## Локальная смета
Приложение 1
к техническому заданию
ЛОКАЛЬНЫЙ СМЕТНЫЙ РАСЧЕТ
монтаж системы кондиционирования в административном здании по ул. 40 лет Победы,11 в городе Югорске.
Основание: Дефектная ведомость
|  | Средства на оплату труда _______________________________________________________________________________________________ |  | ___________________________110,785 |  | тыс. руб.
|  | Сметная трудоемкость _______________________________________________________________________________________________ |  | _______________________________________________________________________________________________3340,98 |  | чел.час
Составлена в ценах 2001г.
| № пп | Шифр и номер позиции норматива | Наименование работ и затрат, единица измерения | Количество | Стоимость единицы, руб. |  |  | Общая стоимость, руб. |  |  |  | Затраты труда рабочих, чел.-ч, не занятых обслуживанием машин
[5 empty] | всего | эксплуатации машин | материалы | Всего | оплаты труда | эксплуатация машин | материалы
[5 empty] | оплаты труда | в т.ч. оплаты труда |  |  |  | в т.ч. оплаты труда |  | на единицу | всего
| 1 | 2 | 3 | 4 | 5 | 6 | 7 | 8 | 9 | 10 | 11 | 12 | 13
Раздел 1. Мультизональная VRF система К1 (первый этаж)
| 1 | ТЕР20-06-013-02 Применительно | Установка внешнего блока производительностью: до 20 тыс.м3/час (10 блоков) НР (834,94 руб.): 134% от ФОТ СП (517,16 руб.): 83% от ФОТ | 0,1 1/10 | 7921,51 6128,83 | 1380,86 102,06 | 411,82 | 792,15 | 612,88 | 138,09 10,21 | 41,18 | 202,74 | 20,27
| 2 | Прайс-лист | Наружный блок RK-MD450W/SF или эквивалент СО=13732*32,086*1,06/1,18/1,129=350573,66 (1 блок) | 1 | 350573,66 |  |  | 350573,66
| 3 | ТЕР20-06-016-01 Применительно | Установка блоков внутренних производительностью до 10 тыс.м3/час (1 блок) НР (5419,82 руб.): 134% от ФОТ СП (3357,05 руб.): 83% от ФОТ | 17 | 316,78 236,70 | 18,87 1,22 | 61,21 | 5385,26 | 4023,90 | 320,79 20,74 | 1040,57 | 7,83 | 133,11
| 4 | Прайс-лист | Настенный RK-MD56G/YF или эквивалент СО=741*32,086*1,06/1,18/1,129=18917,49 (1 блок) | 2 | 18917,49 |  |  | 37834,98
| 5 | Прайс-лист | Настенный RK-MD36G/YF или эквивалентСО=625*32,086*1,06/1,18/1,129=15956,05 (1 блок) | 4 | 15956,05 |  |  | 63824,20
| 6 | Прайс-лист | Настенный RK-MD28G/YF или эквивалентСО=592*32,086*1,06/1,18/1,129=15113,57 (1 блок) | 1 | 15113,57 |  |  | 15113,57
| 7 | Прайс-лист | Настенный RK-MD22G/YF или эквивалентСО=567*32,086*1,06/1,18/1,129=14475,33 (1 блок) | 10 | 14475,33 |  |  | 144753,30
| 8 | ТЕРм12-01-105-03 | Трубопровод из медных труб на условное давление до 2,5 МПа, диаметр труб наружный: 32 мм (100 м) 4 038,17 = 4 251,78 - 1,42 x 150,43 НР (86,3 руб.): 84% от ФОТ СП (61,64 руб.): 60% от ФОТ | 0,03 3/100 | 4038,17 3385,76 | 371,19 39,08 | 281,22 | 121,15 | 101,57 | 11,14 1,17 | 8,44 | 112 | 3,36
| 9 | ТЕРм12-01-105-02 | Трубопровод из медных труб на условное давление до 2,5 МПа, диаметр труб наружный: 22,2 мм (100 м) 3 825,40 = 3 911,15 - 0,57 x 150,43 НР (258,12 руб.): 84% от ФОТ СП (184,37 руб.): 60% от ФОТ | 0,09 9/100 | 3825,40 3385,76 | 278,15 28,45 | 161,49 | 344,29 | 304,72 | 25,03 2,56 | 14,54 | 112 | 10,08
| 10 | ТЕРм12-01-105-02 | Трубопровод из медных труб на условное давление до 2,5 МПа, диаметр труб наружный: 19,1 мм (100 м) 3 825,40 = 3 911,15 - 0,57 x 150,43 НР (258,12 руб.): 84% от ФОТ СП (184,37 руб.): 60% от ФОТ | 0,09 9/100 | 3825,40 3385,76 | 278,15 28,45 | 161,49 | 344,29 | 304,72 | 25,03 2,56 | 14,54 | 112 | 10,08
| 11 | ТЕРм12-01-105-01 | Трубопровод из медных труб на условное давление до 2,5 МПа, диаметр труб наружный: 15,9 мм (100 м) 3 326,04 = 3 357,63 - 0,21 x 150,43 НР (755,48 руб.): 84% от ФОТ СП (539,63 руб.): 60% от ФОТ | 0,33 33/100 | 3326,04 2669,31 | 563,31 56,10 | 93,42 | 1097,59 | 880,87 | 185,89 18,51 | 30,83 | 88,3 | 29,14
| 12 | ТЕРм12-01-105-01 | Трубопровод из медных труб на условное давление до 2,5 МПа, диаметр труб наружный: 12,7 мм (100 м) 3 326,04 = 3 357,63 - 0,21 x 150,43 НР (1030,21 руб.): 84% от ФОТ СП (735,86 руб.): 60% от ФОТ | 0,45 45/100 | 3326,04 2669,31 | 563,31 56,10 | 93,42 | 1496,72 | 1201,19 | 253,49 25,25 | 42,04 | 88,3 | 39,74
| 13 | ТЕРм12-01-105-01 | Трубопровод из медных труб на условное давление до 2,5 МПа, диаметр труб наружный: 9,53 мм (100 м) 3 326,04 = 3 357,63 - 0,21 x 150,43 НР (1030,21 руб.): 84% от ФОТ СП (735,86 руб.): 60% от ФОТ | 0,45 45/100 | 3326,04 2669,31 | 563,31 56,10 | 93,42 | 1496,72 | 1201,19 | 253,49 25,25 | 42,04 | 88,3 | 39,74
| 14 | ТЕРм12-01-105-01 | Трубопровод из медных труб на условное давление до 2,5 МПа, диаметр труб наружный: 6,35 мм (100 м) 3 326,04 = 3 357,63 - 0,21 x 150,43 НР (1030,21 руб.): 84% от ФОТ СП (735,86 руб.): 60% от ФОТ | 0,45 45/100 | 3326,04 2669,31 | 563,31 56,10 | 93,42 | 1496,72 | 1201,19 | 253,49 25,25 | 42,04 | 88,3 | 39,74
| 15 | Прайс-лист | Припой Braze Tec S-15 или эквивалент СМ=14500/1,18/1,129=10884,09 (1 кг) | 0,55 | 10884,09 |  | 10884,09 | 5986,25 |  |  | 5986,25
| 16 | Прайс-лист | Труба медная d=32 СМ=788/1,18/1,129=591,49 (1 м) | 3 | 591,49 |  | 591,49 | 1774,47 |  |  | 1774,47
| 17 | Прайс-лист | Труба медная 7/8" СМ=277.9/1,18/1,129=208,60 (1 м) | 9 | 208,60 |  | 208,60 | 1877,40 |  |  | 1877,40
| 18 | Прайс-лист | Труба медная 3/4" СМ=209.9/1,18/1,129=157,56 (1 м) | 9 | 157,56 |  | 157,56 | 1418,04 |  |  | 1418,04
| 19 | Прайс-лист | Труба медная 5/8" СМ=168.9/1,18/1,129=126,78 (1 м) | 33 | 126,78 |  | 126,78 | 4183,74 |  |  | 4183,74
| 20 | Прайс-лист | Труба медная 1/2" СМ=117.9/1,18/1,129=88,50 (1 м) | 45 | 88,50 |  | 88,50 | 3982,50 |  |  | 3982,50
| 21 | Прайс-лист | Труба медная 3/8" СМ=79.9/1,18/1,129=59,96 (1 м) | 45 | 59,96 |  | 59,96 | 2698,20 |  |  | 2698,20
| 22 | Прайс-лист | Труба медная 1/4" СМ=49.9/1,18/1,129=37,46 (1 м) | 45 | 37,46 |  | 37,46 | 1685,70 |  |  | 1685,70
| 23 | Прайс-лист | Разветвитель MD-ZHN-03 СМ=164*32,086/1,18/1,129=3949,87 (1 шт) | 1 | 3949,87 |  | 3949,87 | 3949,87 |  |  | 3949,87
| 24 | Прайс-лист | Разветвитель MD-ZHN-01 СМ=77*32,086/1,18/1,129=1854,52 (1 шт) | 12 | 1854,52 |  | 1854,52 | 22254,24 |  |  | 22254,24
| 25 | Прайс-лист | Разветвитель MD-ZHN-02 СМ=85*32,086/1,18/1,129=2047,19 (1 шт) | 3 | 2047,19 |  | 2047,19 | 6141,57 |  |  | 6141,57
| 26 | ТЕР26-01-017-01 | Изоляция трубопроводов изделиями из вспененного каучука («K-Flex»). (10 м трубопровода) 316,84 = 2 863,61 - 1,438 x 471,66 - 15 x 5,25 - 11 x 162,39 - 0,033 x 105,41 НР (2176,01 руб.): 105% от ФОТ СП (1450,67 руб.): 70% от ФОТ | 18,9 189/10 | 316,84 109,65 | 37,35 | 169,84 | 5988,28 | 2072,39 | 705,92 | 3209,97 | 3,52 | 66,53
| 27 | Прайс-лист | Изоляция K-Flex ST 13x35 СМ=54,9/1,18/1,129=41,21 (1 м) | 3 | 41,21 |  | 41,21 | 123,63 |  |  | 123,63
| 28 | Прайс-лист | Изоляция K-Flex ST 6х22 СМ=20,5/1,18/1,129=15,39 (1 м) | 9 | 15,39 |  | 15,39 | 138,51 |  |  | 138,51
| 29 | Прайс-лист | Изоляция K-Flex ST 6х18 СМ=20/1,18/1,129=15,01 (1 м) | 9 | 15,01 |  | 15,01 | 135,09 |  |  | 135,09
| 30 | Прайс-лист | Изоляция K-Flex ST 6х15 СМ=18,5/1,18/1,129=13,89 (1 м) | 33 | 13,89 |  | 13,89 | 458,37 |  |  | 458,37
| 31 | Прайс-лист | Изоляция K-Flex ST 6х12 СМ=16,5/1,18/1,129=12,39 (1 м) | 45 | 12,39 |  | 12,39 | 557,55 |  |  | 557,55
| 32 | Прайс-лист | Изоляция K-Flex ST 6х10 СМ=15,5/1,18/1,129=11,63 (1 м) | 45 | 11,63 |  | 11,63 | 523,35 |  |  | 523,35
| 33 | Прайс-лист | Изоляция K-Flex ST 6х06 СМ=14/1,18/1,129=10,51 (1 м) | 45 | 10,51 |  | 10,51 | 472,95 |  |  | 472,95
| 34 | ТЕРм08-02-412-04 | Затягивание провода в проложенные трубы и металлические рукава первого одножильного или многожильного в общей оплетке, суммарное сечение: до 35 мм2 (100 м) 711,94 = 1 373,03 - 0,00116 x 2 908,80 - 0,02 x 39,76 - 0,02 x 249,38 - 0,8 x 32,71 - 0,05 x 12 400,51 - 12,2 x 0,47 НР (648,37 руб.): 100% от ФОТ СП (421,44 руб.): 65% от ФОТ | 1,94 194/100 | 711,94 330,96 | 36,80 3,25 | 344,18 | 1381,16 | 642,06 | 71,39 6,31 | 667,71 | 11,2 | 21,73
| 35 | Прайс-лист | Кабель ВВГ нг 5*10 СМ=213,95/1,18/1,129=160,6 (1 м) | 40 | 160,60 |  | 160,60 | 6424,00 |  |  | 6424,00
| 36 | Прайс-лист | Кабель ВВГ 5*6 СМ=123,76/1,18/1,129=92,90 (1 м) | 4 | 92,90 |  | 92,90 | 371,60 |  |  | 371,60
| 37 | Прайс-лист | Кабель NYM 3*1,5 СМ=24,22/1,18/1,129=18,18 (1 м) | 50 | 18,18 |  | 18,18 | 909,00 |  |  | 909,00
| 38 | Прайс-лист | Кабель МКЭШ 3*0,75 СМ=16,92/1,18/1,129=12,70 (1 м) | 100 | 12,70 |  | 12,70 | 1270,00 |  |  | 1270,00
| 39 | ТЕРм08-03-575-01 | Прибор или аппарат (1 шт.) НР (662,91 руб.): 100% от ФОТ СП (430,89 руб.): 65% от ФОТ | 19 | 35,79 34,89 |  | 0,90 | 680,01 | 662,91 |  | 17,10 | 1,12 | 21,28
| 40 | Прайс-лист | Автоматический выключатель 1Р 25А (С) 6кА СМ=169/1,18/1,129=126,86 (1 шт.) | 1 | 126,86 |  | 126,86 | 126,86 |  |  | 126,86
| 41 | ТСЦ-503-0508 | Устройство защитного отключения УЗО 2п 25А 10МА (ИЭК) (шт.) | 1 | 214,14 |  | 214,14 | 214,14 |  |  | 214,14
| 42 | Прайс-лист | Помпа дренажная или эквивалент СМ=3400/1,18/1,129=2552,13 (1 шт.) | 17 | 2552,13 |  | 2552,13 | 43386,21 |  |  | 43386,21
| 43 | ТЕР16-04-002-03 Применительно | Прокладка трубопроводов дренажных наружным диаметром: 32 мм (100 м трубопровода) 3 883,11 = 6 153,83 - 0,05 x 171,16 - 4,64 x 203,58 - 0,33 x 27,76 - 0,2 x 13,81 - 0,004 x 3,77 - 1,21 x 2,49 - 9,38 x 138,87 НР (5594,27 руб.): 134% от ФОТ СП (3465,11 руб.): 83% от ФОТ | 1,1 110/100 | 3883,11 3794,07 | 39,06 1,23 | 49,98 | 4271,42 | 4173,48 | 42,97 1,35 | 54,97 | 121,8 | 133,98
| 44 | Прайс-лист | Труба гофрированная ПВХ D=32 мм СМ=11,34/1,18/1,129=8,51 (1 м) | 110 | 8,51 |  | 8,51 | 936,10 |  |  | 936,10
| 45 | ТЕРм08-02-396-05 Применительно | Короб по стенам и потолкам (100 м) НР (656,56 руб.): 100% от ФОТ СП (426,76 руб.): 65% от ФОТ | 0,42 42/100 | 3620,63 1111,08 | 1420,54 452,16 | 1089,01 | 1520,66 | 466,65 | 596,63 189,91 | 457,38 | 37,6 | 15,79
| 46 | Прайс-лист | Кабель-канал Т-П (100х60. белый) СМ=71,5/1,18/1,129=53,67 (1 м) | 42 | 53,67 |  | 53,67 | 2254,14 |  |  | 2254,14
| 47 | ТЕР46-03-002-06 | Сверление кольцевыми алмазными сверлами в железобетонных конструкциях с применением охлаждающей жидкости (воды) горизонтальных отверстий глубиной 200 мм диаметром: 50 мм (100 отверстий) НР (434,74 руб.): 116% от ФОТ СП (262,35 руб.): 70% от ФОТ | 0,19 | 5593,47 946,20 | 2555,46 1026,31 | 2091,81 | 1062,76 | 179,78 | 485,54 195,00 | 397,44 | 31,3 | 5,95
| 48 | ТЕРр52-15-1 Применительно | Герметизация вводов (100 шт.) НР (329,65 руб.): 98% от ФОТ СП (252,29 руб.): 75% от ФОТ | 0,19 19/100 | 3173,12 1770,44 | 1,43 | 1401,25 | 602,89 | 336,38 | 0,27 | 266,24 | 64,45 | 12,25
| 49 | ТСЭМ-150101 | Агрегаты наполнительно-опрессовочные: до 70 м3/ч (маш.-ч) | 8 | 207,14 | 207,14 30,28 |  | 1657,12 |  | 1657,12 242,24
| 50 | ТСЦ-101-3264 | Азот (т) | 0,05 | 2640,16 |  | 2640,16 | 132,01 |  |  | 132,01
| 51 | ТЕР19-01-015-01 Применительно | Пневматическое испытание (100 м трубопровода) НР (3130,7 руб.): 134% от ФОТ СП (1939,16 руб.): 83% от ФОТ | 1,89 189/100 | 1320,05 1236,16 |  | 83,89 | 2494,89 | 2336,34 |  | 158,55 | 34,9 | 65,96
| Итого прямые затраты по разделу в ценах 2001г. | [6 empty] | 758719,28 | 20702,22 | 5026,28 766,31 | 120891,07 |  | 668,73
| Накладные расходы | [6 empty] | 24336,61
| Сметная прибыль | [6 empty] | 15700,50
| Итого по разделу 1 Мультизональная VRF система К1 (первый этаж) | [6 empty] | 798756,39 |  |  |  |  | 668,73
Раздел 2. Мультизональная VRF система К2 (второй этаж)
| 52 | ТЕР20-06-013-02 Применительно | Установка внешнего блока производительностью: до 20 тыс.м3/час (10 блоков) НР (1669,88 руб.): 134% от ФОТ СП (1034,33 руб.): 83% от ФОТ | 0,2 2/10 | 7921,51 6128,83 | 1380,86 102,06 | 411,82 | 1584,30 | 1225,77 | 276,17 20,41 | 82,36 | 202,74 | 40,55
| 53 | Прайс-лист | Наружный блок RK-MD280W/SF или эквивалент СО=9539*32,086*1,06/1,18/1,129=243527,69 (1 блок) | 2 | 243527,69 |  |  | 487055,38
| 54 | ТЕР20-06-016-01 Применительно | Установка блоков внутренних производительностью до 10 тыс.м3/час (1 блок) НР (7013,88 руб.): 134% от ФОТ СП (4344,42 руб.): 83% от ФОТ | 22 | 316,78 236,70 | 18,87 1,22 | 61,21 | 6969,16 | 5207,40 | 415,14 26,84 | 1346,62 | 7,83 | 172,26
| 55 | Прайс-лист | Настенный RK-MD36G/YF или эквивалент СО=625*32,086*1,06/1,18/1,129=15956,05 (1 блок) | 2 | 15956,05 |  |  | 31912,10
| 56 | Прайс-лист | Настенный RK-MD28G/YF или эквивалент СО=592*32,086*1,06/1,18/1,129=15113,57 (1 блок) | 9 | 15113,57 |  |  | 136022,13
| 57 | Прайс-лист | Настенный RK-MD22G/YF СО=567*32,086*1,06/1,18/1,129=14475,33 (1 блок) | 11 | 14475,33 |  |  | 159228,63
| 58 | ТЕРм12-01-105-03 | Трубопровод из медных труб на условное давление до 2,5 МПа, диаметр труб наружный: 32 мм (100 м) 4 038,17 = 4 251,78 - 1,42 x 150,43 НР (172,61 руб.): 84% от ФОТ СП (123,29 руб.): 60% от ФОТ | 0,06 6/100 | 4038,17 3385,76 | 371,19 39,08 | 281,22 | 242,29 | 203,15 | 22,27 2,34 | 16,87 | 112 | 6,72
| 59 | ТЕРм12-01-105-02 | Трубопровод из медных труб на условное давление до 2,5 МПа, диаметр труб наружный: 22,2 мм (100 м) 3 825,40 = 3 911,15 - 0,57 x 150,43 НР (516,23 руб.): 84% от ФОТ СП (368,74 руб.): 60% от ФОТ | 0,18 18/100 | 3825,40 3385,76 | 278,15 28,45 | 161,49 | 688,57 | 609,44 | 50,07 5,12 | 29,06 | 112 | 20,16
| 60 | ТЕРм12-01-105-02 | Трубопровод из медных труб на условное давление до 2,5 МПа, диаметр труб наружный: 19,1 мм (100 м) 3 825,40 = 3 911,15 - 0,57 x 150,43 НР (516,23 руб.): 84% от ФОТ СП (368,74 руб.): 60% от ФОТ | 0,18 18/100 | 3825,40 3385,76 | 278,15 28,45 | 161,49 | 688,57 | 609,44 | 50,07 5,12 | 29,06 | 112 | 20,16
| 61 | ТЕРм12-01-105-01 | Трубопровод из медных труб на условное давление до 2,5 МПа, диаметр труб наружный: 15,9 мм (100 м) 3 326,04 = 3 357,63 - 0,21 x 150,43 НР (686,8 руб.): 84% от ФОТ СП (490,57 руб.): 60% от ФОТ | 0,3 30/100 | 3326,04 2669,31 | 563,31 56,10 | 93,42 | 997,81 | 800,79 | 168,99 16,83 | 28,03 | 88,3 | 26,49
| 62 | ТЕРм12-01-105-01 | Трубопровод из медных труб на условное давление до 2,5 МПа, диаметр труб наружный: 12,7 мм (100 м) 3 326,04 = 3 357,63 - 0,21 x 150,43 НР (1510,97 руб.): 84% от ФОТ СП (1079,26 руб.): 60% от ФОТ | 0,66 66/100 | 3326,04 2669,31 | 563,31 56,10 | 93,42 | 2195,19 | 1761,74 | 371,78 37,03 | 61,67 | 88,3 | 58,28
| 63 | ТЕРм12-01-105-01 | Трубопровод из медных труб на условное давление до 2,5 МПа, диаметр труб наружный: 9,53 мм (100 м) 3 326,04 = 3 357,63 - 0,21 x 150,43 НР (1373,61 руб.): 84% от ФОТ СП (981,15 руб.): 60% от ФОТ | 0,6 60/100 | 3326,04 2669,31 | 563,31 56,10 | 93,42 | 1995,62 | 1601,59 | 337,99 33,66 | 56,04 | 88,3 | 52,98
| 64 | ТЕРм12-01-105-01 | Трубопровод из медных труб на условное давление до 2,5 МПа, диаметр труб наружный: 6,35 мм (100 м) 3 326,04 = 3 357,63 - 0,21 x 150,43 НР (1510,97 руб.): 84% от ФОТ СП (1079,26 руб.): 60% от ФОТ | 0,66 66/100 | 3326,04 2669,31 | 563,31 56,10 | 93,42 | 2195,19 | 1761,74 | 371,78 37,03 | 61,67 | 88,3 | 58,28
| 65 | Прайс-лист | Припой Braze Tec S-15 или эквивалент СМ=14500/1,18/1,129=10884,09 (1 кг) | 0,65 | 10884,09 |  | 10884,09 | 7074,66 |  |  | 7074,66
| 66 | Прайс-лист | Труба медная d=32 СМ=788/1,18/1,129=591,49 (1 м) | 6 | 591,49 |  | 591,49 | 3548,94 |  |  | 3548,94
| 67 | Прайс-лист | Труба медная 7/8" СМ=277.9/1,18/1,129=208,60 (1 м) | 18 | 208,60 |  | 208,60 | 3754,80 |  |  | 3754,80
| 68 | Прайс-лист | Труба медная 3/4" СМ=209.9/1,18/1,129=157,56 (1 м) | 18 | 157,56 |  | 157,56 | 2836,08 |  |  | 2836,08
| 69 | Прайс-лист | Труба медная 5/8" СМ=168.9/1,18/1,129=126,78 (1 м) | 30 | 126,78 |  | 126,78 | 3803,40 |  |  | 3803,40
| 70 | Прайс-лист | Труба медная 1/2" СМ=117.9/1,18/1,129=88,50 (1 м) | 66 | 88,50 |  | 88,50 | 5841,00 |  |  | 5841,00
| 71 | Прайс-лист | Труба медная 3/8" СМ=79.9/1,18/1,129=59,96 (1 м) | 60 | 59,96 |  | 59,96 | 3597,60 |  |  | 3597,60
| 72 | Прайс-лист | Труба медная 1/4" СМ=49.9/1,18/1,129=37,46 (1 м) | 66 | 37,46 |  | 37,46 | 2472,36 |  |  | 2472,36
| 73 | Прайс-лист | Разветвитель MD-ZHN-03 СМ=164*32,086/1,18/1,129=3949,87 (1 шт) | 1 | 3949,87 |  | 3949,87 | 3949,87 |  |  | 3949,87
| 74 | Прайс-лист | Разветвитель MD-ZHN-01 СМ=77*32,086/1,18/1,129=1854,52 (1 шт) | 14 | 1854,52 |  | 1854,52 | 25963,28 |  |  | 25963,28
| 75 | Прайс-лист | Разветвитель MD-ZHN-02 СМ=85*32,086/1,18/1,129=2047,19 (1 шт) | 6 | 2047,19 |  | 2047,19 | 12283,14 |  |  | 12283,14
| 76 | Прайс-лист | Рефнет MD-ZHW-02F СМ=205*32,086/1,18/1,129=4937,35 (1 шт) | 1 | 4937,35 |  | 4937,35 | 4937,35 |  |  | 4937,35
| 77 | ТЕР26-01-017-01 | Изоляция трубопроводов изделиями из вспененного каучука («K-Flex») (10 м трубопровода) 316,84 = 2 863,61 - 1,438 x 471,66 - 15 x 5,25 - 11 x 162,39 - 0,033 x 105,41 НР (3039,5 руб.): 105% от ФОТ СП (2026,33 руб.): 70% от ФОТ | 26,4 264/10 | 316,84 109,65 | 37,35 | 169,84 | 8364,58 | 2894,76 | 986,04 | 4483,78 | 3,52 | 92,93
| 78 | Прайс-лист | Изоляция K-Flex ST 13x35 СМ=54,9/1,18/1,129=41,21 (1 м) | 6 | 41,21 |  | 41,21 | 247,26 |  |  | 247,26
| 79 | Прайс-лист | Изоляция K-Flex ST 6х22 СМ=20,5/1,18/1,129=15,39 (1 м) | 18 | 15,39 |  | 15,39 | 277,02 |  |  | 277,02
| 80 | Прайс-лист | Изоляция K-Flex ST 6х18 СМ=20/1,18/1,129=15,01 (1 м) | 18 | 15,01 |  | 15,01 | 270,18 |  |  | 270,18
| 81 | Прайс-лист | Изоляция K-Flex ST 6х15 СМ=18,5/1,18/1,129=13,89 (1 м) | 30 | 13,89 |  | 13,89 | 416,70 |  |  | 416,70
| 82 | Прайс-лист | Изоляция K-Flex ST 6х12 СМ=16,5/1,18/1,129=12,39 (1 м) | 66 | 12,39 |  | 12,39 | 817,74 |  |  | 817,74
| 83 | Прайс-лист | Изоляция K-Flex ST 6х10 СМ=15,5/1,18/1,129=11,63 (1 м) | 60 | 11,63 |  | 11,63 | 697,80 |  |  | 697,80
| 84 | Прайс-лист | Изоляция K-Flex ST 6х06 СМ=14/1,18/1,129=10,51 (1 м) | 66 | 10,51 |  | 10,51 | 693,66 |  |  | 693,66
| 85 | ТЕРм08-02-412-04 | Затягивание провода в проложенные трубы и металлические рукава первого одножильного или многожильного в общей оплетке, суммарное сечение: до 35 мм2 (100 м) 711,94 = 1 373,03 - 0,00116 x 2 908,80 - 0,02 x 39,76 - 0,02 x 249,38 - 0,8 x 32,71 - 0,05 x 12 400,51 - 12,2 x 0,47 НР (534,74 руб.): 100% от ФОТ СП (347,58 руб.): 65% от ФОТ | 1,6 160/100 | 711,94 330,96 | 36,80 3,25 | 344,18 | 1139,10 | 529,54 | 58,88 5,20 | 550,68 | 11,2 | 17,92
| 86 | Прайс-лист | Кабель ВВГ нг 5*6 СМ=125.76/1,18/1,129=94,40 (1 м) | 4 | 94,40 |  | 94,40 | 377,60 |  |  | 377,60
| 87 | Прайс-лист | Кабель NYM 3*1,5 СМ=24,22/1,18/1,129=18,18 (1 м) | 52 | 18,18 |  | 18,18 | 945,36 |  |  | 945,36
| 88 | Прайс-лист | Кабель МКЭШ 3*0,75 СМ=16,92/1,18/1,129=12,70 (1 м) | 104 | 12,70 |  | 12,70 | 1320,80 |  |  | 1320,80
| 89 | ТЕРм08-03-575-01 | Прибор или аппарат (1 шт.) НР (837,36 руб.): 100% от ФОТ СП (544,28 руб.): 65% от ФОТ | 24 | 35,79 34,89 |  | 0,90 | 858,96 | 837,36 |  | 21,60 | 1,12 | 26,88
| 90 | Прайс-лист | Автоматический выключатель 1Р 25А (С) 6кА СМ=169/1,18/1,129=126,86 (1 шт.) | 1 | 126,86 |  | 126,86 | 126,86 |  |  | 126,86
| 91 | ТСЦ-503-0508 | Устройство защитного отключения УЗО 2п 25А 10МА (ИЭК) (шт.) | 1 | 214,14 |  | 214,14 | 214,14 |  |  | 214,14
| 92 | Прайс-лист | Помпа дренажная или эквивалент СМ=3400/1,18/1,129=2552,13 (1 шт.) | 22 | 2552,13 |  | 2552,13 | 56146,86 |  |  | 56146,86
| 93 | ТЕР16-04-002-03 Применительно | Прокладка трубопроводов дренажных наружным диаметром: 32 мм (100 м трубопровода) 3 883,11 = 6 153,83 - 0,05 x 171,16 - 4,64 x 203,58 - 0,33 x 27,76 - 0,2 x 13,81 - 0,004 x 3,77 - 1,21 x 2,49 - 9,38 x 138,87 НР (6611,41 руб.): 134% от ФОТ СП (4095,13 руб.): 83% от ФОТ | 1,3 130/100 | 3883,11 3794,07 | 39,06 1,23 | 49,98 | 5048,04 | 4932,29 | 50,78 1,60 | 64,97 | 121,8 | 158,34
| 94 | Прайс-лист | Труба гофрированная ПВХ D=32 мм СМ=11,34/1,18/1,129=8,51 (1 м) | 130 | 8,51 |  | 8,51 | 1106,30 |  |  | 1106,30
| 95 | ТЕРм08-02-396-05 Применительно | Короб по стенам и потолкам (100 м) НР (859,78 руб.): 100% от ФОТ СП (558,86 руб.): 65% от ФОТ | 0,55 55/100 | 3620,63 1111,08 | 1420,54 452,16 | 1089,01 | 1991,35 | 611,09 | 781,30 248,69 | 598,96 | 37,6 | 20,68
| 96 | Прайс-лист | Кабель-канал Т-П (100х60. белый) СМ=71,5/1,18/1,129=53,67 (1 м) | 55 | 53,67 |  | 53,67 | 2951,85 |  |  | 2951,85
| 97 | ТЕР46-03-002-06 | Сверление кольцевыми алмазными сверлами в железобетонных конструкциях с применением охлаждающей жидкости (воды) горизонтальных отверстий глубиной 200 мм диаметром: 50 мм (100 отверстий) НР (549,14 руб.): 116% от ФОТ СП (331,38 руб.): 70% от ФОТ | 0,24 24/100 | 5593,47 946,20 | 2555,46 1026,31 | 2091,81 | 1342,43 | 227,09 | 613,31 246,31 | 502,03 | 31,3 | 7,51
| 98 | ТЕРр52-15-1 Применительно | Герметизация вводов (100 шт.) НР (416,41 руб.): 98% от ФОТ СП (318,68 руб.): 75% от ФОТ | 0,24 24/100 | 3173,12 1770,44 | 1,43 | 1401,25 | 761,55 | 424,91 | 0,34 | 336,30 | 64,45 | 15,47
| 99 | ТСЭМ-150101 | Агрегаты наполнительно-опрессовочные: до 70 м3/ч (маш.-ч) | 8 | 207,14 | 207,14 30,28 |  | 1657,12 |  | 1657,12 242,24
| 100 | ТСЦ-101-3264 | Азот (т) | 0,05 | 2640,16 |  | 2640,16 | 132,01 |  |  | 132,01
| 101 | ТЕР19-01-015-01 Применительно | Пневматическое испытание (100 м трубопровода) НР (4373,04 руб.): 134% от ФОТ СП (2708,67 руб.): 83% от ФОТ | 2,64 264/100 | 1320,05 1236,16 |  | 83,89 | 3484,93 | 3263,46 |  | 221,47 | 34,9 | 92,14
| Итого прямые затраты по разделу в ценах 2001г. | [6 empty] | 1003227,62 | 27501,56 | 6212,03 928,42 | 155295,79 |  | 887,75
| Накладные расходы | [6 empty] | 32192,56
| Сметная прибыль | [6 empty] | 20800,67
| Итого по разделу 2 Мультизональная VRF система К2 (второй этаж) | [6 empty] | 1056220,85 |  |  |  |  | 887,75
Раздел 3. Мультизональная VRF система К3 (третий этаж)
| 102 | ТЕР20-06-013-02 Применительно | Установка внешнего блока производительностью: до 20 тыс.м3/час (10 блоков) НР (1669,88 руб.): 134% от ФОТ СП (1034,33 руб.): 83% от ФОТ | 0,2 2/10 | 7921,51 6128,83 | 1380,86 102,06 | 411,82 | 1584,30 | 1225,77 | 276,17 20,41 | 82,36 | 202,74 | 40,55
| 103 | Прайс-лист | Наружный блок RK-MD252W/SF или эквивалент СО=8734*32,086*1,06/1,18/1,129=222976,29 (1 блок) | 1 | 222976,29 |  |  | 222976,29
| 104 | Прайс-лист | Наружный блок RK-MD280W/SF или эквивалент СО=9539*32,086*1,06/1,18/1,129=243527,69 (1 блок) | 1 | 243527,69 |  |  | 243527,69
| 105 | ТЕР20-06-016-01 Применительно | Установка блоков внутренних производительностью до 10 тыс.м3/час (1 блок) НР (6376,26 руб.): 134% от ФОТ СП (3949,47 руб.): 83% от ФОТ | 20 | 316,78 236,70 | 18,87 1,22 | 61,21 | 6335,60 | 4734,00 | 377,40 24,40 | 1224,20 | 7,83 | 156,6
| 106 | Прайс-лист | Настенный RK-MD56G/YF или эквивалент СО=741*32,086*1,06/1,18/1,129=18917,49 (1 блок) | 2 | 18917,49 |  |  | 37834,98
| 107 | Прайс-лист | Настенный RK-MD36G/YF СО=625*32,086*1,06/1,18/1,129=15956,05 (1 блок) | 5 | 15956,05 |  |  | 79780,25
| 108 | Прайс-лист | Настенный RK-MD28G/YF или эквивалент СО=592*32,086*1,06/1,18/1,129=15113,57 (1 блок) | 3 | 15113,57 |  |  | 45340,71
| 109 | Прайс-лист | Настенный RK-MD22G/YF или эквивалент СО=567*32,086*1,06/1,18/1,129=14475,33 (1 блок) | 10 | 14475,33 |  |  | 144753,30
| 110 | ТЕРм12-01-105-03 | Трубопровод из медных труб на условное давление до 2,5 МПа, диаметр труб наружный: 32 мм (100 м) 4 038,17 = 4 251,78 - 1,42 x 150,43 НР (345,22 руб.): 84% от ФОТ СП (246,59 руб.): 60% от ФОТ | 0,12 12/100 | 4038,17 3385,76 | 371,19 39,08 | 281,22 | 484,58 | 406,29 | 44,54 4,69 | 33,75 | 112 | 13,44
| 111 | ТЕРм12-01-105-02 | Трубопровод из медных труб на условное давление до 2,5 МПа, диаметр труб наружный: 22,2 мм (100 м) 3 825,40 = 3 911,15 - 0,57 x 150,43 НР (602,26 руб.): 84% от ФОТ СП (430,19 руб.): 60% от ФОТ | 0,21 21/100 | 3825,40 3385,76 | 278,15 28,45 | 161,49 | 803,33 | 711,01 | 58,41 5,97 | 33,91 | 112 | 23,52
| 112 | ТЕРм12-01-105-02 | Трубопровод из медных труб на условное давление до 2,5 МПа, диаметр труб наружный: 19,1 мм (100 м) 3 825,40 = 3 911,15 - 0,57 x 150,43 НР (688,3 руб.): 84% от ФОТ СП (491,65 руб.): 60% от ФОТ | 0,24 24/100 | 3825,40 3385,76 | 278,15 28,45 | 161,49 | 918,10 | 812,58 | 66,76 6,83 | 38,76 | 112 | 26,88
| 113 | ТЕРм12-01-105-01 | Трубопровод из медных труб на условное давление до 2,5 МПа, диаметр труб наружный: 15,9 мм (100 м) 3 326,04 = 3 357,63 - 0,21 x 150,43 НР (480,77 руб.): 84% от ФОТ СП (343,4 руб.): 60% от ФОТ | 0,21 21/100 | 3326,04 2669,31 | 563,31 56,10 | 93,42 | 698,47 | 560,56 | 118,30 11,78 | 19,61 | 88,3 | 18,54
| 114 | ТЕРм12-01-105-01 | Трубопровод из медных труб на условное давление до 2,5 МПа, диаметр труб наружный: 12,7 мм (100 м) 3 326,04 = 3 357,63 - 0,21 x 150,43 НР (1236,24 руб.): 84% от ФОТ СП (883,03 руб.): 60% от ФОТ | 0,54 54/100 | 3326,04 2669,31 | 563,31 56,10 | 93,42 | 1796,06 | 1441,43 | 304,19 30,29 | 50,44 | 88,3 | 47,68
| 115 | ТЕРм12-01-105-01 | Трубопровод из медных труб на условное давление до 2,5 МПа, диаметр труб наружный: 9,53 мм (100 м) 3 326,04 = 3 357,63 - 0,21 x 150,43 НР (686,8 руб.): 84% от ФОТ СП (490,57 руб.): 60% от ФОТ | 0,3 30/100 | 3326,04 2669,31 | 563,31 56,10 | 93,42 | 997,81 | 800,79 | 168,99 16,83 | 28,03 | 88,3 | 26,49
| 116 | ТЕРм12-01-105-01 | Трубопровод из медных труб на условное давление до 2,5 МПа, диаметр труб наружный: 6,35 мм (100 м) 3 326,04 = 3 357,63 - 0,21 x 150,43 НР (1236,24 руб.): 84% от ФОТ СП (883,03 руб.): 60% от ФОТ | 0,54 54/100 | 3326,04 2669,31 | 563,31 56,10 | 93,42 | 1796,06 | 1441,43 | 304,19 30,29 | 50,44 | 88,3 | 47,68
| 117 | Прайс-лист | Припой Braze Tec S-15 или эквивалент СМ=14500/1,18/1,129=10884,09 (1 кг) | 0,6 | 10884,09 |  | 10884,09 | 6530,45 |  |  | 6530,45
| 118 | Прайс-лист | Труба медная d=32 СМ=788/1,18/1,129=591,49 (1 м) | 12 | 591,49 |  | 591,49 | 7097,88 |  |  | 7097,88
| 119 | Прайс-лист | Труба медная 7/8" СМ=277.9/1,18/1,129=208,60 (1 м) | 21 | 208,60 |  | 208,60 | 4380,60 |  |  | 4380,60
| 120 | Прайс-лист | Труба медная 3/4" СМ=209.9/1,18/1,129=157,56 (1 м) | 24 | 157,56 |  | 157,56 | 3781,44 |  |  | 3781,44
| 121 | Прайс-лист | Труба медная 5/8" СМ=168.9/1,18/1,129=126,78 (1 м) | 21 | 126,78 |  | 126,78 | 2662,38 |  |  | 2662,38
| 122 | Прайс-лист | Труба медная 1/2" СМ=117.9/1,18/1,129=88,50 (1 м) | 54 | 88,50 |  | 88,50 | 4779,00 |  |  | 4779,00
| 123 | Прайс-лист "Русские медные трубы" | Труба медная 3/8" СМ=79.9/1,18/1,129=59,96 (1 м) | 30 | 59,96 |  | 59,96 | 1798,80 |  |  | 1798,80
| 124 | Прайс-лист "Русские медные трубы" | Труба медная 1/4" СМ=49.9/1,18/1,129=37,46 (1 м) | 54 | 37,46 |  | 37,46 | 2022,84 |  |  | 2022,84
| 125 | Прайс-лист "Dantex" | Разветвитель MD-ZHN-03 или эквивалент СМ=164*32,086/1,18/1,129=3949,87 (1 шт) | 1 | 3949,87 |  | 3949,87 | 3949,87 |  |  | 3949,87
| 126 | Прайс-лист "Dantex" | Разветвитель MD-ZHN-01 или эквивалент СМ=77*32,086/1,18/1,129=1854,52 (1 шт) | 11 | 1854,52 |  | 1854,52 | 20399,72 |  |  | 20399,72
| 127 | Прайс-лист "Dantex" | Разветвитель MD-ZHN-02 или эквивалент СМ=85*32,086/1,18/1,129=2047,19 (1 шт) | 7 | 2047,19 |  | 2047,19 | 14330,33 |  |  | 14330,33
| 128 | Прайс-лист "Dantex" | Рефнет MD-ZHW-02F или эквивалент СМ=205*32,086/1,18/1,129=4937,35 (1 шт) | 1 | 4937,35 |  | 4937,35 | 4937,35 |  |  | 4937,35
| 129 | ТЕР26-01-017-01 | Изоляция трубопроводов изделиями из вспененного каучука («K-Flex») 316,84 = 2 863,61 - 1,438 x 471,66 - 15 x 5,25 - 11 x 162,39 - 0,033 x 105,41 НР (2486,86 руб.): 105% от ФОТ СП (1657,91 руб.): 70% от ФОТ | 21,6 216/10 | 316,84 109,65 | 37,35 | 169,84 | 6843,74 | 2368,44 | 806,76 | 3668,54 | 3,52 | 76,03
| 130 | Прайс-лист | Изоляция K-Flex ST 13x35 СМ=54,9/1,18/1,129=41,21 (1 м) | 12 | 41,21 |  | 41,21 | 494,52 |  |  | 494,52
| 131 | Прайс-лист | Изоляция K-Flex ST 6х22 СМ=20,5/1,18/1,129=15,39 (1 м) | 21 | 15,39 |  | 15,39 | 323,19 |  |  | 323,19
| 132 | Прайс-лист | Изоляция K-Flex ST 6х18 СМ=20/1,18/1,129=15,01 (1 м) | 24 | 15,01 |  | 15,01 | 360,24 |  |  | 360,24
| 133 | Прайс-лист | Изоляция K-Flex ST 6х15 СМ=18,5/1,18/1,129=13,89 (1 м) | 21 | 13,89 |  | 13,89 | 291,69 |  |  | 291,69
| 134 | Прайс-лист | Изоляция K-Flex ST 6х12 СМ=16,5/1,18/1,129=12,39 (1 м) | 54 | 12,39 |  | 12,39 | 669,06 |  |  | 669,06
| 135 | Прайс-лист | Изоляция K-Flex ST 6х10 СМ=15,5/1,18/1,129=11,63 (1 м) | 30 | 11,63 |  | 11,63 | 348,90 |  |  | 348,90
| 136 | Прайс-лист | Изоляция K-Flex ST 6х06 СМ=14/1,18/1,129=10,51 (1 м) | 54 | 10,51 |  | 10,51 | 567,54 |  |  | 567,54
| 137 | ТЕРм08-02-412-04 | Затягивание провода в проложенные трубы и металлические рукава первого одножильного или многожильного в общей оплетке, суммарное сечение: до 35 мм2 (100 м) 711,94 = 1 373,03 - 0,00116 x 2 908,80 - 0,02 x 39,76 - 0,02 x 249,38 - 0,8 x 32,71 - 0,05 x 12 400,51 - 12,2 x 0,47 НР (554,79 руб.): 100% от ФОТ СП (360,61 руб.): 65% от ФОТ | 1,66 166/100 | 711,94 330,96 | 36,80 3,25 | 344,18 | 1181,82 | 549,39 | 61,09 5,40 | 571,34 | 11,2 | 18,59
| 138 | Прайс-лист | Кабель ВВГ нг 5*6 СМ=125.76/1,18/1,129=94,40 (1 м) | 4 | 94,40 |  | 94,40 | 377,60 |  |  | 377,60
| 139 | Прайс-лист | Кабель NYM 3*1,5 СМ=24,22/1,18/1,129=18,18 (1 м) | 54 | 18,18 |  | 18,18 | 981,72 |  |  | 981,72
| 140 | Прайс-лист | Кабель МКЭШ 3*0,75 СМ=16,92/1,18/1,129=12,70 (1 м) | 108 | 12,70 |  | 12,70 | 1371,60 |  |  | 1371,60
| 141 | ТЕРм08-03-575-01 | Прибор или аппарат (1 шт.) НР (767,58 руб.): 100% от ФОТ СП (498,93 руб.): 65% от ФОТ | 22 | 35,79 34,89 |  | 0,90 | 787,38 | 767,58 |  | 19,80 | 1,12 | 24,64
| 142 | Прайс-лист | Автоматический выключатель 1Р 25А (С) 6кА СМ=169/1,18/1,129=126,86 (1 шт.) | 1 | 126,86 |  | 126,86 | 126,86 |  |  | 126,86
| 143 | ТСЦ-503-0508 | Устройство защитного отключения УЗО 2п 25А 10МА (ИЭК) (шт.) | 1 | 214,14 |  | 214,14 | 214,14 |  |  | 214,14
| 144 | Прайс-лист | Помпа дренажная или эквивалент СМ=3400/1,18/1,129=2552,13 (1 шт.) | 20 | 2552,13 |  | 2552,13 | 51042,60 |  |  | 51042,60
| 145 | ТЕР16-04-002-03 Применительно | Прокладка трубопроводов дренажных наружным диаметром: 32 мм (100 м трубопровода) 3 883,11 = 6 153,83 - 0,05 x 171,16 - 4,64 x 203,58 - 0,33 x 27,76 - 0,2 x 13,81 - 0,004 x 3,77 - 1,21 x 2,49 - 9,38 x 138,87 НР (6102,84 руб.): 134% от ФОТ СП (3780,12 руб.): 83% от ФОТ | 1,2 120/100 | 3883,11 3794,07 | 39,06 1,23 | 49,98 | 4659,73 | 4552,88 | 46,87 1,48 | 59,98 | 121,8 | 146,16
| 146 | Прайс-лист | Труба гофрированная ПВХ D=32 мм СМ=11,34/1,18/1,129=8,51 (1 м) | 120 | 8,51 |  | 8,51 | 1021,20 |  |  | 1021,20
| 147 | ТЕРм08-02-396-05 Применительно | Короб по стенам и потолкам (100 м) НР (781,62 руб.): 100% от ФОТ СП (508,05 руб.): 65% от ФОТ | 0,5 50/100 | 3620,63 1111,08 | 1420,54 452,16 | 1089,01 | 1810,32 | 555,54 | 710,27 226,08 | 544,51 | 37,6 | 18,8
| 148 | Прайс-лист | Кабель-канал Т-П (100х60. белый) СМ=71,5/1,18/1,129=53,67 (1 м) | 50 | 53,67 |  | 53,67 | 2683,50 |  |  | 2683,50
| 149 | ТЕР46-03-002-06 | Сверление кольцевыми алмазными сверлами в железобетонных конструкциях с применением охлаждающей жидкости (воды) горизонтальных отверстий глубиной 200 мм диаметром: 50 мм (100 отверстий) НР (503,38 руб.): 116% от ФОТ СП (303,77 руб.): 70% от ФОТ | 0,22 22/100 | 5593,47 946,20 | 2555,46 1026,31 | 2091,81 | 1230,56 | 208,16 | 562,20 225,79 | 460,20 | 31,3 | 6,89
| 150 | ТЕРр52-15-1 Применительно | Герметизация вводов (100 шт.) НР (381,71 руб.): 98% от ФОТ СП (292,13 руб.): 75% от ФОТ | 0,22 22/100 | 3173,12 1770,44 | 1,43 | 1401,25 | 698,09 | 389,50 | 0,31 | 308,28 | 64,45 | 14,18
| 151 | ТСЭМ-150101 | Агрегаты наполнительно-опрессовочные: до 70 м3/ч (маш.-ч) | 8 | 207,14 | 207,14 30,28 |  | 1657,12 |  | 1657,12 242,24
| 152 | ТСЦ-101-3264 | Азот (т) | 0,05 | 2640,16 |  | 2640,16 | 132,01 |  |  | 132,01
| 153 | ТЕР19-01-015-01 Применительно | Пневматическое испытание (100 м трубопровода) НР (3577,95 руб.): 134% от ФОТ СП (2216,19 руб.): 83% от ФОТ | 2,16 216/100 | 1320,05 1236,16 |  | 83,89 | 2851,31 | 2670,11 |  | 181,20 | 34,9 | 75,38
| Итого прямые затраты по разделу в ценах 2001г. | [6 empty] | 949024,63 | 24195,46 | 5563,57 852,48 | 145052,38 |  | 782,05
| Накладные расходы | [6 empty] | 28478,72
| Сметная прибыль | [6 empty] | 18369,97
| Итого по разделу 3 Мультизональная VRF система К3 (третий этаж) | [6 empty] | 995873,32 |  |  |  |  | 782,05
Раздел 4. Мультизональная VRF система К4, мульти-сплит система К5 (четвертый этаж)
| 154 | ТЕР20-06-013-02 Применительно | Установка внешнего блока производительностью: до 20 тыс.м3/час (10 блоков) НР (834,94 руб.): 134% от ФОТ СП (517,16 руб.): 83% от ФОТ | 0,1 | 7921,51 6128,83 | 1380,86 102,06 | 411,82 | 792,15 | 612,88 | 138,09 10,21 | 41,18 | 202,74 | 20,27
| 155 | Прайс-лист | Наружный блок RK-MD400W/SF или эквивалент СО=12604*32,086*1,06/1,18/1,129=321776,18 (1 блок) | 1 | 321776,18 |  |  | 321776,18
| 156 | ТЕР20-06-016-01 Применительно | Установка блоков внутренних производительностью до 10 тыс.м3/час (1 блок) НР (4463,38 руб.): 134% от ФОТ СП (2764,63 руб.): 83% от ФОТ | 14 | 316,78 236,70 | 18,87 1,22 | 61,21 | 4434,92 | 3313,80 | 264,18 17,08 | 856,94 | 7,83 | 109,62
| 157 | Прайс-лист | Настенный RK-MD80Q4/CF или эквивалент СО=1447*32,086*1,06/1,18/1,129=36941,46 (1 блок) | 2 | 36941,46 |  |  | 73882,92
| 158 | Прайс-лист | Настенный RK-MD36G/YF или эквивалент СО=625*32,086*1,06/1,18/1,129=15956,05 (1 блок) | 2 | 15956,05 |  |  | 31912,10
| 159 | Прайс-лист | Настенный RK-MD28G/YFили эквивалент СО=592*32,086*1,06/1,18/1,129=15113,57 (1 блок) | 3 | 15113,57 |  |  | 45340,71
| 160 | Прайс-лист | Настенный RK-MD22G/YF или эквивалент СО=567*32,086*1,06/1,18/1,129=14475,33 (1 блок) | 4 | 14475,33 |  |  | 57901,32
| 161 | Прайс-лист | Настенный RK-MD56G/YF или эквивалент СО=741*32,086*1,06/1,18/1,129=18917,49 (1 блок) | 1 | 18917,49 |  |  | 18917,49
| 162 | Прайс-лист | Внутренний блок Fujitsu AUYG14LVL/UTG-UFYD или эквивалент СО=47148*1,06/1,18/1,129=37513,98 (1 блок) | 2 | 37513,98 |  |  | 75027,96
| 163 | ТЕР20-06-013-01 Применительно | Установка внешнего блока производительностью: до 10 тыс.м3/час (10 блоков) НР (689,24 руб.): 134% от ФОТ СП (426,92 руб.): 83% от ФОТ | 0,1 | 6805,63 5041,46 | 1352,35 102,06 | 411,82 | 680,56 | 504,15 | 135,24 10,21 | 41,17 | 166,77 | 16,68
| 164 | Прайс-лист | Внешний блок Fujitsu AОYG18LAT3 или эквивалент СО=71031*1,06/1,18/1,129=56516,84 (1 блок) | 1 | 56516,84 |  |  | 56516,84
| 165 | Прайс-лист | Шпилька М-8 L=1м СМ=48,80/1,18/1,129=36,63 (1 шт) | 3 | 36,63 |  | 36,63 | 109,89 |  |  | 109,89
| 166 | ТЕРм12-01-105-02 | Трубопровод из медных труб на условное давление до 2,5 МПа, диаметр труб наружный: 28.6 мм (100 м) 3 825,40 = 3 911,15 - 0,57 x 150,43 НР (458,87 руб.): 84% от ФОТ СП (327,76 руб.): 60% от ФОТ | 0,16 16/100 | 3825,40 3385,76 | 278,15 28,45 | 161,49 | 612,06 | 541,72 | 44,50 4,55 | 25,84 | 112 | 17,92
| 167 | ТЕРм12-01-105-02 | Трубопровод из медных труб на условное давление до 2,5 МПа, диаметр труб наружный: 22,2 мм (100 м) 3 825,40 = 3 911,15 - 0,57 x 150,43 НР (172,08 руб.): 84% от ФОТ СП (122,92 руб.): 60% от ФОТ | 0,06 6/100 | 3825,40 3385,76 | 278,15 28,45 | 161,49 | 229,52 | 203,15 | 16,69 1,71 | 9,68 | 112 | 6,72
| 168 | ТЕРм12-01-105-02 | Трубопровод из медных труб на условное давление до 2,5 МПа, диаметр труб наружный: 19,1 мм (100 м) 3 825,40 = 3 911,15 - 0,57 x 150,43 НР (172,08 руб.): 84% от ФОТ СП (122,92 руб.): 60% от ФОТ | 0,06 6/100 | 3825,40 3385,76 | 278,15 28,45 | 161,49 | 229,52 | 203,15 | 16,69 1,71 | 9,68 | 112 | 6,72
| 169 | ТЕРм12-01-105-01 | Трубопровод из медных труб на условное давление до 2,5 МПа, диаметр труб наружный: 15,9 мм (100 м) 3 326,04 = 3 357,63 - 0,21 x 150,43 НР (618,12 руб.): 84% от ФОТ СП (441,52 руб.): 60% от ФОТ | 0,27 27/100 | 3326,04 2669,31 | 563,31 56,10 | 93,42 | 898,03 | 720,71 | 152,09 15,15 | 25,23 | 88,3 | 23,84
| 170 | ТЕРм12-01-105-01 | Трубопровод из медных труб на условное давление до 2,5 МПа, диаметр труб наружный: 12,7 мм (100 м) 3 326,04 = 3 357,63 - 0,21 x 150,43 НР (1030,21 руб.): 84% от ФОТ СП (735,86 руб.): 60% от ФОТ | 0,45 45/100 | 3326,04 2669,31 | 563,31 56,10 | 93,42 | 1496,72 | 1201,19 | 253,49 25,25 | 42,04 | 88,3 | 39,74
| 171 | ТЕРм12-01-105-01 | Трубопровод из медных труб на условное давление до 2,5 МПа, диаметр труб наружный: 9,53 мм (100 м) 3 326,04 = 3 357,63 - 0,21 x 150,43 НР (938,63 руб.): 84% от ФОТ СП (670,45 руб.): 60% от ФОТ | 0,41 41/100 | 3326,04 2669,31 | 563,31 56,10 | 93,42 | 1363,68 | 1094,42 | 230,96 23,00 | 38,30 | 88,3 | 36,2
| 172 | ТЕРм12-01-105-01 | Трубопровод из медных труб на условное давление до 2,5 МПа, диаметр труб наружный: 6,35 мм (100 м) 3 326,04 = 3 357,63 - 0,21 x 150,43 НР (824,17 руб.): 84% от ФОТ СП (588,69 руб.): 60% от ФОТ | 0,36 36/100 | 3326,04 2669,31 | 563,31 56,10 | 93,42 | 1197,37 | 960,95 | 202,79 20,20 | 33,63 | 88,3 | 31,79
| 173 | Прайс-лист | Припой Braze Tec S-15 или эквивалент СМ=14500/1,18/1,129=10884,09 (1 кг) | 0,45 | 10884,09 |  | 10884,09 | 4897,84 |  |  | 4897,84
| 174 | Прайс-лист | Труба медная 1 1/8" СМ=423/1,18/1,129=317,52 (1 м) | 16 | 317,52 |  | 317,52 | 5080,32 |  |  | 5080,32
| 175 | Прайс-лист | Труба медная 7/8" СМ=277.9/1,18/1,129=208,60 (1 м) | 6 | 208,60 |  | 208,60 | 1251,60 |  |  | 1251,60
| 176 | Прайс-лист | Труба медная 3/4" СМ=209.9/1,18/1,129=157,56 (1 м) | 6 | 157,56 |  | 157,56 | 945,36 |  |  | 945,36
| 177 | Прайс-лист | Труба медная 5/8" СМ=168.9/1,18/1,129=126,78 (1 м) | 27 | 126,78 |  | 126,78 | 3423,06 |  |  | 3423,06
| 178 | Прайс-лист | Труба медная 1/2" СМ=117.9/1,18/1,129=88,50 (1 м) | 45 | 88,50 |  | 88,50 | 3982,50 |  |  | 3982,50
| 179 | Прайс-лист | Труба медная 3/8" СМ=79.9/1,18/1,129=59,96 (1 м) | 41 | 59,96 |  | 59,96 | 2458,36 |  |  | 2458,36
| 180 | Прайс-лист | Труба медная 1/4" СМ=49.9/1,18/1,129=37,46 (1 м) | 36 | 37,46 |  | 37,46 | 1348,56 |  |  | 1348,56
| 181 | Прайс-лист | Разветвитель MD-ZHN-03 или эквивалент СМ=164*32,086/1,18/1,129=3949,87 (1 шт) | 1 | 3949,87 |  | 3949,87 | 3949,87 |  |  | 3949,87
| 182 | Прайс-лист | Разветвитель MD-ZHN-01 или эквивалент СМ=77*32,086/1,18/1,129=1854,52 (1 шт) | 8 | 1854,52 |  | 1854,52 | 14836,16 |  |  | 14836,16
| 183 | Прайс-лист | Разветвитель MD-ZHN-02 или эквивалент СМ=85*32,086/1,18/1,129=2047,19 (1 шт) | 2 | 2047,19 |  | 2047,19 | 4094,38 |  |  | 4094,38
| 184 | ТЕР26-01-017-01 | Изоляция трубопроводов изделиями из вспененного каучука («K-Flex») (10 м трубопровода) 316,84 = 2 863,61 - 1,438 x 471,66 - 15 x 5,25 - 11 x 162,39 - 0,033 x 105,41 НР (2037,85 руб.): 105% от ФОТ СП (1358,57 руб.): 70% от ФОТ | 17,7 177/10 | 316,84 109,65 | 37,35 | 169,84 | 5608,07 | 1940,81 | 661,10 | 3006,16 | 3,52 | 62,3
| 185 | Прайс-лист | Изоляция K-Flex ST 6x28 СМ=24/1,18/1,129=18,02 (1 м) | 16 | 18,02 |  | 18,02 | 288,32 |  |  | 288,32
| 186 | Прайс-лист | Изоляция K-Flex ST 6х22 СМ=20,5/1,18/1,129=15,39 (1 м) | 6 | 15,39 |  | 15,39 | 92,34 |  |  | 92,34
| 187 | Прайс-лист | Изоляция K-Flex ST 6х18 СМ=20/1,18/1,129=15,01 (1 м) | 6 | 15,01 |  | 15,01 | 90,06 |  |  | 90,06
| 188 | Прайс-лист | Изоляция K-Flex ST 6х15 СМ=18,5/1,18/1,129=13,89 (1 м) | 27 | 13,89 |  | 13,89 | 375,03 |  |  | 375,03
| 189 | Прайс-лист | Изоляция K-Flex ST 6х12 СМ=16,5/1,18/1,129=12,39 (1 м) | 45 | 12,39 |  | 12,39 | 557,55 |  |  | 557,55
| 190 | Прайс-лист | Изоляция K-Flex ST 6х10 СМ=15,5/1,18/1,129=11,63 (1 м) | 41 | 11,63 |  | 11,63 | 476,83 |  |  | 476,83
| 191 | Прайс-лист | Изоляция K-Flex ST 6х06 СМ=14/1,18/1,129=10,51 (1 м) | 36 | 10,51 |  | 10,51 | 378,36 |  |  | 378,36
| 192 | ТЕРм08-02-412-04 | Затягивание провода в проложенные трубы и металлические рукава первого одножильного или многожильного в общей оплетке, суммарное сечение: до 35 мм2 (100 м) 711,94 = 1 373,03 - 0,00116 x 2 908,80 - 0,02 x 39,76 - 0,02 x 249,38 - 0,8 x 32,71 - 0,05 x 12 400,51 - 12,2 x 0,47 НР (641,68 руб.): 100% от ФОТ СП (417,09 руб.): 65% от ФОТ | 1,92 192/100 | 711,94 330,96 | 36,80 3,25 | 344,18 | 1366,92 | 635,44 | 70,66 6,24 | 660,82 | 11,2 | 21,5
| 193 | Прайс-лист | Кабель ВВГ 5*6 СМ=123,76/1,18/1,129=92,90 (1 м) | 4 | 92,90 |  | 92,90 | 371,60 |  |  | 371,60
| 194 | Прайс-лист | Кабель NYM 3*1,5 СМ=24,22/1,18/1,129=18,18 (1 м) | 66 | 18,18 |  | 18,18 | 1199,88 |  |  | 1199,88
| 195 | Прайс-лист | Кабель МКЭШ 3*0,75 СМ=16,92/1,18/1,129=12,70 (1 м) | 122 | 12,70 |  | 12,70 | 1549,40 |  |  | 1549,40
| 196 | ТЕРм08-03-575-01 | Прибор или аппарат (1 шт.) НР (418,68 руб.): 100% от ФОТ СП (272,14 руб.): 65% от ФОТ | 12 | 35,79 34,89 |  | 0,90 | 429,48 | 418,68 |  | 10,80 | 1,12 | 13,44
| 197 | Прайс-лист | Автоматический выключатель 1Р 25А (С) 6кА СМ=169/1,18/1,129=126,86 (1 шт.) | 1 | 126,86 |  | 126,86 | 126,86 |  |  | 126,86
| 198 | ТСЦ-503-0508 | Устройство защитного отключения УЗО 2п 25А 10МА (ИЭК) (шт.) | 1 | 214,14 |  | 214,14 | 214,14 |  |  | 214,14
| 199 | Прайс-лист | Помпа дренажная или эквивалент СМ=3400/1,18/1,129=2552,13 (1 шт.) | 10 | 2552,13 |  | 2552,13 | 25521,30 |  |  | 25521,30
| 200 | ТЕР16-04-002-03 Применительно | Прокладка трубопроводов дренажных наружным диаметром: 32 мм (100 м трубопровода) 3 883,11 = 6 153,83 - 0,05 x 171,16 - 4,64 x 203,58 - 0,33 x 27,76 - 0,2 x 13,81 - 0,004 x 3,77 - 1,21 x 2,49 - 9,38 x 138,87 НР (5594,27 руб.): 134% от ФОТ СП (3465,11 руб.): 83% от ФОТ | 1,1 110/100 | 3883,11 3794,07 | 39,06 1,23 | 49,98 | 4271,42 | 4173,48 | 42,97 1,35 | 54,97 | 121,8 | 133,98
| 201 | Прайс-лист | Труба гофрированная ПВХ D=32 мм СМ=11,34/1,18/1,129=8,51 (1 м) | 110 | 8,51 |  | 8,51 | 936,10 |  |  | 936,10
| 202 | ТЕРм08-02-396-05 Применительно | Короб по стенам и потолкам (100 м) НР (390,81 руб.): 100% от ФОТ СП (254,03 руб.): 65% от ФОТ | 0,25 25/100 | 3620,63 1111,08 | 1420,54 452,16 | 1089,01 | 905,16 | 277,77 | 355,14 113,04 | 272,25 | 37,6 | 9,4
| 203 | Прайс-лист | Кабель-канал Т-П (100х60. белый) СМ=71,5/1,18/1,129=53,67 (1 м) | 25 | 53,67 |  | 53,67 | 1341,75 |  |  | 1341,75
| 204 | ТЕР46-03-002-06 | Сверление кольцевыми алмазными сверлами в железобетонных конструкциях с применением охлаждающей жидкости (воды) горизонтальных отверстий глубиной 200 мм диаметром: 50 мм (100 отверстий) НР (343,22 руб.): 116% от ФОТ СП (207,12 руб.): 70% от ФОТ | 0,15 15/100 | 5593,47 946,20 | 2555,46 1026,31 | 2091,81 | 839,02 | 141,93 | 383,32 153,95 | 313,77 | 31,3 | 4,7
| 205 | ТЕРр52-15-1 Применительно | Герметизация вводов (100 шт.) НР (260,26 руб.): 98% от ФОТ СП (199,18 руб.): 75% от ФОТ | 0,15 15/100 | 3173,12 1770,44 | 1,43 | 1401,25 | 475,97 | 265,57 | 0,21 | 210,19 | 64,45 | 9,67
| 206 | ТСЭМ-150101 | Агрегаты наполнительно-опрессовочные: до 70 м3/ч (маш.-ч) | 8 | 207,14 | 207,14 30,28 |  | 1657,12 |  | 1657,12 242,24
| 207 | ТСЦ-101-3264 | Азот (т) | 0,05 | 2640,16 |  | 2640,16 | 132,01 |  |  | 132,01
| 208 | ТЕР19-01-015-01 Применительно | Пневматическое испытание (100 м трубопровода) НР (2931,92 руб.): 134% от ФОТ СП (1816,04 руб.): 83% от ФОТ | 1,77 177/100 | 1320,05 1236,16 |  | 83,89 | 2336,49 | 2188,00 |  | 148,49 | 34,9 | 61,77
| Итого прямые затраты по разделу в ценах 2001г. | [6 empty] | 791129,13 | 19397,80 | 4625,24 645,89 | 85830,57 |  | 626,26
| Накладные расходы | [6 empty] | 22820,41
| Сметная прибыль | [6 empty] | 14708,11
| Итого по разделу 4 Мультизональная VRF система К4, мульти-сплит система К5 (четвертый этаж) | [6 empty] | 828657,65 |  |  |  |  | 626,26
Раздел 5. Пуско-наладочные работы
| 209 | ТЕРп03-02-068-05 | Установка кондиционирования воздуха центральная с номинальной подачей по воздуху: до 40 тыс. м3/ч при количестве однотипных установок в машинном зале до 5 (1 установка) НР (9344,67 руб.): 68% от ФОТ СП (5496,86 руб.): 40% от ФОТ | 4 | 3435,54 3435,54 |  |  | 13742,16 | 13742,16 |  |  | 83 | 332
| Итого прямые затраты по разделу в ценах 2001г. | [6 empty] | 13742,16 | 13742,16 |  |  |  | 332
| Накладные расходы | [6 empty] | 9344,67
| Сметная прибыль | [6 empty] | 5496,86
| Итого по разделу 5 Пуско-наладочные работы | [6 empty] | 28583,69 |  |  |  |  | 332
Раздел 6. Общестроительные работы
| 210 | ТЕР06-01-005-02 | Устройство бетонных фундаментов общего назначения объемом: до 25 м3 (100 м3 бетона и железобетона в деле) 104 821,91 = 104 911,73 - 0,018 x 4 989,82 НР (515,5 руб.): 110% от ФОТ СП (304,62 руб.): 65% от ФОТ | 0,05 5/100 | 104821,91 8570,42 | 4073,92 802,30 | 92177,57 | 5241,10 | 428,52 | 203,70 40,12 | 4608,88 | 322,56 | 16,13
| 211 | ТСЦ-204-0022 | Горячекатаная арматурная сталь периодического профиля класса: А-III, диаметром 12 мм (т) | 0,5 | 11516,01 |  | 11516,01 | 5758,01 |  |  | 5758,01
| 212 | ТСЦ-204-0037 | Надбавки к ценам заготовок за сборку и сварку каркасов и сеток: плоских, диаметром 12 мм (т) | 0,5 | 1818,12 |  | 1818,12 | 909,06 |  |  | 909,06
| 213 | ТЕР09-01-005-03 Применительно | Монтаж каркасов: рамных коробчатого сечения (1 т конструкций) НР (568,32 руб.): 95% от ФОТ СП (508,5 руб.): 85% от ФОТ | 0,65 | 2416,64 774,39 | 1031,63 145,97 | 610,62 | 1570,82 | 503,35 | 670,56 94,88 | 396,91 | 24,86 | 16,16
| 214 | Прайс-лист | Труба 80*80 СМ=28200/1,18/1,129=21167,68 (1 т) | 0,5 | 21167,68 |  | 21167,68 | 10583,84 |  |  | 10583,84
| 215 | Прайс-лист | Труба 40*80 СМ=28700/1,18/1,129=21542,99 (1 т) | 0,05 | 21542,99 |  | 21542,99 | 1077,15 |  |  | 1077,15
| 216 | ТСЦ-101-3719 | Сталь угловая равнополочная, марка стали: Ст3сп, размером 45х45 мм (т) | 0,1 | 8024,78 |  | 8024,78 | 802,48 |  |  | 802,48
| 217 | ТСЦ-101-3880 | Сетка «Рабица» из проволоки диаметром 1,6 без покрытия, 45х45 мм (м2) | 32,5 | 28,57 |  | 28,57 | 928,53 |  |  | 928,53
| 218 | ТЕР46-02-005-04 | Монтаж: профилированного настила (1 т монтируемых конструкций) НР (115,87 руб.): 116% от ФОТ СП (69,92 руб.): 70% от ФОТ | 0,1536 | 1060,22 602,29 | 334,62 48,06 | 123,31 | 162,85 | 92,51 | 51,40 7,38 | 18,94 | 22,2 | 3,41
| 219 | ТСЦ-101-3861 | Профилированный настил окрашенный: С21-1000-0,6 (т) | 0,1536 24*6,4/1000 | 16479,16 |  | 16479,16 | 2531,20 |  |  | 2531,20
| 220 | ТЕР13-03-002-04 | Огрунтовка металлических поверхностей за один раз: грунтовкой ГФ-021 (100 м2 окрашиваемой поверхности) НР (38,88 руб.): 95% от ФОТ СП (28,65 руб.): 70% от ФОТ | 0,23 | 465,28 177,67 | 14,81 0,30 | 272,80 | 107,01 | 40,86 | 3,41 0,07 | 62,74 | 5,31 | 1,22
| 221 | ТЕР13-03-004-01 | Окраска металлических огрунтованных поверхностей: эмалью ХС-436 (100 м2 окрашиваемой поверхности) НР (17,39 руб.): 95% от ФОТ СП (12,81 руб.): 70% от ФОТ | 0,23 | 2049,84 79,26 | 26,19 0,30 | 1944,39 | 471,46 | 18,23 | 6,02 0,07 | 447,21 | 2,78 | 0,64
| 222 | ТЕР10-04-013-02 | Установка: металлических дверных коробок с навеской дверных полотен (100 м2 проемов) НР (114,25 руб.): 124% от ФОТ СП (58,05 руб.): 63% от ФОТ | 0,018 1,8/100 | 34953,95 5059,07 | 687,96 60,18 | 29206,92 | 629,17 | 91,06 | 12,38 1,08 | 525,73 | 162,41 | 2,92
| 223 | ТСЦ-203-8085 | Блоки дверные наружные или тамбурные: глухие (м2) | 1,8 | 3284,21 |  | 3284,21 | 5911,58 |  |  | 5911,58
| 224 | СЦП311-01-146-1 | Погрузочные работы: Мусор строительный с погрузкой вручную (1 т) НР (83,58 руб.): 100% от ФОТ СП (50,15 руб.): 60% от ФОТ | 6,4 8*0,8 | 69,71 13,06 | 56,65 |  | 446,14 | 83,58 | 362,56 |  | 0,58 | 3,71
| 225 | 310-8009-1 | Перевозка грузов автомобилями-самосвалами, грузоподъемностью 10 т, работающих вне карьера (Код 400052), 1 класс дорог : расстояние превозки 9 км; нормативное время пробега 0.72; класс груза 1 (1 т) | 6,4 | 12,51 | 12,51 |  | 80,06 |  | 80,06
| 226 | Калькуляция | Утилизация мусора СМ=198,1/1,129=175,47 (1 м3) | 8 | 175,47 |  | 175,47 | 1403,76 |  |  | 1403,76
| 227 | ТСЭМ-031050 | Вышка телескопическая 25 м (маш.-ч) | 16 | 254,27 | 254,27 40,66 |  | 4068,32 |  | 4068,32 650,56
| Итого прямые затраты по разделу в ценах 2001г. | [6 empty] | 42682,54 | 1258,11 | 5458,41 794,16 | 35966,02 |  | 44,19
| Накладные расходы | [6 empty] | 1453,79
| Сметная прибыль | [6 empty] | 1032,70
| Итого по разделу 6 Общестроительные работы | [6 empty] | 45169,03 |  |  |  |  | 44,19
ИТОГИ ПО СМЕТЕ:
| Итого прямые затраты по смете в ценах 2001г. | [6 empty] | 3558525,36 | 106797,31 | 26885,53 3987,26 | 543035,83 |  | 3340,98
| Накладные расходы | [6 empty] | 118626,77
| Сметная прибыль | [6 empty] | 76108,79
Итоги по смете:
| Итого Строительные работы | [6 empty] | 752427,38 |  |  |  |  | 1996,22
| Итого Монтажные работы | [6 empty] | 90443,16 |  |  |  |  | 1012,76
| Итого Оборудование | [6 empty] | 2881806,69
| Итого Прочие затраты | [6 empty] | 28583,69 |  |  |  |  | 332
| Итого | [6 empty] | 3753260,92 |  |  |  |  | 3340,98
В том числе:
| Материалы | [6 empty] | 543035,83
| Машины и механизмы | [6 empty] | 26885,53
| ФОТ | [6 empty] | 110784,57
| Оборудование | [6 empty] | 2881806,69
| Накладные расходы | [6 empty] | 118626,77
| Сметная прибыль | [6 empty] | 76108,79
Индекс перевода в текущие цены
НДС 18%
ВСЕГО по смете
Основание: Дефектная ведомость
[8 empty] | Сметная стоимость _______________________________________________________________________________________________ |  | ___________________________5000,169 |  | тыс. руб.
[8 empty] | строительных работ _______________________________________________________________________________________________ |  | _______________________________________________________________________________________________752,427 |  | тыс. руб.
[8 empty] | монтажных работ _______________________________________________________________________________________________ |  | _______________________________________________________________________________________________90,443 |  | тыс. руб.
[8 empty] | прочих _______________________________________________________________________________________________ |  | _______________________________________________________________________________________________28,584 |  | тыс. руб.
[8 empty] | оборудования _______________________________________________________________________________________________ |  | _______________________________________________________________________________________________2881,807 |  | тыс. руб.
[8 empty] | Средства на оплату труда _______________________________________________________________________________________________ |  | ___________________________110,785 |  | тыс. руб.
[8 empty] | Сметная трудоемкость _______________________________________________________________________________________________ |  | _______________________________________________________________________________________________3340,98 |  | чел.час