## Локальная смета
Приложение №1
к техническому заданию
ЛОКАЛЬНЫЙ СМЕТНЫЙ РАСЧЕТ
(локальная смета)
на | Выполнение работ по обустройству улиц техническими средствами организации дорожного движения в г.Югорске.
(наименование работ и затрат, наименование объекта)
№ пп | Шифр и номер позиции норматива | Наименование работ и затрат, единица измерения | Количество | Стоимость единицы, руб. |  |  | Общая стоимость, руб. |  |  |  | Затраты труда рабочих, чел.-ч, не занятых обслуживанием машин
|  |  |  | всего | эксплуатации машин | материалы | Всего | оплаты труда | эксплуатация машин | материалы
|  |  |  | оплаты труда | в т.ч. оплаты труда |  |  |  | в т.ч. оплаты труда |  | на единицу | всего
1 | 2 | 3 | 4 | 5 | 6 | 7 | 8 | 9 | 10 | 11 | 12 | 13
Раздел 1. Обустройство улиц техническими средствами организации движения.
1 | ТЕР27-09-008-01 | Установка дорожных знаков: на металлических стойках (100 знаков) НР (4146,81 руб.): 142% от ФОТ (2920,29 руб.) СП (2774,28 руб.): 95% от ФОТ (2920,29 руб.) | 0.28 | 16035,19 9776,64 | 4702,4 652,97 | 1556.15 | 4489.85 | 2737.46 | 1316,67 182,83 | 435.72 | 364.8 | 102.14
2 | СЦМ-103-0357 Применительно. | Стойки металлические - Трубы стальные бесшовные, горячедеформированные со снятой фаской из стали, наружный диаметр 57 мм толщина стенки 3.5 мм (м) | 104 | 43.12 |  | 43.12 | 4484.48 |  |  | 4484.48
3 | Прайс — лист | Щитки дорожных знаков квадратной формы (2.1) (шт) | 12 | 247.1 |  | 247.1 | 2965.2 |  |  | 2965.2
4 | Прайс — лист | Щитки дорожных знаков треугольной формы (2.4) (шт) | 12 | 224.63 |  | 224.63 | 2695.56 |  |  | 2695.56
5 | Прайс — лист | Дорожный знак квадратной формы (5.19.1 5.19.2) (шт) | 4 | 997.39 |  | 997.39 | 3989.56 |  |  | 3989.56
6 | ТЕР06-01-001-01 | Устройство бетонной подготовки (100 м3 бетона, бутобетона и железобетона в деле) НР (42,13 руб.): 105% от ФОТ (40,12 руб.) СП (26,08 руб.): 65% от ФОТ (40,12 руб.) | 0.0078 | 13342,24 4411,80 | 2777,45 731,88 | 6152.99 | 104.07 | 34.41 | 21,66 5,71 | 48 | 180 | 1.4
7 | СЦМ-401-0106 | Бетон дорожный, класс В 15 (м3) | 0.7956 | 1068.7 |  | 1068.7 | 850.26 |  |  | 850.26
8 | ТЕР27-09-008-01 | Установка дорожных знаков: на металлических стойках (100 знаков) НР (444,3 руб.): 142% от ФОТ (312,89 руб.) СП (297,25 руб.): 95% от ФОТ (312,89 руб.) | 0.03 | 16035,19 9776,64 | 4702,4 652,97 | 1556.15 | 481.06 | 293.3 | 141,07 19,59 | 46.69 | 364.8 | 10.94
9 | СЦМ-103-0357 Применительно. | Стойки металлические - Трубы стальные бесшовные, горячедеформированные со снятой фаской из стали, наружный диаметр 57 мм толщина стенки 3.5 мм (м) | 8 | 43.12 |  | 43.12 | 344.96 |  |  | 344.96
10 | Прайс — лист | Щитки дорожных знаков круглой формы (3.28) (шт) | 2 | 247.1 |  | 247.1 | 494.2 |  |  | 494.2
11 | Прайс — лист | Щитки дорожных знаков (8.2.2. 50 м.) (шт) | 1 | 157.24 |  | 157.24 | 157.24 |  |  | 157.24
12 | ТЕР06-01-001-01 | Устройство бетонной подготовки (100 м3 бетона, бутобетона и железобетона в деле) НР (3,24 руб.): 105% от ФОТ (3,09 руб.) СП (2,01 руб.): 65% от ФОТ (3,09 руб.) | 0.0006 | 13342,24 4411,80 | 2777,45 731,88 | 6152.99 | 8.01 | 2.65 | 1,67 0,44 | 3.69 | 180 | 0.11
13 | СЦМ-401-0106 | Бетон дорожный, класс В 15 (м3) | 0.0612 | 1068.7 |  | 1068.7 | 65.4 |  |  | 65.4
14 | ТЕР27-09-008-01 | Установка дорожных знаков: на металлических стойках (100 знаков) НР (148,11 руб.): 142% от ФОТ (104,3 руб.) СП (99,09 руб.): 95% от ФОТ (104,3 руб.) | 0.01 | 16035,19 9776,64 | 4702,4 652,97 | 1556.15 | 160.35 | 97.77 | 47,02 6,53 | 15.56 | 364.8 | 3.65
15 | СЦМ-103-0357 Применительно. | Стойки металлические - Трубы стальные бесшовные, горячедеформированные со снятой фаской из стали, наружный диаметр 57 мм толщина стенки 3.5 мм (м) | 4 | 43.12 |  | 43.12 | 172.48 |  |  | 172.48
16 | Прайс — лист | Щитки дорожных знаков круглой формы (3.2) 1100,00/3,7725554/1,18 = 247,10 (шт) | 1 | 247.1 |  | 247.1 | 247.1 |  |  | 247.1
17 | ТЕР06-01-001-01 | Устройство бетонной подготовки (100 м3 бетона, бутобетона и железобетона в деле) НР (1,62 руб.): 105% от ФОТ (1,54 руб.) СП (1 руб.): 65% от ФОТ (1,54 руб.) | 0.0003 | 13342,24 4411,80 | 2777,45 731,88 | 6152.99 | 4 | 1.32 | 0,83 0,22 | 1.85 | 180 | 0.05
18 | СЦМ-401-0106 | Бетон дорожный, класс В 15 (м3) | 0.0306 | 1068.7 |  | 1068.7 | 32.7 |  |  | 32.7
19 | ТЕР27-09-008-01 | Установка дорожных знаков: на металлических стойках (100 знаков) НР (296,2 руб.): 142% от ФОТ (208,59 руб.) СП (198,16 руб.): 95% от ФОТ (208,59 руб.) | 0.02 | 16035,19 9776,64 | 4702,4 652,97 | 1556.15 | 320.7 | 195.53 | 94,05 13,06 | 31.12 | 364.8 | 7.3
20 | СЦМ-103-0357 Применительно. | Стойки металлические - Трубы стальные бесшовные, горячедеформированные со снятой фаской из стали, наружный диаметр 57 мм толщина стенки 3.5 мм (м) | 8 | 43.12 |  | 43.12 | 344.96 |  |  | 344.96
21 | Прайс — лист | Щитки дорожных знаков прямоугольной формы (5.16) (шт) | 2 | 280.79 |  | 280.79 | 561.58 |  |  | 561.58
22 | ТЕР06-01-001-01 | Устройство бетонной подготовки (100 м3 бетона, бутобетона и железобетона в деле) НР (3,24 руб.): 105% от ФОТ (3,09 руб.) СП (2,01 руб.): 65% от ФОТ (3,09 руб.) | 0.0006 | 13342,24 4411,80 | 2777,45 731,88 | 6152.99 | 8.01 | 2.65 | 1,67 0,44 | 3.69 | 180 | 0.11
23 | СЦМ-401-0106 | Бетон дорожный, класс (м3) | 0.0612 | 1068.7 |  | 1068.7 | 65.4 |  |  | 65.4
24 | ТЕР27-09-008-01 | Установка дорожных знаков: на металлических стойках (100 знаков) НР (11996,15 руб.): 142% от ФОТ (8447,99 руб.) СП (8025,59 руб.): 95% от ФОТ (8447,99 руб.) | 0.81 | 16035,19 9776,64 | 4702,4 652,97 | 1556.15 | 12988.5 | 7919.08 | 3808,94 528,91 | 1260.48 | 364.8 | 295.49
25 | СЦМ-103-0357 Применительно. | Стойки металлические - Трубы стальные бесшовные, горячедеформированные со снятой фаской из стали, наружный диаметр 57 мм толщина стенки 3.5 мм (м) | 320 | 43.12 |  | 43.12 | 13798.4 |  |  | 13798.4
26 | Прайс — лист | Щитки дорожных знаков круглой формы (3.28 3.18.2 3.1) (шт) | 25 | 247.1 |  | 247.1 | 6177.5 |  |  | 6177.5
27 | Прайс — лист | Дорожный знак квадратной формы (2.1) (шт) | 30 | 247.1 |  | 247.1 | 7413 |  |  | 7413
28 | Прайс — лист | Щитки дорожных знаков прямоугольной формы ( 5.21(5.22) 5.16) (шт) | 3 | 280.79 |  | 280.79 | 842.37 |  |  | 842.37
29 | Прайс — лист | Дорожный знак треугольной формы (2.4) (шт) | 23 | 224.63 |  | 224.63 | 5166.49 |  |  | 5166.49
30 | ТЕР06-01-001-01 | Устройство бетонной подготовки (100 м3 бетона, бутобетона и железобетона в деле) НР (129,62 руб.): 105% от ФОТ (123,45 руб.) СП (80,24 руб.): 65% от ФОТ (123,45 руб.) | 0.024 | 13342,24 4411,80 | 2777,45 731,88 | 6152.99 | 320.21 | 105.88 | 66,66 17,57 | 147.67 | 180 | 4.32
31 | СЦМ-401-0106 | Бетон дорожный, класс В 15 (м3) | 2.448 | 1068.7 |  | 1068.7 | 2616.18 |  |  | 2616.18
Итого прямые затраты по разделу в ценах 2001г. | [6 empty] | 72369.78 | 11390.05 | 5500,24 775,30 | 55479.49 |  | 425.51