## Sheet1
Приложение 1
к технической части
Локальная смета
Выполнение работ по закальцовке внутриквартального водопровода, с теплоспутником в 13 микрорайоне города Югорска
Основание: Дефектный акт | [7 empty] | Норм. трудоемкость |  | 674.68 | 674.68 | чел/час
Составлена в ценах на 1 Июня 2005 г. | [7 empty] | Сметная зар. плата |  | 21.04 | 21.04 | тыс.руб.
|  |  |  | Стоим.единицы, руб. |  |  | Общая стоимость, руб. |  |  |  | Затраты труда ра-
№ / № | Обоснование | Н а и м е н о в а н и е р а б о т | Кол - во | Всего | Экспл. |  |  | Основной | Экспл. |  | бочих, не занятых
| сметной | и з а т р а т |  |  | машин | Стоимость |  | заработ- | машин | Стоимость | обслуживанием ме-
п / п | стоимости |  |  | Основная | в т.ч. | мате- | Всего | ной | в т.ч. | мате- | ханизмов, чел - час
|  |  | [ед. изм.] | заработн. | заработн. | риалов |  | платы | заработн. | риалов | Обслуживающих мех
|  |  |  | плата | плата |  |  |  | платы |  | на един | всего
1 | 2 | 3 | 4 | 5 | 6 | 7 | 8 | 9 | 10 | 11 | 12 | 13
Раздел 1. Водопровод
1 | 01-01-002-2 п.3.37 | Разработка грунта в отвал экскаваторами "драглайн" или "обратная лопата" с ковшом вместимостью 2,5 (1,5-3) м3, группа грунтов:2 По тех.частям: К2=1.15*1.2, К3=1.25*1.2, К7=1.15*1.2 НР=90%,СП=50% | 0.08 [1000 м3] | 3711,42 170,19 | 3541,23 687,15 |  | 443.74 | 18.79 | 424,95 82,46 |  | 6,10 16,90 | 0,67 1,35
2 | 01-02-055-2 | Разработка грунта вручную с креплениями в траншеях шириной до 2 м, глубиной до 2 м, группа грунтов:2 По тех.частям: К2=1.2*1.15, К3=1.25, К7=1.2*1.15 НР=75.6%,СП=50% | 0.02 [100 м3] | 4991,49 4991,49 |  |  | 137.77 | 137.77 |  |  | 189 | 5.22
3 | 22-01-011-3 | Укладка стальных водопроводных труб с гидравлическим испытанием диаметром 100 мм По тех.частям: К2=1.15, К3=1.25, К7=1.15 НР=137%,СП=89% | 0.18 [км] | 20566,59 11483,09 | 8213,00 1606,76 | 870.5 | 4381.62 | 2377 | 1 847,93 361,52 | 156.69 | 353,00 31,47 | 73,07 5,66
4 | 103-0161 | Трубы стальные электросварные прямошовные со снятой фаской диаметром от 20 до 377 мм, наружный диаметр 108 мм, толщина стенки 4 мм | 180.72 [м] | 84.41 |  | 84.41 | 15254.58 |  |  | 15254.58
5 | 22-02-009-3 | Нанесение антикоррозионной изоляции полимерными липкими лентами стальных трубопроводов диаметром 100 мм По тех.частям: К2=1.15, К3=1.25, К7=1.15 НР=123.3%,СП=50% | 0.18 [км] | 38781,25 5034,23 | 1539,36 223,51 | 32207.66 | 7185.83 | 1042.09 | 346,36 50,29 | 5797.38 | 168,20 5,51 | 34,82 0,99
6 | 26-01-017-1 | Изоляция трубопроводов изделиями из вспененного каучука, вспененного полиэтилена: трубками По тех.частям: К2=1.15, К3=1.25, К7=1.15 НР=105%,СП=70% | 18 [10 м] | 799,15 109,72 | 43.78 | 645.65 | 14877.95 | 2271.2 | 985.05 | 11621.7 | 3,52 0,25 | 72,86 4,50
7 | 104-9400 | Трубки из вспененного каучука, полиэтилена V=18*11 | 198 [м] | 84.77 |  | 84.77 | 16784.46 |  |  | 16784.46
8 | 22-06-001-3 | Промывка с дезинфекцией трубопроводов диаметром 100 мм По тех.частям: К2=1.15, К3=1.25, К7=1.15 НР=123.3%,СП=50% | 0.18 [км] | 1651,34 1519,56 |  | 131.78 | 338.27 | 314.55 |  | 23.72 | 56.7 | 11.74
9 | 22-06-005-3 | Врезка в существующие сети из стальных труб стальных штуцеров (патрубков) диаметром 100 мм По тех.частям: К2=1.15, К3=1.25, К7=1.15 НР=123.3%,СП=50% | 1 [врезка] | 276,70 74,55 | 185,55 26,43 | 16.6 | 334.27 | 85.73 | 231,94 33,04 | 16.6 | 2,23 0,88 | 2,56 0,88
10 | 22-06-012-1 | Устройство постоянных бетонных упоров на трубопроводе диаметром 100 мм По тех.частям: К2=1.15, К3=1.25, К7=1.15 НР=123.3%,СП=50% | 0.18 [км] | 950,20 158,42 | 450,74 53,67 | 341.04 | 195.6 | 32.79 | 101,42 12,08 | 61.39 | 5,82 2,20 | 1,20 0,40
11 | 01-02-061-2 | Засыпка вручную траншей, пазух котлованов и ям, группа грунтов:2 V=80*2.5*0.5*3/100/100 По тех.частям: К2=1.15, К3=1.25, К7=1.15 НР=75.6%,СП=50% | 0.03 [100 м3] | 2288,09 2288,09 |  |  | 78.94 | 78.94 |  |  | 97.2 | 3.35
12 | 01-01-002-2 | Засыпка трубопроводов , группа грунтов:2 По тех.частям: К2=1.15, К3=1.25, К7=1.15 НР=90%,СП=50% | 0.08 [1000 м3] | 3711,42 170,19 | 3541,23 687,15 |  | 369.78 | 15.66 | 354,12 68,72 |  | 6,10 16,90 | 0,56 1,35
13 | 22-03-007-2 | Установка задвижек или клапанов обратных стальных диаметром 100 мм По тех.частям: К2=1.15, К3=1.25, К7=1.15 НР=137%,СП=89% | 1 [задвижка] | 93,44 66,23 | 8.44 | 18.77 | 105.48 | 76.16 | 10.55 | 18.77 | 2,29 0,05 | 2,63 0,05
14 | 300-9230-137 | Краны -100ф | 1 [шт] | 4057.84 |  | 4057.84 | 4057.84 |  |  | 4057.84
15 | 22-03-007-1 | Установка задвижек или клапанов обратных стальных диаметром 50 мм По тех.частям: К2=1.15, К3=1.25, К7=1.15 НР=137%,СП=89% | 10 [задвижка] | 54,91 39,91 | 5.07 | 9.93 | 621.65 | 458.97 | 63.38 | 99.3 | 1,38 0,03 | 15,87 0,30
16 | 300-9230-5 | Краны ДУ=15мм РУ=1МПА шаровые проходные | 4 [шт] | 36.42 |  | 36.42 | 145.68 |  |  | 145.68
17 | 300-9230-6 | КраныДУ=20мм РУ=1МПА шаровые проходные | 2 [шт] | 43.33 |  | 43.33 | 86.66 |  |  | 86.66
18 | 300-9230-7 | Краны ДУ=25мм РУ=1МПА шаровые проходные | 4 [шт] | 56.27 |  | 56.27 | 225.08 |  |  | 225.08
19 | 09-03-039-5 | Монтаж опорных конструкций:этажерочного типа По тех.частям: К2=1.15, К3=1.25, К7=1.15 НР=95%,СП=85% | 0.2 [т] | 1695,11 573,45 | 481,32 52,30 | 640.34 | 380.29 | 131.89 | 120,33 13,08 | 128.07 | 19,38 1,47 | 4,46 0,29
20 | 201-9002 | Стальные конструкции V=0.2*1 | 0.2 [т] | 15701.43 |  | 15701.43 | 3140.29 |  |  | 3140.29
21 | 13-03-002-04 | Огрунтовка металлических поверхностей за один раз:грунтовкой По тех.частям: К2=1.15, К3=1.25, К7=1.15 НР=95%,СП=70% | 0.42 [100 м2] | 743,28 177,51 | 14,93 0,30 | 550.84 | 324.93 | 85.74 | 7,84 0,16 | 231.35 | 5,31 0,02 | 2,56 0,01
22 | 13-03-004-26 | Окраска металлических огрунтованных поверхностей:эмалью По тех.частям: К2=1.15, К3=1.25, К7=1.15 НР=95%,СП=70% | 0.42 [100 м2] | 758,93 109,46 | 10,12 0,30 | 639.35 | 326.71 | 52.87 | 5,31 0,16 | 268.53 | 3,83 0,02 | 1,85 0,01
23 | 16-02-005-01 | Прокладка трубопроводов отопления и водоснабжения из стальных электросварных труб диаметром:до 40 мм По тех.частям: К2=1.15, К3=1.25, К7=1.15 НР=134%,СП=83% | 2 [100 м] | 2175,96 1868,70 | 267,72 7,73 | 39.54 | 5046.39 | 4298.01 | 669,30 19,33 | 79.08 | 60,83 1,06 | 139,91 2,12
24 | 103-0027 | Трубы стальные сварные водогазопроводные с резьбой черные усиленные (неоцинкованные) диаметр условного прохода 25 мм, толщина стенки 4 мм | 200 [м] | 17.9 |  | 17.9 | 3580 |  |  | 3580
25 | 26-01-017-1 | Изоляция трубопроводов изделиями из вспененного каучука, вспененного полиэтилена: трубками По тех.частям: К2=1.15, К3=1.25, К7=1.15 НР=105%,СП=70% | 20 [10 м] | 799,15 109,72 | 43.78 | 645.65 | 16531.06 | 2523.56 | 1094.5 | 12913 | 3,52 0,25 | 80,96 5,00
26 | 104-9400 | Трубки из вспененного каучука, полиэтилена V=20*11 | 220 [м] | 84.77 |  | 84.77 | 18649.4 |  |  | 18649.4
27 | 22-03-001-5 | Установка фасонных частей стальных сварных диаметром 100-250 мм По тех.частям: К2=1.15, К3=1.25, К7=1.15 НР=137%,СП=89% | 0.1264 [т] | 52685,46 12308,70 | 23482,82 4194,49 | 16893.94 | 7634.87 | 1789.19 | 3 710,29 662,73 | 2135.39 | 353,80 105,35 | 51,43 13,32
28 | 26-01-054-1 | Обертывание поверхности изоляции рулонными материалами насухо с проклейкой швов По тех.частям: К2=1.15, К3=1.25, К7=1.15 НР=105%,СП=70% | 0.6 [100 м2] | 2095,33 870,50 | 115.04 | 1109.79 | 1352.8 | 600.65 | 86.28 | 665.87 | 31,98 0,47 | 22,07 0,28
29 | 101-0792 | Полотно иглопробивное для дорожного строительства V=60*1.15/10 | 6.9 [10 м2] | 196.3 |  | 196.3 | 1354.47 |  |  | 1354.47
30 | 26-01-054-1 | Обертывание поверхности изоляции рулонными материалами насухо с проклейкой швов По тех.частям: К2=1.15, К3=1.25, К7=1.15 НР=105%,СП=70% | 0.6 [100 м2] | 2095,33 870,50 | 115.04 | 1109.79 | 1352.8 | 600.65 | 86.28 | 665.87 | 31,98 0,47 | 22,07 0,28
31 | 101-0852 | Рубероид кровельный с крупнозернистой посыпкой V=60*1.15 | 69 [м2] | 11.45 |  | 11.45 | 790.05 |  |  | 790.05
| Итого прямые затраты | [5 empty] | 126089.26 | 16992.21 | 10 145,83 1 303,57 | 98951.22 |  | 549,86 36,79