## ЛСР по форме №4 с материалами
Приложение
к техническому заданию
ЛОКАЛЬНЫЙ СМЕТНЫЙ РАСЧЕТ
(локальная смета)
на | Выполнение противопаводковых работ на территории г.Югорска в местах подверженных затоплению .
| Средства на оплату труда _______________________________________________________________________________________________ |  | ___________________________6,794 |  | тыс. руб.
| Сметная трудоемкость _______________________________________________________________________________________________ |  | _______________________________________________________________________________________________533,52 |  | чел.час
Составлена в ценах 2001 г.
№ пп | Шифр и номер позиции норматива | Наименование работ и затрат, единица измерения | Количество | Стоимость единицы, руб. |  |  | Общая стоимость, руб. |  |  |  | Затраты труда рабочих, чел.-ч, не занятых обслуживанием машин
|  |  |  | всего | эксплуата- ции машин | мате- риалы | Всего | оплаты труда | эксплуата- ции машин | мате- риалы
|  |  |  | оплаты труда | в т.ч. оплаты труда |  |  |  | в т.ч. оплаты труда |  | на единицу | всего
1 | 2 | 3 | 4 | 5 | 6 | 7 | 8 | 9 | 10 | 11 | 12 | 13
Раздел 1. Противопаводковые работы
1 | ФЕР04-05-003-01 Приказ Минстроя России №1039/пр от 30.12.2016 | Откачка воды в местах подверженных затоплению - Откачка воды из шахтных колодцев (сутки откачки) 372,23 = 739,19 - 24 x 15,29 Скважины: НР (5710,01 руб.): 118% от ФОТ (4838,99 руб.) СП (2467,88 руб.): 51% от ФОТ (4838,99 руб.) | 13 | 372,23 372,23 |  |  | 4838.99 | 4838.99 |  |  | 41.04 | 533.52
2 | ФСЭМ-91.19.08-016 Приказ Минстроя России №1039/пр от 30.12.2016 | Насосы, мощность 30 кВт (маш.-ч) Машины: НР 0% от ФОТ СП 0% от ФОТ | 312 | 18.1 | 18.1 |  | 5647.2 |  | 5647.2
3 | ФСЭМ-91.13.03-112 Приказ Минстроя России №1039/пр от 30.12.2016 | Спецавтомашины типа УАЗ (маш.-ч) Машины: НР 0% от ФОТ СП 0% от ФОТ | 156 | 92.86 | 92,86 11,6 |  | 14486.16 |  | 14486,16 1809,60
Итого прямые затраты по разделу в базисных ценах | [6 empty] | 24972.35 | 4838.99 | 20133,36 1809,60 |  |  | 533.52
Накладные расходы | [6 empty] | 5710.01
Сметная прибыль | [6 empty] | 2467.88
Итого по смете в ценах 2001 г. | [6 empty] | 33150.24 |  |  |  |  | 533.52
В том числе:
Машины и механизмы | [6 empty] | 20133.36
ФОТ | [6 empty] | 6648.59
Итого по разделу 1 Противопаводковые работы | [6 empty] | 33150.24 |  |  |  |  | 533.52
Раздел 2. Вывоз снега
4 | ФЕР01-02-087-03 Приказ Минстроя России №1039/пр от 30.12.2016 | Уборка снега со строительных площадок и дорог: бульдозерами с перемещениями на расстояние до 20 м (1000 м3) Земляные работы, выполняемые по другим видам работ (подготовительным, сопутствующим, укрепительным): НР (122,04 руб.): 84% от ФОТ (145,29 руб.) СП (65,38 руб.): 45% от ФОТ (145,29 руб.) | 4.6581 | 182.65 | 182,65 31,19 |  | 850.81 |  | 850,81 145,29
5 | ФССЦпг-01-01-01-045 Приказ Минстроя России №1039/пр от 30.12.2016 | Погрузочные работы при автомобильных перевозках: прочих материалов, деталей (с использованием погрузчика) (1 т груза) Погрузо-разгрузочные работы при автомобильных перевозках: НР 100% от ФОТ СП 60% от ФОТ | 1863,256 | 17.95 | 17.95 |  | 33445.45 |  | 33445.45
6 | ФССЦпг-03-21-01-010 Приказ Минстроя России №1039/пр от 30.12.2016 | Перевозка грузов автомобилями-самосвалами грузоподъемностью 10 т, работающих вне карьера, на расстояние: до 10 км I класс груза (1 т груза) Перевозка грузов автомобильным транспортом: НР 0% от ФОТ СП 0% от ФОТ | 1863,256 | 11.42 | 11.42 |  | 21278.38 |  | 21278.38
Итого прямые затраты по разделу в базисных ценах | [6 empty] | 55574.64 |  | 55574,64 145,29
Накладные расходы | [6 empty] | 122.04
Сметная прибыль | [6 empty] | 65.38
Итого по смете в ценах 2001 г. | [6 empty] | 55762.06
В том числе:
Машины и механизмы | [6 empty] | 55574.64
ФОТ | [6 empty] | 145.29
Итого по разделу 2 Вывоз снега | [6 empty] | 55762.06
ИТОГИ ПО СМЕТЕ:
Итого прямые затраты по смете в базисных ценах | [6 empty] | 80546.99 | 4838.99 | 75708,00 1954,89 |  |  | 533.52
Накладные расходы | [6 empty] | 5832.05
Сметная прибыль | [6 empty] | 2533.26
Итоги по смете:
Скважины
Машины
Земляные работы, выполняемые по другим видам работ (подготовительным, сопутствующим, укрепительным)
Погрузо-разгрузочные работы при автомобильных перевозках
Перевозка грузов автомобильным транспортом
Итого по смете в ценах 2001 г.
В том числе:
Машины и механизмы
ФОТ
Накладные расходы
Сметная прибыль
С индексом удорожания
НДС 18%
ВСЕГО по смете в текущих ценах с НДС