## Локальная смета
Приложение №1
к техническому заданию
ЛОКАЛЬНЫЙ СМЕТНЫЙ РАСЧЕТ
(локальная смета)
на | Выполнение работ по замене бордюрного камня в г.Югорске
(наименование работ и затрат, наименование объекта)
Средства на оплату труда _______________________________________________________________________________________________ |  | ___________________________8,283 |  | тыс. руб.
Сметная трудоемкость _______________________________________________________________________________________________ |  | _______________________________________________________________________________________________308,61 |  | чел.час
Составлена в ценах 2001 г.
№ пп | Шифр и номер позиции норматива | Наименование работ и затрат, единица измерения | Количество | Стоимость единицы, руб. |  |  | Общая стоимость, руб. |  |  |  | Затраты труда рабочих, чел.-ч, не занятых обслуживанием машин
|  |  |  | всего | эксплуата- ции машин | мате- риалы | Всего | оплаты труда | эксплуата- ции машин | мате- риалы
|  |  |  | оплаты труда | в т.ч. оплаты труда |  |  |  | в т.ч. оплаты труда |  | на единицу | всего
1 | 2 | 3 | 4 | 5 | 6 | 7 | 8 | 9 | 10 | 11 | 12 | 13
Раздел 1. ул.Попова
1 | ТЕР27-03-010-01 | Разборка бортовых камней: на бетонном основании (100 м) НР (5815,14 руб.): 149% от ФОТ (3902,78 руб.) СП (3707,64 руб.): 95% от ФОТ (3902,78 руб.) | 2.02 | 1932,07 1932,07 |  |  | 3902.78 | 3902.78 |  |  | 76.7 | 154.93
2 | 311-01-102-1 | Погрузочные работы: Изделия из сборного железобетона, бетона, керамзитобетона массой до 3 тонн (1 т) НР (120,51 руб.): 100% от ФОТ (120,51 руб.) СП (72,31 руб.): 60% от ФОТ (120,51 руб.) | 19.19 | 18,43 3,81 | 14,62 2,47 |  | 353.67 | 73.11 | 280,56 47,40
3 | 310-8010-1 | Перевозка грузов автомобилями-самосвалами, грузоподъемностью 10 т, работающих вне карьера (Код 400052), 1 класс дорог : расстояние превозки 10 км; нормативное время пробега 0.77; класс груза 1 (1 т) НР 0% от ФОТ СП 0% от ФОТ | 19.19 | 13.22 | 13.22 |  | 253.69 |  | 253.69
4 | 311-01-102-2 | Разгрузочные работы: Изделия из сборного железобетона, бетона, керамзитобетона массой до 3 тонн (1 т) НР (120,51 руб.): 100% от ФОТ (120,51 руб.) СП (72,31 руб.): 60% от ФОТ (120,51 руб.) | 19.19 | 18,43 3,81 | 14,62 2,47 |  | 353.67 | 73.11 | 280,56 47,40
5 | ТЕР27-02-010-02 | Установка бортовых камней бетонных: при других видах покрытий (100 м бортового камня) НР (6167,38 руб.): 149% от ФОТ (4139,18 руб.) СП (3932,22 руб.): 95% от ФОТ (4139,18 руб.) | 2.02 | 7240,58 2021,45 | 177,1 27,65 | 5042.03 | 14625.97 | 4083.33 | 357,74 55,85 | 10184.9 | 76.08 | 153.68
6 | ТСЦ-403-8024 | Камни бортовые м3/ (ГОСТ 6665-91) (шт.) | 202 | 99.98 |  | 99.98 | 20195.96 |  |  | 20195.96
Итого прямые затраты по разделу в ценах 2001г. | [6 empty] | 39685.74 | 8132.33 | 1172,55 150,65 | 30380.86 |  | 308.61
Накладные расходы | [6 empty] | 12223.54
Сметная прибыль | [6 empty] | 7784.47
Итого по смете в ценах 2001 г. | [6 empty] | 59693.75 |  |  |  |  | 308.61
В том числе:
Материалы | [6 empty] | 30380.86
Машины и механизмы | [6 empty] | 1172.55
ФОТ | [6 empty] | 8282.98
Итого по разделу 1 ул.Попова | [6 empty] | 59693.75 |  |  |  |  | 308.61
ИТОГИ ПО СМЕТЕ:
Итого прямые затраты по смете в ценах 2001г. | [6 empty] | 39685.74 | 8132.33 | 1172,55 150,65 | 30380.86 |  | 308.61
Накладные расходы | [6 empty] | 12223.54
Сметная прибыль | [6 empty] | 7784.47
Итоги по смете:
Автомобильные дороги | [6 empty] | 58347.09 |  |  |  |  | 308.61
Погрузо-разгрузочные работы при автоперевозках | [6 empty] | 1092.97
Перевозка грузов автотранспортом | [6 empty] | 253.69
Итого по смете в ценах 2001 г. | [6 empty] | 59693.75 |  |  |  |  | 308.61
В том числе:
Материалы | [6 empty] | 30380.86
Машины и механизмы | [6 empty] | 1172.55
ФОТ | [6 empty] | 8282.98
Накладные расходы | [6 empty] | 12223.54
Сметная прибыль | [6 empty] | 7784.47
С индексом удорожания в тек. ценах
НДС 18%
ВСЕГО по смете в текущих ценах с НДС