## ЛСР по форме №4 с материалами
Приложение
к техническому заданию
ЛОКАЛЬНЫЙ СМЕТНЫЙ РАСЧЕТ
на | Выполнение работ по окрашиванию бордюров вдоль проезжей части дорог с твердым покрытием в г.Югорске
(наименование работ и затрат, наименование объекта)
| Средства на оплату труда _______________________________________________________________________________________________ |  | ___________________________3,750 |  | тыс. руб.
| Сметная трудоемкость _______________________________________________________________________________________________ |  | _______________________________________________________________________________________________429 |  | чел.час
Составлена в ценах 2001 г.
№ пп | Шифр и номер позиции норматива | Наименование работ и затрат, единица измерения | Количество | Стоимость единицы, руб. |  |  | Общая стоимость, руб. |  |  |  | Затраты труда рабочих, чел.-ч, не занятых обслуживанием машин
|  |  |  | всего | эксплуата- ции машин | мате- риалы | Всего | оплаты труда | эксплуата- ции машин | мате- риалы
|  |  |  | оплаты труда | в т.ч. оплаты труда |  |  |  | в т.ч. оплаты труда |  | на единицу | всего
1 | 2 | 3 | 4 | 5 | 6 | 7 | 8 | 9 | 10 | 11 | 12 | 13
Раздел 1. Окрашивание бордюров
1 | ФЕРр62-23-4 Приказ Минстроя РФ от 30.01.14 №31/пр Применительно. | Окраска бордюрного камня с земли - Окраска силикатными красками за 1 раз ранее окрашенных фасадов: по кирпичу с земли и лесов (100 м2 окрашиваемой поверхности) 240,82 = 240,99 - 0,1 x 1,70 (МАТ=0 к расх.) Малярные работы: НР (3149,58 руб.): 84% от ФОТ (3749,5 руб.) СП (1874,75 руб.): 50% от ФОТ (3749,5 руб.) | 25 | 153,47 149,98 | 3.49 |  | 3836.75 | 3749.5 | 87.25 |  | 17.16 | 429
2 | Прайс - лист | Краска для бордюрного камня (кг) Материалы | 625 | 13,04 |  | 13,04 | 8150 |  |  | 8150
Итого прямые затраты по разделу в ценах 2001г. | [6 empty] | 11986.75 | 3749.5 | 87.25 | 8150 |  | 429
Накладные расходы | [6 empty] | 3149.58
Сметная прибыль | [6 empty] | 1874.75
Итого по смете в ценах 2001 г. | [6 empty] | 17011.08 |  |  |  |  | 429
В том числе:
Материалы | [6 empty] | 8150
Машины и механизмы | [6 empty] | 87.25
ФОТ | [6 empty] | 3749.5
Итого по разделу 1 Окрашивание бордюров | [6 empty] | 17011.08 |  |  |  |  | 429
ИТОГИ ПО СМЕТЕ:
Итого прямые затраты по смете в ценах 2001г. | [6 empty] | 11986.75 | 3749.5 | 87.25 | 8150 |  | 429
Накладные расходы | [6 empty] | 3149.58
Сметная прибыль | [6 empty] | 1874.75
ВСЕГО по смете
Малярные работы
Материалы
Итого по смете в ценах 2001 г.
В том числе:
Материалы
Машины и механизмы
ФОТ
Накладные расходы
Сметная прибыль
С индексом удорожания
НДС 18%
ВСЕГО по смете в текущих ценах с НДС