## Sheet1
Приложение №1
к техническому заданию
Локальная смета
на выполнение дополнительных работ по реконструкции автомобильной автодороги по ул. Механизаторов (участок от ул. Ленина до ул. Калинина) в городе Югорске
[8 empty] | Норм. трудоемкость |  |  | 705.03 | чел/час
Составлена в ценах на 2001 г. | [7 empty] | Сметная зар. плата |  |  | 19.697 | тыс.руб.
|  |  |  | Стоим.единицы, руб. |  |  | Общая стоимость, руб. |  |  |  | Затраты труда ра-
№ / № | Обоснование | Н а и м е н о в а н и е р а б о т | Кол - во | Всего | Экспл. |  |  | Основной | Экспл. |  | бочих, не занятых
| сметной | и з а т р а т |  |  | машин | Стоимость |  | заработ- | машин | Стоимость | обслуживанием ме-
п / п | стоимости |  |  | Основная | в т.ч. | мате- | Всего | ной | в т.ч. | мате- | ханизмов, чел - час
|  |  | [ед. изм.] | заработн. | заработн. | риалов |  | платы | заработн. | риалов | Обслуживающих мех
|  |  |  | плата | плата |  |  |  | платы |  | на един | всего
1 | 2 | 3 | 4 | 5 | 6 | 7 | 8 | 9 | 10 | 11 | 12 | 13
Раздел 1. Проезжая часть
1 | 68-14-1 | Разборка бортовых камней на бетонном основании НР=109%,СП=60% | 1.89 [100 м] | 3552,16 1851,89 | 1700,27 284,54 |  | 6713.58 | 3500.07 | 3 213,51 537,78 |  | 68,26 9,40 | 129,01 17,77
2 | 27-02-010-02 | Установка бортовых камней бетонных при других видах покрытий НР=149%,СП=95% | 2.25 [100 м] | 7240,58 2021,45 | 177,10 27,65 | 5042.03 | 16291.31 | 4548.26 | 398,48 62,21 | 11344.57 | 76,08 0,68 | 171,18 1,53
3 | 403-8022 | Камни бортовые БР 100.30.18 , объем 0,052 м3/ (ГОСТ 6665-91) | 108 [шт] | 106.26 |  | 106.26 | 11476.08 |  |  | 11476.08
4 | 27-03-009-01 | Срезка поверхностного слоя асфальтобетонных дорожных покрытий методом холодного фрезерования при ширине барабана фрезы 1000 мм, толщина слоя 5 см НР=149%,СП=95% | 3.29 [100 м2] | 1793,12 93,50 | 1691,65 158,34 | 7.97 | 5899.37 | 307.62 | 5 565,53 520,94 | 26.22 | 3,49 3,64 | 11,48 11,98
5 | ФССЦп 311-01-148-1 | Мусор строительный с погрузкой экскаваторами емкостью ковша до 0,5 м3. Погрузка V=329*0,08*2,1 НР=100%,СП=60% | 55.272 [т] | 3.02 | 3,02 0,32 |  | 166.92 |  | 166,92 17,69
6 | ФССЦп 310-3-010-1 | Перевозка грузов автомобилями-самосвалами грузоподъемностью 10 т работающих вне карьера (код 400052). Расстояние перевозки, км 10. Нормативное время пробега, час. 1,052. 1 класс груза | 55.272 [т] | 10.41 |  |  | 575.38
Раздел 2. Парковка
7 | 27-06-001-03 | Демонтаж. Устройство дорожных покрытий из сборных прямоугольных железобетонных плит площадью до 10,5 м2 V=(3*1.5*0.14)*5/100 По тех.частям: К2=0.8, К3=0.8, К7=0.8, К8=0.8 НР=149%,СП=95% | 0.0315 [100 м3] | 17392,04 3298,26 | 14093,78 1522,71 |  | 547.85 | 103.9 | 443,95 47,97 |  | 111,62 39,87 | 3,52 1,26
8 | ФССЦп 311-01-102-1 | Изделия из сборного железобетона, бетона, керамзитобетона массой до 3 т. Погрузка V=3.15*2.5 НР=100%,СП=60% | 7.875 [т] | 7,46 1,21 | 6,25 0,82 |  | 58.75 | 9.53 | 49,22 6,46
9 | ФССЦп 310-3-010-1 | Перевозка грузов автомобилями-самосвалами грузоподъемностью 10 т работающих вне карьера (код 400052). Расстояние перевозки, км 10. Нормативное время пробега, час. 1,052. 1 класс груза V=3.15*2.5 | 7.875 [т] | 10.41 |  |  | 81.98
10 | 01-01-013-07 | Разработка грунта с погрузкой на автомобили-самосвалы экскаваторами с ковшом вместимостью 0,65 (0,5-1) м3, группа грунтов 1 V=44*1,6*0,16/1000 НР=100%,СП=50% | 0.01126 [1000 м3] | 7202,62 227,45 | 6969,35 1110,84 | 5.82 | 81.1 | 2.56 | 78,47 12,51 | 0.07 | 9,28 26,91 | 0,10 0,30
11 | ФССЦп 310-3-010-1 | Перевозка грузов автомобилями-самосвалами грузоподъемностью 10 т работающих вне карьера (код 400052). Расстояние перевозки, км 10. Нормативное время пробега, час. 1,052. 1 класс груза V=11.264*1.7 | 19.1488 [т] | 10.41 |  |  | 199.34
12 | 27-04-003-06 | Устройство оснований и покрытий из песчано-гравийных, двухслойных нижний слой толщиной 15 см V=44*1,6/1000 НР=149%,СП=95% | 0.0704 [1000 м2] | 4806,61 397,83 | 4358,98 744,63 | 49.8 | 338.39 | 28.01 | 306,87 52,42 | 3.51 | 14,85 18,50 | 1,05 1,30
13 | 408-0261 | Готовые песчано-щебеночные смеси марка 1000, размер зерен 70-40 мм, сорт 1 V=44*1,6*0,15*1,27 | 13.4112 [м3] | 169.13 |  | 169.13 | 2268.24 |  |  | 2268.24
14 | 27-04-003-06 | Устройство оснований и покрытий из песчано-гравийных, двухслойных нижний слой толщиной 15 см V=44*1,6/1000 НР=149%,СП=95% | 0.0704 [1000 м2] | 4806,61 397,83 | 4358,98 744,63 | 49.8 | 338.39 | 28.01 | 306,87 52,42 | 3.51 | 14,85 18,50 | 1,05 1,30
15 | 408-0261 | Готовые песчано-щебеночные смеси, размер зерен 70-40 мм, сорт 1 V=44*1,6*0,15*1,27 | 13.4112 [м3] | 169.13 |  | 169.13 | 2268.24 |  |  | 2268.24
16 | 27-06-020-06 | Устройство покрытия толщиной 4 см из горячих асфальтобетонных смесей пористых крупнозернистых, плотность каменных материалов 2,5-2,9 т/м3 V=44*1.6/1000 НР=149%,СП=95% | 0.0704 [1000 м2] | 60266,28 1157,81 | 4714,27 787,34 | 54394.2 | 4242.74 | 81.51 | 331,88 55,43 | 3829.35 | 38,30 19,05 | 2,70 1,34
17 | 410-0022 | Асфальтобетонные смеси дорожные, аэродромные и асфальтобетон (горячие и теплые для пористого асфальтобетона щебеночные и гравийные), марка II V=-0,066*92,5 | -6.105 [т] | 587.28 |  | 587.28 | -3585.34 |  |  | -3585.34
18 | Счет | Стоимость асфальто-бетона ГОСТ 9128-97 | 6.7056 [т] | 747 |  | 747 | 5009.08 |  |  | 5009.08
19 | 27-06-021-06 | На каждые 0,5 см изменения толщины покрытия добавлять или исключать к расценке 27-06-020-06 V=44*1,5/1000 По тех.частям: К1=8 НР=149%,СП=95% | 0.066 [1000 м2] | 54586,96 21,76 | 35.68 | 54529.52 | 3602.74 | 1.44 | 2.35 | 3598.95 | 0.72 | 0.05
20 | 410-0022 | Асфальтобетонные смеси дорожные, аэродромные и асфальтобетон (горячие и теплые для пористого асфальтобетона щебеночные и гравийные), марка II V=-0.066*11.6 По тех.частям: К1=8 | -0.7656 [т] | 4698.24 |  | 4698.24 | -3596.97 |  |  | -3596.97
21 | Счет | Стоимость асфальто-бетона ГОСТ 9128-97 V=(66*0.04)*2.54 | 6.7056 [т] | 747 |  | 747 | 5009.08 |  |  | 5009.08
22 | 27-06-026-01 | Розлив вяжущих материалов V=0,066*0,2 НР=149%,СП=95% | 0.0132 [т] | 2504.43 | 83,51 22,96 | 2420.92 | 33.06 |  | 1,10 0,30 | 31.96 | 0,66 | 0,01
Раздел 3. Тротуары
23 | 01-01-030-02 | Разработка грунта с перемещением до 10 м бульдозерами мощностью 59 кВт (80 л.с.), группа грунтов 2 V=20*3*1,8*0,14/1000 НР=100%,СП=50% | 0.01512 [1000 м3] | 2353.53 | 2353,53 514,35 |  | 35.59 |  | 35,59 7,78 |  | 12,65 | 0,19
24 | 01-01-030-10 | При перемещении грунта на каждые последующие 10 м добавлять к расценке 01-01-030-02 V=20*3*1,8*0,14/1000 По тех.частям: К1=3 НР=100%,СП=50% | 0.01512 [1000 м3] | 6039.18 | 6039,18 1319,82 |  | 91.31 |  | 91,31 19,96 |  | 32,46 | 0,49
25 | 27-07-003-01 | Устройство бетонных плитных тротуаров с заполнением швов цементным раствором V=20*3*1,5/100 НР=149%,СП=95% | 0.9 [100 м2] | 9911,69 1280,95 | 738,76 16,67 | 7891.98 | 8920.52 | 1152.86 | 664,88 15,00 | 7102.78 | 49,92 0,41 | 44,93 0,37
26 | 68-21-1 | Размостка плитных тротуаров и дорожек с разборкой V=50,1/100 НР=109%,СП=60% | 0.501 [100 м2] | 3416,46 3075,70 |  | 340.76 | 1711.65 | 1540.93 |  | 170.72 | 122.1 | 61.17
27 | 408-0141 | Песок природный для строительных растворов средний V=-0,501*4 | -2.004 [м3] | 85.19 |  | 85.19 | -170.72 |  |  | -170.72
28 | 27-01-004-01 | Устройство оснований и покрытий автогрейдером из готовой цементно-грунтовой смеси толщиной 15 см, приготовленной из песчаных, супесчаных грунтов НР=149%,СП=95% | 0.0501 [1000 м2] | 8337,78 631,04 | 1413,61 232,33 | 6293.13 | 417.73 | 31.62 | 70,82 11,64 | 315.29 | 23,26 5,62 | 1,17 0,28
29 | 407-0027 | Смесь пескоцементная V=50,1*0,08*1,1 | 4.4088 [м3] | 485.11 |  | 485.11 | 2138.75 |  |  | 2138.75
30 | 27-07-003-02 | Устройство бетонных плитных тротуаров с заполнением швов песком V=50,1/100 НР=149%,СП=95% | 0.501 [100 м2] | 11893,83 1087,98 | 650,03 16,97 | 10155.82 | 5958.82 | 545.08 | 325,67 8,50 | 5088.07 | 42,40 0,42 | 21,24 0,21
31 | 403-0104 | Плиты бетонные и цементно-песчаные для тротуаров, полов и облицовки, марки 300, толщина 35 мм V=-50,1 | -50.1 [м2] | 78.51 |  | 78.51 | -3933.35 |  |  | -3933.35
32 | Прайс-лист | Стоимость тротуарной плитки, вибролитой, размер 300х300х30 мм красная | 25.05 [м2] | 54.55 |  | 54.55 | 1366.48 |  |  | 1366.48
Раздел 4. Озеленение
33 | 01-02-027-02 | Планировка площадей механизированным способом, группа грунтов 2 НР=100%,СП=50% | 0.021 [1000 м2] | 272.7 | 272,70 46,46 |  | 5.73 |  | 5,73 0,98 |  | 1,10 | 0,02
34 | 47-01-046-03 | Подготовка почвы для устройства партерного и обыкновенного газона с внесением растительной земли слоем 15 см механизированным способом НР=121%,СП=90% | 0.21 [100 м2] | 4135,32 875,60 | 14,92 2,85 | 3244.8 | 868.42 | 183.88 | 3,13 0,60 | 681.41 | 35,08 0,07 | 7,37 0,01
35 | 47-01-046-06 | Посев газонов партерных, мавританских и обыкновенных вручную.Требование к качеству газонной травы: подбор травосмеси из многолетних злаков с учетом особенностей климатических условий и почвы, быстрая всхожесть семян, равномерность развития, долговечность и устойчивость к болезням, всхожесть не ниже 90 %. Травостой должен быть плотным, дернина – прочной, упругой, устойчивой к скашиванию и уплотнению почвы. НР=121%,СП=90% | 0.21 [100 м2] | 1162,98 159,15 | 651,33 95,32 | 352.5 | 244.23 | 33.42 | 136,78 20,02 | 74.03 | 5,99 2,74 | 1,26 0,58
Раздел 5. Тротуар от ул. Попова до ул. Калинина
36 | 27-12-010-01 | Демонтаж. плит ЖБИ 1*3*1,4 м V=((1*3*0,14)*72)/100 По тех.частям: К2=0.8, К3=0.8, К7=0.8, К8=0.8 НР=149%,СП=95% | 0.3024 [100 м3] | 11314,63 3284,50 | 8030,13 1292,04 |  | 3421.54 | 993.23 | 2 428,31 390,71 |  | 124,70 31,81 | 37,71 9,62
37 | 27-04-001-01 | Устройство подстилающих и выравнивающих слоев оснований из песка V=84,48/100 НР=149%,СП=95% | 0.8448 [100 м3] | 3887,47 395,99 | 3479,03 533,82 | 12.45 | 3284.13 | 334.53 | 2 939,08 450,97 | 10.52 | 15,72 13,88 | 13,28 11,73
38 | Счет | Стоимость песка | 84.48 [м3] | 33.47 |  | 33.47 | 2827.55 |  |  | 2827.55
39 | ФССЦп 311-01-142-1 | Песок. Погрузка V=84,48*1,6 НР=100%,СП=60% | 135.168 [т] | 2.26 | 2,26 0,24 |  | 305.48 |  | 305,48 32,44
40 | ФССЦп 310-3-010-1 | Перевозка грузов автомобилями-самосвалами грузоподъемностью 10 т работающих вне карьера (код 400052). Расстояние перевозки, км 10. Нормативное время пробега, час. 1,052. 1 класс груза V=84,48*1,6 | 135.168 [т] | 10.41 |  |  | 1407.1
41 | 01-02-027-01 | Планировка площадей механизированным способом, группа грунтов 1 V=528/1000 НР=100%,СП=50% | 0.528 [1000 м2] | 234.79 | 234,79 39,65 |  | 123.97 |  | 123,97 20,94 |  | 0,94 | 0,50
42 | 01-02-005-01 | Уплотнение грунта пневматическими трамбовками, группа грунтов 1-2 V=84,48/100 НР=100%,СП=50% | 0.8448 [100 м3] | 979,35 335,68 | 643,67 92,02 |  | 827.35 | 283.58 | 543,77 77,74 |  | 12,53 3,04 | 10,59 2,57
43 | 27-12-010-02 | Устройство тротуаров из сборных железобетонных плит ПДН 6*2*0,14 м V=(480*0,14)/100 НР=149%,СП=95% | 0.672 [100 м3] | 12457,88 3674,96 | 8690,33 1397,61 | 92.59 | 8371.69 | 2469.57 | 5 839,90 939,19 | 62.22 | 139,52 34,39 | 93,76 23,11
44 | 06-01-001-01 | Устройство монолитных участков из бетона V=3/100 НР=110%,СП=65% | 0.03 [100 м3] | 92061,79 4411,80 | 3137,89 731,88 | 84512.1 | 2761.85 | 132.35 | 94,14 21,96 | 2535.36 | 180,00 18,00 | 5,40 0,54