## Локальная смета
Сети канализации 5,7 индивидуальной жилой застройки г.Югорска ХМАО Тюменской обл. 1 этап
(наименование стройки)
ЛОКАЛЬНАЯ СМЕТА № №02-01-011-изм.1
на | Устройство канализационных колодцев
(наименование работ и затрат, наименование объекта)
| Сметная стоимость строительных работ _______________________________________________________________________________________________ |  | ___________________________2016,466 |  | тыс. руб.
| Средства на оплату труда _______________________________________________________________________________________________ |  | ___________________________335,186 |  | тыс. руб.
| Сметная трудоемкость _______________________________________________________________________________________________ |  | _______________________________________________________________________________________________10191,71 |  | чел.час
Составлена в ценах 2001г.
№ пп | Шифр и номер позиции норматива | Наименование работ и затрат, единица измерения | Количество | Стоимость единицы, руб. |  |  | Общая стоимость, руб. |  |  |  | Затраты труда рабочих, чел.-ч, не занятых обслуживанием машин
|  |  |  | всего | эксплуата- ции машин | мате- риалы | Всего | оплаты труда | эксплуата- ции машин | мате- риалы
|  |  |  | оплаты труда | в т.ч. оплаты труда |  |  |  | в т.ч. оплаты труда |  | на единицу | всего
1 | 2 | 3 | 4 | 5 | 6 | 7 | 8 | 9 | 10 | 11 | 12 | 13
Раздел 1. Устройство колодцев
1 | ТЕРм 86 38-01-001-01 | Изготовление металлоконструкций колодцев (1 т конструкций) НР (135499,7 руб.): 66% от ФОТ (205302,57 руб.) СП (133446,67 руб.): 65% от ФОТ (205302,57 руб.) | 65.2658 | 6169,23 2779,7 | 2988,51 365,94 | 401.02 | 402639.45 | 181419.22 | 195047,36 23883,35 | 26172.87 | 91.8 | 5991.4
2 | ТЕР 86 09-02-001-03 | Монтаж металлоконструкций колодцев (1 т конструкций) НР (108345,59 руб.): 95% от ФОТ (114047,99 руб.) СП (96940,79 руб.): 85% от ФОТ (114047,99 руб.) | 65.2658 | 2477,22 1699,05 | 551,41 48,39 | 226.76 | 161677.63 | 110889.78 | 35988,19 3158,21 | 14799.66 | 58.75 | 3834.36
3 | ТСЦ-103-0298 | Трубы стальные электросварные прямошовные и спирально-шовные группы А и Б с сопротивлением по разрыву 38 кгс/мм2, наружный диаметр: 1420 мм, толщина стенки 16 мм (м) | 126.5 | 5322.94 |  | 5322.94 | 673351.91 |  |  | 673351.91
4 | ТЕР 86 23-04-011-01 | Установка люка (1 шт.) НР (928,23 руб.): 137% от ФОТ (677,54 руб.) СП (603,01 руб.): 89% от ФОТ (677,54 руб.) | 19 | 48,35 35,66 | 11.82 | 0.87 | 918.65 | 677.54 | 224.58 | 16.53 | 1.31 | 24.89
5 | ФССЦ-2001 103-0754 | Люки чугунные: тяжелые для колодцев (шт.) | 19 | 735.11 |  | 735.11 | 13967.09 |  |  | 13967.09
6 | ТЕР 86 06-01-005-01 | Бетонная подготовка (100 м3 бетона и железобетона в деле) НР (2291,84 руб.): 110% от ФОТ (2083,49 руб.) СП (1354,27 руб.): 65% от ФОТ (2083,49 руб.) | 0.15833 | 131164,69 11755,7 | 7295,03 1403,21 | 112113.96 | 20767.7 | 1861.32 | 1155,04 222,17 | 17751.34 | 441.28 | 69.87
7 | ТЕР 86 22-02-007-02 | Нанесение битумно-резиновой или битумно-полимерной изоляции на стальные трубопроводы диаметром более 1200 мм: усиленной (100 м2 изолируемой поверхности) НР (11341,53 руб.): 137% от ФОТ (8278,49 руб.) СП (7367,86 руб.): 89% от ФОТ (8278,49 руб.) | 9.1372 | 18745,61 549,9 | 6856,99 356,12 | 11338.72 | 171282.5 | 5024.55 | 62653,73 3253,94 | 103604.22 | 18.8 | 171.78
8 | ТЕР 86 13-03-002-02 | Огрунтовка металлических поверхностей за один раз: грунтовкой ФЛ-03К или эквивалент (100 м2 окрашиваемой поверхности) НР (1763,94 руб.): 95% от ФОТ (1856,78 руб.) СП (1299,75 руб.): 70% от ФОТ (1856,78 руб.) | 10.4425 | 552,48 177,51 | 14,93 0,3 | 360.04 | 5769.28 | 1853.65 | 155,91 3,13 | 3759.72 | 5.31 | 55.45
9 | ТЕР 86 13-03-002-15 | Огрунтовка металлических поверхностей за 2 раза: лаком БТ-577 или эквивалент (100 м2 окрашиваемой поверхности) НР (2669,98 руб.): 95% от ФОТ (2810,5 руб.) СП (1967,35 руб.): 70% от ФОТ (2810,5 руб.) | 10.4425 | 655,28 268,54 | 36,62 0,6 | 350.12 | 6842.78 | 2804.23 | 382,41 6,27 | 3656.14 | 3.91 | 40.83
10 | ТЕР 86 07-02-002-02 | Установка опор из плит и колец (100 м3 сборных железобетонных конструкций) НР (175,62 руб.): 137% от ФОТ (128,19 руб.) СП (108,96 руб.): 85% от ФОТ (128,19 руб.) | 0.0095 | 43438,64 9425,11 | 31749,72 4068,85 | 2263.81 | 412.67 | 89.54 | 301,62 38,65 | 21.51 | 329.78 | 3.13
11 | 1445-3420-03 | Плита опорная дорожная (1 шт) | 19 | 2775.32 |  | 2775.32 | 52731.08 |  |  | 52731.08
Итого прямые затраты по разделу в ценах 2001г. | [6 empty] | 1510360.74 | 304619.83 | 295908,84 30565,72 | 909832.07 |  | 10191.71
Накладные расходы | [6 empty] | 263016.43
Сметная прибыль | [6 empty] | 243088.66
Итого по разделу 1 Устройство колодцев | [6 empty] | 2016465.83 |  |  |  |  | 10191.71
ИТОГИ ПО СМЕТЕ:
Итого прямые затраты по смете в ценах 2001г. | [6 empty] | 1510360.74 | 304619.83 | 295908,84 30565,72 | 909832.07 |  | 10191.71
Накладные расходы | [6 empty] | 263016.43
Сметная прибыль | [6 empty] | 243088.66
Итоги по смете:
Монтаж металлических конструкций | [6 empty] | 671585.82 |  |  |  |  | 5991.4
Строительные металлические конструкции | [6 empty] | 366964.01 |  |  |  |  | 3834.36
Материалы | [6 empty] | 673351.91
Наружные сети водопровода, канализации, теплоснабжения, газопровода | [6 empty] | 192441.78 |  |  |  |  | 196.67
Земляные работы, выполняемые механизированным способом | [6 empty] | 13967.09
Бетонные и железобетонные монолитные конструкции в промышленном строительстве | [6 empty] | 24413.81 |  |  |  |  | 69.87
Защита строительных конструкций и оборудования от коррозии | [6 empty] | 20313.08 |  |  |  |  | 96.28
Бетонные и железобетонные сборные конструкции в промышленном строительстве | [6 empty] | 53428.33 |  |  |  |  | 3.13
Итого в ценах 2001г. | [6 empty] | 2016465.83 |  |  |  |  | 10191.71
В том числе:
Материалы | [6 empty] | 909832.07
Машины и механизмы | [6 empty] | 295908.84
ФОТ | [6 empty] | 335185.55
Накладные расходы | [6 empty] | 263016.43
Сметная прибыль | [6 empty] | 243088.66
ВСЕГО по смете | [6 empty] | 2016465.83 |  |  |  |  | 10191.71
Составил ______________________
Объемы проверил ______________________