## Локальная смета
Сети канализации 5,7 индивидуальной жилой застройки г.Югорска ХМАО Тюменской обл. 1 этап
(наименование стройки)
ЛОКАЛЬНАЯ СМЕТА № №02-01-05-изм.1
на | Сети канализации из ПВХ труб диаметром 160, 315 мм по ул. Кондинская
(наименование работ и затрат, наименование объекта)
| Сметная стоимость строительных работ _______________________________________________________________________________________________ |  | ___________________________1021,232 |  | тыс. руб.
| Средства на оплату труда _______________________________________________________________________________________________ |  | ___________________________99,258 |  | тыс. руб.
| Сметная трудоемкость _______________________________________________________________________________________________ |  | _______________________________________________________________________________________________3049,28 |  | чел.час
Составлена в ценах 2001г.
№ пп | Шифр и номер позиции норматива | Наименование работ и затрат, единица измерения | Количество | Стоимость единицы, руб. |  |  | Общая стоимость, руб. |  |  |  | Затраты труда рабочих, чел.-ч, не занятых обслуживанием машин
|  |  |  | всего | эксплуата- ции машин | мате- риалы | Всего | оплаты труда | эксплуата- ции машин | мате- риалы
|  |  |  | оплаты труда | в т.ч. оплаты труда |  |  |  | в т.ч. оплаты труда |  | на единицу | всего
1 | 2 | 3 | 4 | 5 | 6 | 7 | 8 | 9 | 10 | 11 | 12 | 13
Раздел 1. Землянные работы
1 | ТЕР 86 01-01-003-14 | Разработка грунта в отвал экскаваторами «драглайн» или «обратная лопата» с ковшом вместимостью: 0,5 (0,5-0,63) м3, группа грунтов 2 (1000 м3 грунта) НР (14661,5 руб.): 100% от ФОТ (14661,5 руб.) СП (7330,75 руб.): 50% от ФОТ (14661,5 руб.) | 9.5697 | 7332,07 332,6 | 6999,47 1199,47 |  | 70165.94 | 3182.89 | 66983,05 11478,61 |  | 13.57 | 129.86
2 | ТЕР 86 01-01-049-02 | Срезка недобора грунта в выемках, группа грунтов: 2 (1000 м3 грунта недобора) НР (3971,75 руб.): 100% от ФОТ (3971,75 руб.) СП (1985,88 руб.): 50% от ФОТ (3971,75 руб.) | 0.23934 | 27876,02 14339,57 | 13487,87 2255,08 | 48.58 | 6671.82 | 3432.02 | 3228,17 539,73 | 11.63 | 557.96 | 133.54
3 | ТЕР 86 01-02-056-02 ТЧ п.3.187 Кзтр=1,2 | Доработка вручную, зачистка дна и стенок с выкидкой грунта в котлованах и траншеях, разработанных механизированным способом, применен коэффициент к нормам затрат труда - 1,2 (100 м3 грунта) НР (3503,56 руб.): 84% от ФОТ (4170,91 руб.) СП (1876,91 руб.): 45% от ФОТ (4170,91 руб.) | 0.56484 | 7384,24 7384,24 |  |  | 4170.91 | 4170.91 |  |  | 233 | 131.61
4 | ТЕР 86 01-01-033-02 | Засыпка траншей и котлованов с перемещением грунта до 5 м бульдозерами мощностью: 59 кВт (80 л.с.), группа грунтов 2 (1000 м3 грунта) НР (2779,43 руб.): 100% от ФОТ (2779,43 руб.) СП (1389,72 руб.): 50% от ФОТ (2779,43 руб.) | 7.7067 | 1300.08 | 1300,08 360,65 |  | 10019.35 |  | 10019,35 2779,43
Итого прямые затраты по разделу в ценах 2001г. | [6 empty] | 91028.02 | 10785.82 | 80230,57 14797,77 | 11.63 |  | 395.01
Накладные расходы | [6 empty] | 24916.24
Сметная прибыль | [6 empty] | 12583.25
Итого по разделу 1 Землянные работы | [6 empty] | 128527.51 |  |  |  |  | 395.01
Раздел 2. Монтаж хоз-бытовой канализации
5 | ТЕР 86 23-01-001-01 | Устройство основания под трубопроводы: песчаного (10 м3 основания) НР (75565,54 руб.): 137% от ФОТ (55157,33 руб.) СП (49090,02 руб.): 89% от ФОТ (55157,33 руб.) | 202.2415 | 1906,92 262,14 | 60,78 10,59 | 1584 | 385658.36 | 53015.59 | 12292,24 2141,74 | 320350.53 | 10.2 | 2062.86
6 | ТЕР 86 26-01-022-01 | Изоляция поверхностей трубопроводов штучными изделиями из пенополиуретана (полуцилиндрами и сегментами) (1 м3 изоляции) НР (9930,17 руб.): 105% от ФОТ (9457,3 руб.) СП (6620,11 руб.): 70% от ФОТ (9457,3 руб.) | 12.5249 | 1507,69 755,08 | 69.91 | 682.7 | 18883.67 | 9457.3 | 875.62 | 8550.75 | 27.74 | 347.44
7 | ТЕР 86 22-01-021-08 | Укладка трубопроводов из полиэтиленовых труб диаметром: 300 мм (1 км трубопровода) НР (8889,23 руб.): 137% от ФОТ (6488,49 руб.) СП (5774,76 руб.): 89% от ФОТ (6488,49 руб.) | 0.499 | 25996,85 10176,95 | 15370,78 2826,03 | 449.12 | 12972.43 | 5078.3 | 7670,02 1410,19 | 224.11 | 351.9 | 175.6
8 | 1530-9001-003 | Стоимость труб ПВХ наружным диаметром Д315*4,5 мм (1 м) | 503.99 | 539.46 |  | 539.46 | 271882.45 |  |  | 271882.45
9 | ТЕР 86 22-01-011-10 | Укладка стальных футляров диаметром 400 мм (1 км трубопровода) НР (1584,98 руб.): 137% от ФОТ (1156,92 руб.) СП (1029,66 руб.): 89% от ФОТ (1156,92 руб.) | 0.035 | 75386,3 24234,85 | 45820,32 8819,98 | 5331.13 | 2638.52 | 848.22 | 1603,71 308,70 | 186.59 | 745 | 26.08
10 | 103-0219 | Трубы стальные электросварные прямошовные и спирально-шовные группы А и Б с сопротивлением по разрыву 38 кгс/мм2, наружный диаметр: 426 мм, толщина стенки 8 мм (м) | 35 | 837.46 |  | 837.46 | 29311.1 |  |  | 29311.1
11 | ТЕР 86 22-02-002-10 | Нанесение усиленной антикоррозионной битумно-резиновой или битумно-полимерной изоляции на стальные трубопроводы диаметром: 400 мм (1 км трубопровода) НР (621,25 руб.): 137% от ФОТ (453,47 руб.) СП (403,59 руб.): 89% от ФОТ (453,47 руб.) | 0.035 | 207573,47 8804,25 | 40083,52 4151,9 | 158685.7 | 7265.07 | 308.15 | 1402,92 145,32 | 5554 | 301 | 10.54
12 | ТЕР 86 22-05-003-05 | Протаскивание в футляр стальных труб диаметром: 300 мм (100 м трубы, уложенной в футляр) НР (1316,9 руб.): 137% от ФОТ (961,24 руб.) СП (855,5 руб.): 89% от ФОТ (961,24 руб.) | 0.35 | 6889,76 2746,4 | 124.92 | 4018.44 | 2411.42 | 961.24 | 43.72 | 1406.46 | 90.7 | 31.75
Итого прямые затраты по разделу в ценах 2001г. | [6 empty] | 731023.02 | 69668.8 | 23888,23 4005,95 | 637465.99 |  | 2654.27
Накладные расходы | [6 empty] | 97908.08
Сметная прибыль | [6 empty] | 63773.64
Итого по разделу 2 Монтаж хоз-бытовой канализации | [6 empty] | 892704.74 |  |  |  |  | 2654.27
ИТОГИ ПО СМЕТЕ:
Итого прямые затраты по смете в ценах 2001г. | [6 empty] | 822051.04 | 80454.62 | 104118,80 18803,72 | 637477.62 |  | 3049.28
Накладные расходы | [6 empty] | 122824.32
Сметная прибыль | [6 empty] | 76356.89
Итоги по смете:
Земляные работы, выполняемые механизированным способом | [6 empty] | 118976.13 |  |  |  |  | 263.4
Земляные работы, выполняемые ручным способом | [6 empty] | 9551.38 |  |  |  |  | 131.61
Наружные сети водопровода, канализации, теплоснабжения, газопровода | [6 empty] | 556077.24 |  |  |  |  | 2306.83
Теплоизоляционные работы | [6 empty] | 35433.95 |  |  |  |  | 347.44
Материалы | [6 empty] | 301193.55
Итого в ценах 2001г. | [6 empty] | 1021232.25 |  |  |  |  | 3049.28
В том числе:
Материалы | [6 empty] | 637477.62
Машины и механизмы | [6 empty] | 104118.8
ФОТ | [6 empty] | 99258.34
Накладные расходы | [6 empty] | 122824.32
Сметная прибыль | [6 empty] | 76356.89
ВСЕГО по смете | [6 empty] | 1021232.25 |  |  |  |  | 3049.28
Составил ______________________
Объемы проверил ______________________