## ЛСР 17 граф
СОГЛАСОВАНО: | [11 empty] | УТВЕРЖДАЮ:
_________________ | [11 empty] | _________________
" _____ " ________________ 2014 г. | [11 empty] | "____" ______________2014 г.
Реконструкция улицы Менделеева в городе Югорске (корректировка проектной документации)
(наименование стройки)
ЛОКАЛЬНЫЙ СМЕТНЫЙ РАСЧЕТ № 1-1
(локальная смета)
|  | на | 1-1 Подготовительные работы
(наименование работ и затрат, наименование объекта)
Основание: Ведомость объемов работ
|  |  | Сметная стоимость строительных работ _______________________________________________________________________________________________ | [5 empty] | ___________________________189,112 |  | тыс. руб.
|  |  | Средства на оплату труда _______________________________________________________________________________________________ | [5 empty] | ___________________________29,234 |  | тыс. руб.
|  |  | Сметная трудоемкость _______________________________________________________________________________________________ | [5 empty] | _______________________________________________________________________________________________1029,28 |  | чел.час
|  |  | Трудозатраты механизаторов _______________________________________________________________________________________________ | [5 empty] | _______________________________________________________________________________________________58,89 |  | чел.час
Составлен(а) в текущих (прогнозных) ценах по состоянию на 01.01.2000 г.
№ пп | Обосно- вание | Наименование | Ед. изм. | Кол. | Стоимость единицы, руб. |  |  |  | Общая стоимость, руб. |  |  |  | Т/з осн. раб.на ед. | Т/з осн. раб. Всего | Т/з мех. на ед. | Т/з мех. Всего
[5 empty] | Всего | В том числе |  |  | Всего | В том числе
[6 empty] | Осн.З/п | Эк.Маш | З/пМех |  | Осн.З/п | Эк.Маш | З/пМех
1 | 2 | 3 | 4 | 5 | 6 | 7 | 8 | 9 | 10 | 11 | 12 | 13 | 14 | 15 | 16 | 17
Раздел 1. Демонтажные работы
Разборка дорожной одежды
1 | ТЕР27-03-008-04 И2-Приказ Минстроя России от 14.03.14 №97/пр | Разборка покрытий и оснований: асфальтобетонных НР (1252 руб.): 149% от ФОТ (840 руб.) СП (798 руб.): 95% от ФОТ (840 руб.) | 100 м3 конструкций | 0,12 12 / 100 | 12520.04 | 4694.58 | 7825.46 | 1397.19 | 1502 | 563 | 939 | 168 | 179.8 | 21.58 | 45.63 | 5.48
2 | ТЕР27-03-008-02 И2-Приказ Минстроя России от 14.03.14 №97/пр | Разборка покрытий и оснований: щебеночных НР (237 руб.): 149% от ФОТ (159 руб.) СП (151 руб.): 95% от ФОТ (159 руб.) | 100 м3 конструкций | 0,29 29 / 100 | 1240.41 | 324.02 | 916.39 | 151.41 | 360 | 94 | 266 | 44 | 13.22 | 3.83 | 3.79 | 1.1
3 | ТЕР27-12-010-04 И2-Приказ Минстроя России от 14.03.14 №97/пр | Разборка дорог из сборных железобетонных плит площадью: более 3 м2 НР (186 руб.): 149% от ФОТ (125 руб.) СП (119 руб.): 95% от ФОТ (125 руб.) | 100 м3 сборных железобетонных плит | 0,067 6,7 / 100 | 7371.35 | 990.55 | 6380.8 | 642.08 | 494 | 66 | 428 | 43 | 38.26 | 2.56 | 15.85 | 1.06
4 | ТЕР27-03-010-01 И2-Приказ Минстроя России от 14.03.14 №97/пр | Разборка бортовых камней: на бетонном основании НР (1325 руб.): 149% от ФОТ (889 руб.) СП (845 руб.): 95% от ФОТ (889 руб.) | 100 м | 0,4 40 / 100 | 1932.07 | 1932.07 |  |  | 773 | 773 |  |  | 76.7 | 30.68
Разборка тротуаров
5 | ТЕР27-03-008-04 И2-Приказ Минстроя России от 14.03.14 №97/пр | Разборка покрытий и оснований: асфальтобетонных НР (417 руб.): 149% от ФОТ (280 руб.) СП (266 руб.): 95% от ФОТ (280 руб.) | 100 м3 конструкций | 0,04 4 / 100 | 12520.04 | 4694.58 | 7825.46 | 1397.19 | 501 | 188 | 313 | 56 | 179.8 | 7.19 | 45.63 | 1.83
6 | ТЕР27-03-008-05 И2-Приказ Минстроя России от 14.03.14 №97/пр | Разборка покрытий и оснований: цементно-бетонных НР (97 руб.): 149% от ФОТ (65 руб.) СП (62 руб.): 95% от ФОТ (65 руб.) | 100 м3 конструкций | 0,03 3 / 100 | 4462.62 | 1407.36 | 3055.26 | 513.98 | 134 | 42 | 92 | 15 | 57.42 | 1.72 | 12.43 | 0.37
7 | ТЕР27-03-008-02 И2-Приказ Минстроя России от 14.03.14 №97/пр | Разборка покрытий и оснований: щебеночных НР (91 руб.): 149% от ФОТ (61 руб.) СП (58 руб.): 95% от ФОТ (61 руб.) | 100 м3 конструкций | 0,11 11 / 100 | 1240.41 | 324.02 | 916.39 | 151.41 | 136 | 36 | 100 | 17 | 13.22 | 1.45 | 3.79 | 0.42
8 | ТЕР27-03-010-01 И2-Приказ Минстроя России от 14.03.14 №97/пр | Разборка бортовых камней: на бетонном основании НР (1722 руб.): 149% от ФОТ (1156 руб.) СП (1098 руб.): 95% от ФОТ (1156 руб.) | 100 м | 0,52 52 / 100 | 1932.07 | 1932.07 |  |  | 1005 | 1005 |  |  | 76.7 | 39.88
Вывоз мусора
9 | 311-01-148-1 | Погрузочные работы: Мусор строительный с погрузкой экскаваторами емкостью ковша до 0,5 мЗ НР (126 руб.): 100% от ФОТ (126 руб.) СП (76 руб.): 60% от ФОТ (126 руб.) | 1 т | 128.6 | 6.26 |  | 6.26 | 0.98 | 805 |  | 805 | 126
10 | 310-5015-1 | Перевозка грузов автомобилями-самосвалами, грузоподъемностью 15 т, работающих вне карьера, 1 класс дорог, расстояние превозки 15 км; нормативное время пробега 1.091; класс груза 1 НР 0% от ФОТ СП 0% от ФОТ | 1 т | 128.6 | 16.91 |  | 16.91 |  | 2175 |  | 2175
Итого прямые затраты по разделу в ценах 2001г. | [8 empty] | 7885 | 2767 | 5118 | 469 |  | 108.89 |  | 10.26
Итого прямые затраты по разделу с учетом коэффициентов к итогам (МДС35 пр.1 т.1 п.8._Строительство инженерных сетей и сооружений, а также объектов жилищно-гражданского назначения в стесненных условиях застроенной части города: ОЗП=1,15; ЭМ=1,15; ЗПМ=1,15; ТЗ=1,15; ТЗМ=1,15 (Поз. 1-8)) | [8 empty] | 8621 | 3182 | 5439 | 520 |  | 125.22 |  | 11.8
Накладные расходы | [8 empty] | 5454
Сметная прибыль | [8 empty] | 3473
Итого по разделу 1 Демонтажные работы | [8 empty] | 17548 |  |  |  |  | 125.22 |  | 11.8
Раздел 2. Уборка деревьев
11 | ТЕРр68-3-1 И2-Приказ Минстроя России от 14.03.14 №97/пр | Валка деревьев в городских условиях: (липа, сосна, кедр, тополь) диаметром до 300 мм НР (3504 руб.): 109% от ФОТ (3215 руб.) СП (1929 руб.): 60% от ФОТ (3215 руб.) | 1 складочный м3 кряжей | 41.3 | 82.92 | 67.69 | 15.23 |  | 3425 | 2796 | 629 |  | 2.57 | 106.14
12 | ТЕРр68-1-1 И2-Приказ Минстроя России от 14.03.14 №97/пр | Корчевка пней вручную давностью рубки до трех лет: диаметром до 500 мм мягких пород НР (9366 руб.): 109% от ФОТ (8593 руб.) СП (5156 руб.): 60% от ФОТ (8593 руб.) | 1 пень | 83 | 117.02 | 90.02 | 5.55 |  | 9713 | 7472 | 461 |  | 3.7 | 307.1
13 | 311-01-150-1 | Погрузочные работы: Прочие материалы, детали (с использованием погрузчика) НР (302 руб.): 100% от ФОТ (302 руб.) СП (181 руб.): 60% от ФОТ (302 руб.) | 1 т | 28.7 | 26.88 | 7.08 | 19.8 | 3.45 | 771 | 203 | 568 | 99
14 | 310-5015-1 | Перевозка грузов автомобилями-самосвалами, грузоподъемностью 15 т, работающих вне карьера, 1 класс дорог, расстояние превозки 15 км; нормативное время пробега 1.091; класс груза 1 НР 0% от ФОТ СП 0% от ФОТ | 1 т | 28.7 | 16.91 |  | 16.91 |  | 485 |  | 485
Итого прямые затраты по разделу в ценах 2001г. | [8 empty] | 14394 | 10471 | 2143 | 99 |  | 413.24
Итого прямые затраты по разделу с учетом коэффициентов к итогам (МДС35 пр.1 т.1 п.8._Строительство инженерных сетей и сооружений, а также объектов жилищно-гражданского назначения в стесненных условиях застроенной части города: ОЗП=1,15; ЭМ=1,15; ЗПМ=1,15; ТЗ=1,15; ТЗМ=1,15 (Поз. 11-12)) | [8 empty] | 16098 | 12011 | 2307 | 99 |  | 475.23
Накладные расходы | [8 empty] | 13173
Сметная прибыль | [8 empty] | 7266
Итого по разделу 2 Уборка деревьев | [8 empty] | 36537 |  |  |  |  | 475.23
Раздел 3. Реконструкция колодцев
15 | ТЕРр66-10-6 И2-Приказ Минстроя России от 14.03.14 №97/пр | Очистка камер: от мокрого ила и грязи без труб и арматуры НР (357 руб.): 78% от ФОТ (458 руб.) СП (229 руб.): 50% от ФОТ (458 руб.) | 1 м3 ила, грязи | 3 | 137.3 | 132.6 | 4.7 |  | 412 | 398 | 14 |  | 5.45 | 16.35
16 | ТЕРр66-8-1 И2-Приказ Минстроя России от 14.03.14 №97/пр | Демонтаж чугунных люков НР (907 руб.): 78% от ФОТ (1163 руб.) СП (582 руб.): 50% от ФОТ (1163 руб.) | 1 люк | 18 | 56.16 | 56.16 |  |  | 1011 | 1011 |  |  | 2.27 | 40.86
17 | 311-01-133-1 | Погрузочные работы: Сталь профилей мелких НР (10 руб.): 100% от ФОТ (10 руб.) СП (6 руб.): 60% от ФОТ (10 руб.) | 1 т | 2.16 | 14.51 | 2.77 | 11.74 | 1.98 | 31 | 6 | 25 | 4
18 | 310-5015-1 | Перевозка грузов автомобилями-самосвалами, грузоподъемностью 15 т, работающих вне карьера, 1 класс дорог, расстояние превозки 15 км; нормативное время пробега 1.091; класс груза 1 НР 0% от ФОТ СП 0% от ФОТ | 1 т | 2.16 | 16.91 |  | 16.91 |  | 37 |  | 37
19 | ТЕР46-04-001-02 И2-Приказ Минстроя России от 14.03.14 №97/пр | Разборка: бетонных фундаментов НР (1789 руб.): 116% от ФОТ (1542 руб.) СП (1079 руб.): 70% от ФОТ (1542 руб.) | 1 м3 | 3.8 | 743.84 | 266.89 | 476.95 | 85.97 | 2827 | 1014 | 1813 | 327 | 9.59 | 36.44 | 2.84 | 10.79
20 | 311-01-146-1 | Погрузочные работы: Мусор строительный с погрузкой вручную НР (99 руб.): 100% от ФОТ (99 руб.) СП (59 руб.): 60% от ФОТ (99 руб.) | 1 т | 7.6 | 69.71 | 13.06 | 56.65 |  | 530 | 99 | 431
21 | 310-5015-1 | Перевозка грузов автомобилями-самосвалами, грузоподъемностью 15 т, работающих вне карьера, 1 класс дорог, расстояние превозки 15 км; нормативное время пробега 1.091; класс груза 1 НР 0% от ФОТ СП 0% от ФОТ | 1 т | 7.6 | 16.91 |  | 16.91 |  | 129 |  | 129
22 | ТЕР09-05-006-01 прим Пр.рег.службы по тарифам ХМАО №44-нп от 08.07.2011 | СРЕЗКА МЕТАЛЛИЧЕСКОЙ ТРУБЫ / Резка стального профилированного настила НР (343 руб.): 95% от ФОТ (361 руб.) СП (307 руб.): 85% от ФОТ (361 руб.) | 1 м реза | 32,69 4,67*7 | 10.36 | 9.58 | 0.78 |  | 339 | 314 | 25 |  | 0.34 | 11.11
23 | 311-01-114-1 | Погрузочные работы: Металлические конструкции массой до 1 тонны НР (31 руб.): 100% от ФОТ (31 руб.) СП (19 руб.): 60% от ФОТ (31 руб.) | 1 т | 2.4 | 38.74 | 7.43 | 31.31 | 5.29 | 93 | 18 | 75 | 13
24 | 310-5015-1 | Перевозка грузов автомобилями-самосвалами, грузоподъемностью 15 т, работающих вне карьера, 1 класс дорог, расстояние превозки 15 км; нормативное время пробега 1.091; класс груза 1 НР 0% от ФОТ СП 0% от ФОТ | 1 т | 2.4 | 16.91 |  | 16.91 |  | 41 |  | 41
25 | ТЕР07-02-002-01 И2-Приказ Минстроя России от 14.03.14 №97/пр | Установка опор из плит и колец диаметром: до 1000 мм НР (5180 руб.): 137% от ФОТ (3781 руб.) СП (3214 руб.): 85% от ФОТ (3781 руб.) | 100 м3 сборных железобетонных конструкций | 0,1478 (14,4+0,02*11+0,08*2) / 100 | 63232.25 | 15424.77 | 45857.04 | 6821.12 | 9346 | 2280 | 6778 | 1008 | 547.56 | 80.93 | 167.76 | 24.79
26 | ТСЦ-403-0898 И2-Приказ Минстроя России от 14.03.14 №97/пр | Плиты (блоки) железобетонные перекрытия | м3 | 14.4 | 3239.06 |  |  |  | 46642
27 | ТСЦ-403-8296 И2-Приказ Минстроя России от 14.03.14 №97/пр | Кольцо опорное КО-6 /бетон В15, объем 0,02 м3, расход ар-ры 1,10 кг / (серия 3.900.1-14) | шт. | 11 | 55.23 |  |  |  | 608
28 | ТСЦ-403-8270 И2-Приказ Минстроя России от 14.03.14 №97/пр | Кольцо стеновое смотровых колодцев КС10.3 /бетон В15, объем 0,08 м3, расход арматуры 1,96 кг/ (серия 3.900.1-14) | шт. | 2 | 212.98 |  |  |  | 426
29 | ТЕР23-04-011-01 И2-Приказ Минстроя России от 14.03.14 №97/пр | Установка люка 49,22 = 1 050,18 - 1 x 1 000,96 НР (559 руб.): 137% от ФОТ (408 руб.) СП (363 руб.): 89% от ФОТ (408 руб.) | 1 шт. | 10 | 49.22 | 35.54 | 12.95 |  | 492 | 355 | 130 |  | 1.31 | 13.1
30 | ТСЦ-101-2536 И2-Приказ Минстроя России от 14.03.14 №97/пр | Люки чугунные тяжелые | шт. | 10 | 1000.96 |  |  |  | 10010
Итого прямые затраты по разделу в ценах 2001г. | [8 empty] | 72974 | 5495 | 9498 | 1352 |  | 198.79 |  | 35.58
Итого прямые затраты по разделу с учетом коэффициентов к итогам (МДС35 пр.1 т.1 п.8._Строительство инженерных сетей и сооружений, а также объектов жилищно-гражданского назначения в стесненных условиях застроенной части города: ОЗП=1,15; ЭМ=1,15; ЗПМ=1,15; ТЗ=1,15; ТЗМ=1,15 (Поз. 15-16, 19, 22, 25-30)) | [8 empty] | 75094 | 6300 | 10813 | 1552 |  | 228.62 |  | 40.92
Накладные расходы | [8 empty] | 9275
Сметная прибыль | [8 empty] | 5857
Итого по разделу 3 Реконструкция колодцев | [8 empty] | 90226 |  |  |  |  | 228.62 |  | 40.92
Раздел 4. Защита кабеля связи
31 | ТЕР01-02-057-01 И2-Приказ Минстроя России от 14.03.14 №97/пр | Разработка грунта вручную в траншеях глубиной до 2 м без креплений с откосами, группа грунтов: 1 НР (614 руб.): 84% от ФОТ (731 руб.) СП (329 руб.): 45% от ФОТ (731 руб.) | 100 м3 грунта | 0,22 22 / 100 | 2892.18 | 2892.18 |  |  | 636 | 636 |  |  | 118 | 25.96
32 | ТЕР23-01-001-02 И2-Приказ Минстроя России от 14.03.14 №97/пр | Устройство основания под трубопроводы: щебеночного НР (829 руб.): 137% от ФОТ (605 руб.) СП (538 руб.): 89% от ФОТ (605 руб.) | 10 м3 основания | 1,9 19 / 10 | 3010.52 | 261.73 | 95.04 | 15.44 | 5720 | 497 | 181 | 29 | 10.2 | 19.38 | 0.51 | 0.97
33 | ТЕР09-05-006-01 прим Пр.рег.службы по тарифам ХМАО №44-нп от 08.07.2011 | резка футляра / Резка стального профилированного настила НР (1319 руб.): 95% от ФОТ (1388 руб.) СП (1180 руб.): 85% от ФОТ (1388 руб.) | 1 м реза | 126 63*2 | 10.36 | 9.58 | 0.78 |  | 1305 | 1207 | 98 |  | 0.34 | 42.84
34 | ТЕР22-01-021-05 прим Пр.рег.службы по тарифам ХМАО №44-нп от 08.07.2011 | УСТРОЙСТВО ФУТЛЯРА ИЗ ПНД-160 / Укладка трубопроводов из полиэтиленовых труб диаметром: 150 мм 18 172,02 = 250 952,78 - 101 x 2 304,76 НР (992 руб.): 137% от ФОТ (724 руб.) СП (644 руб.): 89% от ФОТ (724 руб.) | 1 км трубопровода | 0.063 | 18172.02 | 8266.1 | 9781.85 | 1728.17 | 1145 | 521 | 616 | 109 | 286.52 | 18.05 | 42.84 | 2.7
35 | ТСЦ-507-0633 И2-Приказ Минстроя России от 14.03.14 №97/пр | Трубы напорные из полиэтилена низкого давления тяжелого типа, наружным диаметром 160 мм | 10 м | 6.363 | 3405.66 |  |  |  | 21670
36 | ТЕР01-02-061-01 И2-Приказ Минстроя России от 14.03.14 №97/пр | Засыпка вручную траншей, пазух котлованов и ям, группа грунтов: 1 НР (403 руб.): 84% от ФОТ (480 руб.) СП (216 руб.): 45% от ФОТ (480 руб.) | 100 м3 грунта | 0,2 20 / 100 | 2085.06 | 2085.06 |  |  | 417 | 417 |  |  | 88.5 | 17.7
Итого прямые затраты по разделу в ценах 2001г. | [8 empty] | 30893 | 3278 | 895 | 138 |  | 123.93 |  | 3.67
Итого прямые затраты по разделу с учетом коэффициентов к итогам (МДС35 пр.1 т.1 п.8._Строительство инженерных сетей и сооружений, а также объектов жилищно-гражданского назначения в стесненных условиях застроенной части города: ОЗП=1,15; ЭМ=1,15; ЗПМ=1,15; ТЗ=1,15; ТЗМ=1,15 (Поз. 31, 36, 32, 34-35, 33)) | [8 empty] | 31520 | 3770 | 1030 | 159 |  | 142.52 |  | 4.22
Накладные расходы | [8 empty] | 4158
Сметная прибыль | [8 empty] | 2909
Итого по разделу 4 Защита кабеля связи | [8 empty] | 38587 |  |  |  |  | 142.52 |  | 4.22
Раздел 5. Демонтаж существующих ТСОДД
37 | ТЕР27-09-008-01 И2-Приказ Минстроя России от 14.03.14 №97/пр | Установка дорожных знаков бесфундаментных: на металлических стойках (МДС36 п.3.3.1.Демонтаж (разборка) металлических конструкций ОЗП=0,7; ЭМ=0,7 к расх.; ЗПМ=0,7; МАТ=0 к расх.; ТЗ=0,7; ТЗМ=0,7) НР (2132 руб.): 149% от ФОТ (1431 руб.) СП (1359 руб.): 95% от ФОТ (1431 руб.) | 100 знаков | 0,17 17 / 100 | 10244.08 | 6841.09 | 3402.99 | 485.11 | 1741 | 1163 | 578 | 82 | 255.36 | 43.41 | 9.996 | 1.7
38 | ТЕР27-09-012-01 И2-Приказ Минстроя России от 14.03.14 №97/пр | При установке дополнительных щитков добавлять к расценкам таблиц с 27-09-008 по 27-09-011 (МДС36 п.3.3.1.Демонтаж (разборка) металлических конструкций ОЗП=0,7; ЭМ=0,7 к расх.; ЗПМ=0,7; МАТ=0 к расх.; ТЗ=0,7; ТЗМ=0,7) НР (310 руб.): 149% от ФОТ (208 руб.) СП (198 руб.): 95% от ФОТ (208 руб.) | 100 знаков | 0,14 (31-17) / 100 | 1293.96 | 1293.96 |  |  | 181 | 181 |  |  | 48.3 | 6.76
39 | 311-01-133-1 | Погрузочные работы: Сталь профилей мелких НР 100% от ФОТ СП 60% от ФОТ | 1 т | 0,051 0,022+0,029 | 14.51 | 2.77 | 11.74 | 1.98 | 1 |  | 1
40 | 310-5015-1 | Перевозка грузов автомобилями-самосвалами, грузоподъемностью 15 т, работающих вне карьера, 1 класс дорог, расстояние превозки 15 км; нормативное время пробега 1.091; класс груза 1 НР 0% от ФОТ СП 0% от ФОТ | 1 т | 0.051 | 16.91 |  | 16.91 |  | 1 |  | 1
Итого прямые затраты по разделу в ценах 2001г. | [8 empty] | 1924 | 1344 | 580 | 82 |  | 50.17 |  | 1.7
Итого прямые затраты по разделу с учетом коэффициентов к итогам (МДС35 пр.1 т.1 п.8._Строительство инженерных сетей и сооружений, а также объектов жилищно-гражданского назначения в стесненных условиях застроенной части города: ОЗП=1,15; ЭМ=1,15; ЗПМ=1,15; ТЗ=1,15; ТЗМ=1,15 (Поз. 37-38)) | [8 empty] | 2213 | 1546 | 667 | 94 |  | 57.7 |  | 1.96
Накладные расходы | [8 empty] | 2444
Сметная прибыль | [8 empty] | 1558
Итого по разделу 5 Демонтаж существующих ТСОДД | [8 empty] | 6215 |  |  |  |  | 57.7 |  | 1.96
ИТОГИ ПО СМЕТЕ:
Итого прямые затраты по смете в ценах 2001г. | [8 empty] | 128070 | 23355 | 18234 | 2140 |  | 895.02 |  | 51.21
Итого прямые затраты по смете с учетом коэффициентов к итогам (МДС35 пр.1 т.1 п.8._Строительство инженерных сетей и сооружений, а также объектов жилищно-гражданского назначения в стесненных условиях застроенной части города: ОЗП=1,15; ЭМ=1,15; ЗПМ=1,15; ТЗ=1,15; ТЗМ=1,15 (Поз. 1-8, 37-38, 11-12, 15-16, 19, 22, 33, 25-30, 32, 34-35, 31, 36)) | [8 empty] | 133543 | 26809 | 20253 | 2425 |  | 1029.28 |  | 58.89
Накладные расходы | [8 empty] | 34505
Сметная прибыль | [8 empty] | 21064
ВСЕГО по смете | [8 empty] | 189112 |  |  |  |  | 1029.28 |  | 58.89
Автомобильные дороги | [8 empty] | 20580 |  |  |  |  | 182.92 |  | 13.75
Погрузо-разгрузочные работы при автоперевозках | [8 empty] | 3140
Перевозка грузов автотранспортом | [8 empty] | 2868
Благоустройство | [8 empty] | 34798 |  |  |  |  | 475.23
Наружные инженерные сети: разборка, очистка | [8 empty] | 3710 |  |  |  |  | 65.79
Работы по реконструкции зданий и сооружений (усиление и замена существующих конструкций, разборка и возведение отдельных конструктивных элементов) | [8 empty] | 6119 |  |  |  |  | 41.91 |  | 12.41
Строительные металлические конструкции | [8 empty] | 5039 |  |  |  |  | 62.04
Бетонные и железобетонные сборные конструкции в промышленном строительстве | [8 empty] | 66775 |  |  |  |  | 93.07 |  | 28.51
Наружные сети водопровода, канализации, теплоснабжения, газопровода | [8 empty] | 43310 |  |  |  |  | 58.11 |  | 4.22
Земляные работы, выполняемые ручным способом | [8 empty] | 2773 |  |  |  |  | 50.21
Итого | [8 empty] | 189112 |  |  |  |  | 1029.28 |  | 58.89
В том числе:
Материалы | [8 empty] | 86481
Машины и механизмы | [8 empty] | 20253
ФОТ | [8 empty] | 29234
Накладные расходы | [8 empty] | 34505
Сметная прибыль | [8 empty] | 21064
ВСЕГО по смете | [8 empty] | 189112 |  |  |  |  | 1029.28 |  | 58.89
Составил: ___________________________Безгодова М.В.
(должность, подпись, расшифровка)