## Локальная смета
Приложение 1
к техническому заданию
ЛОКАЛЬНЫЙ СМЕТНЫЙ РАСЧЕТ
ДОПОЛНИТЕЛЬНЫЕ РАБОТЫ ПО ОБЪЕКТУ: ДЕТСКИЙ САД НА 140 МЕСТ В Г.ЮГОРСКЕ
Основание: Дефектный акт
|  | Средства на оплату труда _______________________________________________________________________________________________ |  | ___________________________239,247 |  | тыс. руб.
|  | Сметная трудоемкость _______________________________________________________________________________________________ |  | _______________________________________________________________________________________________7848,11 |  | чел.час
Составлен в ценах 2001г.
| № пп | Шифр и номер позиции норматива | Наименование работ и затрат, единица измерения | Количество | Стоимость единицы, руб. |  |  | Общая стоимость, руб. |  |  |  | Затраты труда рабочих, чел.-ч, не занятых обслуживанием машин
[5 empty] | всего | эксплуата- ции машин | мате- риалы | Всего | оплаты труда | эксплуата- ции машин | мате- риалы
[5 empty] | оплаты труда | в т.ч. оплаты труда |  |  |  | в т.ч. оплаты труда |  | на единицу | всего
| 1 | 2 | 3 | 4 | 5 | 6 | 7 | 8 | 9 | 10 | 11 | 12 | 13
Раздел 1. Сантехнические работы пищеблок
| 1 | ТЕР16-04-001-01 | Прокладка трубопроводов канализации из полиэтиленовых труб высокой плотности диаметром: 50 мм (100 м трубопровода) НР (2682,53 руб.): 134% от ФОТ (2001,89 руб.) СП (1661,57 руб.): 83% от ФОТ (2001,89 руб.) | 1 | 8990,48 2001,08 | 19,98 0,81 | 6969,42 | 8990,48 | 2001,08 | 19,98 0,81 | 6969,42 | 64,24 | 64,24
| 2 | Прайс-лист | Отвод из ПВХ 50*50*90 (1 шт.) | 50 | 6,61 |  | 6,61 | 330,50 |  |  | 330,50
| 3 | Прайс-лист | Отвод из ПВХ 50*50*45 (1 шт.) | 50 | 6,71 |  | 6,71 | 335,50 |  |  | 335,50
| 4 | Прайс-лист | Тройник ПВХ 100*50*100*45 (1 шт.) | 30 | 44,18 |  | 44,18 | 1325,40 |  |  | 1325,40
| 5 | Прайс-лист | Тройник ПВХ 50*50*50*45 (1 шт.) | 20 | 11,91 |  | 11,91 | 238,20 |  |  | 238,20
| 6 | Прайс-лист | Ревизия ПВХ 50 (1 шт.) | 20 | 13,31 |  | 13,31 | 266,20 |  |  | 266,20
| 7 | ТЕР17-01-001-22 | Установка трапов диаметром: 50 мм (10 компл.) НР (165,09 руб.): 134% от ФОТ (123,2 руб.) СП (102,26 руб.): 83% от ФОТ (123,2 руб.) | 0,8 8/10 | 2470,13 152,96 | 16,36 1,04 | 2300,81 | 1976,10 | 122,37 | 13,09 0,83 | 1840,64 | 5,06 | 4,05
| 8 | ТЕР16-05-001-01 | Установка вентилей, задвижек, затворов, клапанов обратных, кранов проходных на трубопроводах из труб диаметром: до 25 мм (1 шт.) 61,94 = 150,26 - 0,0011 x 26 815,26 - 2 x 29,41 НР (4099,64 руб.): 134% от ФОТ (3059,43 руб.) СП (2539,33 руб.): 83% от ФОТ (3059,43 руб.) | 73 10+20+43 | 61,94 41,91 | 6,35 | 13,68 | 4521,62 | 3059,43 | 463,55 | 998,64 | 1,47 | 107,31
| 9 | Прайс-лист | Штуцер d20 (1 шт.) | 10 | 7,99 |  | 7,99 | 79,90 |  |  | 79,90
| 10 | ТСЦ-302-1832 | Кран шаровой муфтовый 11Б27П1, диаметром: 20 мм (шт.) | 20 | 43,2 |  | 43,2 | 864,00 |  |  | 864,00
| 11 | ТСЦ-302-1831 | Кран шаровой муфтовый 11Б27П1, диаметром: 15 мм (шт.) | 43 | 27,48 |  | 27,48 | 1181,64 |  |  | 1181,64
| 12 | ТЕР16-03-001-01 | Прокладка трубопроводов отопления при стояковой системе из многослойных металл-полимерных труб диаметром: до 15 мм (100 м трубопровода) НР (9396,23 руб.): 134% от ФОТ (7012,11 руб.) СП (5820,05 руб.): 83% от ФОТ (7012,11 руб.) | 2,33 | 4672,71 3006,64 | 88,78 2,85 | 1577,29 | 10887,41 | 7005,47 | 206,86 6,64 | 3675,08 | 98 | 228,34
| 13 | ТЕР16-03-001-02 | Прокладка трубопроводов отопления при стояковой системе из многослойных металл-полимерных труб диаметром: 20 мм (100 м трубопровода) НР (730,76 руб.): 134% от ФОТ (545,34 руб.) СП (452,63 руб.): 83% от ФОТ (545,34 руб.) | 0,16 | 6092,21 3405,48 | 90,18 2,85 | 2596,55 | 974,75 | 544,88 | 14,43 0,46 | 415,44 | 111 | 17,76
| 14 | ТЕР17-01-001-14 | Установка умывальников одиночных: с подводкой холодной и горячей воды (10 компл.) НР (618,14 руб.): 134% от ФОТ (461,3 руб.) СП (382,88 руб.): 83% от ФОТ (461,3 руб.) | 0,7 | 3061,3 654,48 | 41,35 4,52 | 2365,47 | 2142,91 | 458,14 | 28,95 3,16 | 1655,82 | 21,65 | 15,16
| 15 | ТСЦ-301-0554 | Пьедесталы для умывальников полуфарфоровые и фарфоровые размером 640х215х200, 670-630х240-180, 200-175 мм (шт.) | 7 | 228,43 |  | 228,43 | 1599,01 |  |  | 1599,01
| 16 | ТЕР17-01-002-03 | Установка смесителей (10 шт.) НР (311,91 руб.): 134% от ФОТ (232,77 руб.) СП (193,2 руб.): 83% от ФОТ (232,77 руб.) | 1,1 | 2733,49 211,61 | 0,5 | 2521,38 | 3006,84 | 232,77 | 0,55 | 2773,52 | 7 | 7,7
| 17 | ТЕР17-01-001-20 | Установка кабин душевых: со стальными поддонами (10 компл.) НР (250,86 руб.): 134% от ФОТ (187,21 руб.) СП (155,38 руб.): 83% от ФОТ (187,21 руб.) | 0,1 | 100993,61 1848,87 | 167,07 23,22 | 98977,67 | 10099,36 | 184,89 | 16,71 2,32 | 9897,76 | 61,16 | 6,12
Материалы
| 18 | Прайс-лист | Угол пресс 16 (1 шт.) | 8 | 20,02 |  | 20,02 | 160,16 |  |  | 160,16
| 19 | Прайс-лист | Муфта 16*1/2 пресс-резьба (1 шт.) | 84 | 10,75 |  | 10,75 | 903,00 |  |  | 903,00
| 20 | Прайс-лист | Муфта 20*3/4 пресс-резьба (1 шт.) | 12 | 20,02 |  | 20,02 | 240,24 |  |  | 240,24
| 21 | Прайс-лист | Тройник пресс 26*20*26 (1 шт.) Формулы цены единицы: ПЗ=242,25/1,18/3,82 МАТ=242,25/1,18/3,82 | 14 | 53,74 |  | 53,74 | 752,36 |  |  | 752,36
| 22 | Прайс-лист | Тройник пресс 20*20*20 (1 шт.) | 6 | 33,09 |  | 33,09 | 198,54 |  |  | 198,54
| 23 | Прайс-лист | Тройник пресс 20*16*16 (1 шт.) | 8 | 34,14 |  | 34,14 | 273,12 |  |  | 273,12
| 24 | Прайс-лист | Тройник пресс 16*16*16 (1 шт.) | 19 | 26,13 |  | 26,13 | 496,47 |  |  | 496,47
| 25 | Прайс-лист | Тройник пресс 20*16*20 (1 шт.) Формулы цены единицы: ПЗ=155,80/1,18/3,82 МАТ=155,80/1,18/3,82 | 8 | 34,56 |  | 34,56 | 276,48 |  |  | 276,48
| 26 | Прайс-лист | Тройник пресс-резьба-пресс 16*1/2*16 (1 шт.) | 4 | 32,25 |  | 32,25 | 129,00 |  |  | 129,00
| 27 | Прайс-лист | Муфта пресс 26*20 (1 шт.) Формулы цены единицы: ПЗ=131,1/1,18/3,82 МАТ=131,1/1,18/3,82 | 4 | 29,08 |  | 29,08 | 116,32 |  |  | 116,32
| 28 | Прайс-лист | Муфта пресс 20*16 (1 шт.) | 4 | 21,08 |  | 21,08 | 84,32 |  |  | 84,32
| 29 | Прайс-лист | Водорозетка 16*1/2 (1 шт.) | 16 | 73,34 |  | 73,34 | 1173,44 |  |  | 1173,44
| 30 | ТСЦ-101-2091 | Хомутик (шт.) | 38 | 7,99 |  | 7,99 | 303,62 |  |  | 303,62
| Итого прямые затраты по разделу в ценах 2001г. | [6 empty] | 53926,89 | 13609,03 | 764,12 14,22 | 39553,74 |  | 450,68
| Накладные расходы | [6 empty] | 18255,16
| Сметная прибыль | [6 empty] | 11307,30
| Итого по разделу 1 Сантехнические работы пищеблок | [6 empty] | 83489,35 |  |  |  |  | 450,68
Раздел 2. Пожарная сигнализация
| 31 | ТЕРм08-02-409-01 | Труба винипластовая по установленным конструкциям, по стенам и колоннам с креплением скобами, диаметр: до 25 мм (100 м) НР (14460,57 руб.): 100% от ФОТ (14460,57 руб.) СП (9399,37 руб.): 65% от ФОТ (14460,57 руб.) | 11,5 1150/100 | 4656,48 703,29 | 1197,06 554,15 | 2756,13 | 53549,52 | 8087,84 | 13766,19 6372,73 | 31695,49 | 23,8 | 273,7
| 32 | Прайс-лист | Труба гофрированная 20мм (1 м) | 1150 | 1,55 |  | 1,55 | 1782,50 |  |  | 1782,50
| 33 | ТЕРм08-02-412-01 | Затягивание провода в проложенные трубы и металлические рукава первого одножильного или многожильного в общей оплетке, суммарное сечение: до 2,5 мм2 (100 м) НР (1911,19 руб.): 100% от ФОТ (1911,19 руб.) СП (1242,27 руб.): 65% от ФОТ (1911,19 руб.) | 11,5 1150/100 | 1144,66 165,78 | 4,6 0,41 | 974,28 | 13163,59 | 1906,47 | 52,90 4,72 | 11204,22 | 5,61 | 64,52
| 34 | Прайс-лист | Кабель КПСВВ 2*0,75 (1 м) | 100 | 5,32 |  | 5,32 | 532,00 |  |  | 532,00
| 35 | Прайс-лист | Кабель КПСВВ 2*1 (1 м) | 1050 | 3,31 |  | 3,31 | 3475,50 |  |  | 3475,50
| 36 | ТЕРм10-08-002-02 | Извещатель ПС автоматический: дымовой, фотоэлектрический, радиоизотопный, световой в нормальном исполнении (1 шт.) НР (5887,58 руб.): 84% от ФОТ (7009,02 руб.) СП (4205,41 руб.): 60% от ФОТ (7009,02 руб.) | 138 | 55,52 50,79 | 0,8 | 3,93 | 7661,76 | 7009,02 | 110,40 | 542,34 | 1,68 | 231,84
| 37 | Прайс-лист | Извещатель дымовой ДИП-34А (1 шт.) Формулы цены единицы: ПЗ=700/1,18/3,82 МАТ=700/1,18/3,82 | 138 | 155,29 |  | 155,29 | 21430,02 |  |  | 21430,02
| 38 | ТЕРм10-04-066-06 | Табло сигнальное студийное или коридорное (1 шт.) НР (323,94 руб.): 97% от ФОТ (333,96 руб.) СП (217,07 руб.): 65% от ФОТ (333,96 руб.) | 2 | 192,43 166,98 |  | 25,45 | 384,86 | 333,96 |  | 50,90 | 6 | 12
| 39 | Прайс-лист | Табло "Выход" (1 шт.) Формулы цены единицы: ПЗ=153/1,18/3,82 МАТ=153/1,18/3,82 | 2 | 33,94 |  | 33,94 | 67,88 |  |  | 67,88
| 40 | ТЕРм08-01-081-01 Применительно | Установка пожарных кнопок (1 шт.) НР (357,9 руб.): 100% от ФОТ (357,9 руб.) СП (232,64 руб.): 65% от ФОТ (357,9 руб.) | 10 | 56,26 34,16 | 18,4 1,63 | 3,7 | 562,60 | 341,60 | 184,00 16,30 | 37,00 | 1,13 | 11,3
| 41 | Прайс-лист | Извещатель пожарный ИПР ЗСУМ ручной с кнопкой (1 шт.) | 10 | 43,26 |  | 43,26 | 432,60 |  |  | 432,60
| 42 | ТЕРм10-04-066-03 Применительно | Установка контроллера двухпроводной линии связи (1 шт.) НР (2082,57 руб.): 97% от ФОТ (2146,98 руб.) СП (1395,54 руб.): 65% от ФОТ (2146,98 руб.) | 2 | 1154,78 1073,49 |  | 81,29 | 2309,56 | 2146,98 |  | 162,58 | 33 | 66
| 43 | Прайс-лист | С-2000-КДЛ контроллер двухпроводной линии связи (1 шт.) | 2 | 438,59 |  | 438,59 | 877,18 |  |  | 877,18
| 44 | ТЕРм30-01-137-01 Применительно | Клапан противопожарный (1 шт.) НР (486,05 руб.): 84% от ФОТ (578,63 руб.) СП (347,18 руб.): 60% от ФОТ (578,63 руб.) | 1 | 671,76 570,9 | 81,41 7,73 | 19,45 | 671,76 | 570,90 | 81,41 7,73 | 19,45 | 19,1 | 19,1
| 45 | Прайс-лист | Клапан противопожарный КПС-1 (60)-НО-МВ(220)-250*250 (1 шт.) | 1 | 1867,07 |  | 1867,07 | 1867,07 |  |  | 1867,07
| Итого прямые затраты по разделу в ценах 2001г. | [6 empty] | 108768,40 | 20396,77 | 14194,90 6401,48 | 74176,73 |  | 678,46
| Накладные расходы | [6 empty] | 25509,80
| Сметная прибыль | [6 empty] | 17039,48
| Итого по разделу 2 Пожарная сигнализация | [6 empty] | 151317,68 |  |  |  |  | 678,46
Раздел 3. Расширение крылец
| 46 | ТЕР46-03-001-01 | Сверление кольцевыми алмазными сверлами в железобетонных конструкциях с применением охлаждающей жидкости (воды) вертикальных отверстий глубиной 200 мм диаметром: 20 мм (100 отверстий) НР (761,11 руб.): 116% от ФОТ (656,13 руб.) СП (459,29 руб.): 70% от ФОТ (656,13 руб.) | 0,6 | 3495,63 522,98 | 1535,1 570,56 | 1437,55 | 2097,38 | 313,79 | 921,06 342,34 | 862,53 | 17,3 | 10,38
| 47 | ТЕР46-03-001-17 | На каждые 10 мм изменения глубины сверления добавляется или исключается: к расценке 46-03-001-01 (100 отверстий) КОЭФ. К ПОЗИЦИИ: до 100 мм ПЗ=10 (ОЗП=10; ЭМ=10 к расх.; ЗПМ=10; МАТ=10 к расх.; ТЗ=10; ТЗМ=10) НР (-238,52 руб.): 116% от ФОТ (-205,62 руб.) СП (-143,93 руб.): 70% от ФОТ (-205,62 руб.) | -0,6 | 1414,9 57,4 | 638,7 285,3 | 718,8 | -848,94 | -34,44 | -383,22 -171,18 | -431,28 | 1,9 | -1,14
| 48 | ТЕР06-01-015-10 | Армирование подстилающих слоев и набетонок (1 т) НР (197,07 руб.): 110% от ФОТ (179,15 руб.) СП (116,45 руб.): 65% от ФОТ (179,15 руб.) | 0,5 | 7813,81 351,77 | 71,82 6,51 | 7390,22 | 3906,91 | 175,89 | 35,91 3,26 | 3695,11 | 12,64 | 6,32
| 49 | ТЕР06-01-001-01 Применительно | Устройство бетонных ступеней (100 м3 бетона, бутобетона и железобетона в деле) НР (130,13 руб.): 110% от ФОТ (118,3 руб.) СП (76,9 руб.): 65% от ФОТ (118,3 руб.) | 0,023 2,3/100 | 92061,79 4411,8 | 3137,89 731,88 | 84512,1 | 2117,42 | 101,47 | 72,17 16,83 | 1943,78 | 180 | 4,14
| 50 | ТСЦ-101-3720 | Сталь угловая равнополочная, шириной полок 20-32 мм (т) | 0,01863 16,2*1,15/1000 | 7890,34 |  | 7890,34 | 147,00 |  |  | 147,00
| 51 | ТЕР09-03-030-01 | Монтаж перил из нержавеющей стали (1 т конструкций) НР (52,72 руб.): 95% от ФОТ (55,49 руб.) СП (47,17 руб.): 85% от ФОТ (55,49 руб.) | 0,042 | 2630,68 1128,9 | 1380,03 192,48 | 121,75 | 110,49 | 47,41 | 57,96 8,08 | 5,12 | 39,13 | 1,64
| 52 | Прайс-лист | Лестничное ограждение на крыльце (1 п.м.) Формулы цены единицы: ПЗ=3900/1,18/3,82 МАТ=3900/1,18/3,82 | 5,6 | 865,21 |  | 865,21 | 4845,18 |  |  | 4845,18
| 53 | Прайс-лист | Экран для радиаторов на 4 секции (1 шт) | 58 | 57,68 |  | 57,68 | 3345,44 |  |  | 3345,44
| 54 | Прайс-лист | Экран для радиаторов на 5 секции (1 шт) Формулы цены единицы: ПЗ=280/1,18/3,82 МАТ=280/1,18/3,82 | 42 | 62,12 |  | 62,12 | 2609,04 |  |  | 2609,04
| 55 | Прайс-лист | Экран для радиаторов на 6 секции (1 шт) Формулы цены единицы: ПЗ=490/1,18/3,82 МАТ=490/1,18/3,82 | 28 | 108,71 |  | 108,71 | 3043,88 |  |  | 3043,88
| Итого прямые затраты по разделу в ценах 2001г. | [6 empty] | 21373,80 | 604,12 | 703,88 199,33 | 20065,80 |  | 21,34
| Накладные расходы | [6 empty] | 902,51
| Сметная прибыль | [6 empty] | 555,87
| Итого по разделу 3 Расширение крылец | [6 empty] | 22832,18 |  |  |  |  | 21,34
Раздел 4. Расширение путей эвакуации
| 56 | ТЕРр55-5-1 | Разборка кирпичных перегородок на отдельные кирпичи (100 м2 перегородок) НР (189,06 руб.): 93% от ФОТ (203,29 руб.) СП (132,14 руб.): 65% от ФОТ (203,29 руб.) | 0,051 5,1/100 | 4969,5 3782,75 | 1186,75 203,41 |  | 253,44 | 192,92 | 60,52 10,37 |  | 141,2 | 7,2
| 57 | ТЕР08-02-002-05 | Кладка перегородок из кирпича: неармированных толщиной в 1/2 кирпича при высоте этажа до 4 м (100 м2 перегородок (за вычетом проемов)) НР (468,79 руб.): 128% от ФОТ (366,24 руб.) СП (292,99 руб.): 80% от ФОТ (366,24 руб.) | 0,091 9,1/100 | 19515,37 3857,49 | 703,47 167,11 | 14954,41 | 1775,90 | 351,03 | 64,02 15,21 | 1360,85 | 143,99 | 13,1
| 58 | ТЕР15-02-016-03 | Штукатурка поверхностей внутри здания цементно-известковым или цементным раствором по камню и бетону: улучшенная стен (100 м2 оштукатуриваемой поверхности) НР (546,7 руб.): 110% от ФОТ (497 руб.) СП (273,35 руб.): 55% от ФОТ (497 руб.) | 0,182 18,2/100 | 4739,56 2536,57 | 279,66 194,17 | 1923,33 | 862,60 | 461,66 | 50,90 35,34 | 350,04 | 85,84 | 15,62
| 59 | ТЕР46-04-001-04 | Расширение дверных проемов (1 м3) НР (275,76 руб.): 116% от ФОТ (237,72 руб.) СП (166,4 руб.): 70% от ФОТ (237,72 руб.) | 0,9 | 430,27 229,32 | 200,95 34,81 |  | 387,24 | 206,39 | 180,85 31,33 |  | 8,24 | 7,42
| 60 | ТЕР10-05-001-01 | Устройство перегородок из гипсокартонных листов (ГКЛ) по системе «КНАУФ» с одинарным металлическим каркасом и однослойной обшивкой с обеих сторон (100 м2 перегородок (за вычетом проемов)) НР (4157,45 руб.): 124% от ФОТ (3352,78 руб.) СП (2112,25 руб.): 63% от ФОТ (3352,78 руб.) | 1,2 | 14257,71 2793,98 | 37,8 | 11425,93 | 17109,25 | 3352,78 | 45,36 | 13711,11 | 98 | 117,6
| 61 | ТЕР10-05-009-01 | Облицовка стен по системе «КНАУФ» по одинарному металлическому каркасу из ПН и ПС профилей гипсокартонными листами в один слой (С 625): оконным проемом (100 м2 стен (за вычетом проемов)) НР (22062,08 руб.): 124% от ФОТ (17792 руб.) СП (11208,96 руб.): 63% от ФОТ (17792 руб.) | 8,7896 878,96/100 | 11083,07 2024,21 | 24,25 | 9034,61 | 97415,75 | 17792,00 | 213,15 | 79410,60 | 71 | 624,06
| 62 | ТЕР10-05-009-01 Применительно | Устройство коробов по металлическому каркасу с облицовкой стен ГКЛ (100 м2 стен (за вычетом проемов)) НР (2444,76 руб.): 124% от ФОТ (1971,58 руб.) СП (1242,1 руб.): 63% от ФОТ (1971,58 руб.) | 0,974 | 11083,07 2024,21 | 24,25 | 9034,61 | 10794,91 | 1971,58 | 23,62 | 8799,71 | 71 | 69,15
| Итого прямые затраты по разделу в ценах 2001г. | [6 empty] | 128599,09 | 24328,36 | 638,42 92,25 | 103632,31 |  | 854,15
| Накладные расходы | [6 empty] | 30144,60
| Сметная прибыль | [6 empty] | 15428,19
| Итого по разделу 4 Расширение путей эвакуации | [6 empty] | 174171,88 |  |  |  |  | 854,15
Раздел 5. Работы ниже отм. 0,000 (подвал)
| 63 | ТЕР10-04-013-02 | Установка: металлических дверных коробок с навеской дверных полотен (100 м2 проемов) 6 130,61 = 34 953,95 - 91 x 316,74 НР (599,87 руб.): 124% от ФОТ (483,77 руб.) СП (304,78 руб.): 63% от ФОТ (483,77 руб.) | 0,0945 9,45/100 | 6130,61 5059,07 | 687,96 60,18 | 383,58 | 579,34 | 478,08 | 65,01 5,69 | 36,25 | 162,41 | 15,35
| 64 | ТСЦ-203-8092 | Дверь противопожарная металлическая ДПМ-01/60 (EI 60) (компл.) | 5 | 5932,5 |  | 5932,5 | 29662,50 |  |  | 29662,50
| 65 | ТЕР11-01-002-04 | Устройство подстилающих слоев: щебеночных (1 м3 подстилающего слоя) НР (2253,22 руб.): 129% от ФОТ (1746,68 руб.) СП (1310,01 руб.): 75% от ФОТ (1746,68 руб.) | 14,5 | 544,83 103,81 | 93,76 16,65 | 347,26 | 7900,04 | 1505,25 | 1359,52 241,43 | 5035,27 | 3,73 | 54,09
| 66 | ТЕР06-01-001-01 | Устройство бетонной подготовки (100 м3 бетона, бутобетона и железобетона в деле) НР (1230,63 руб.): 110% от ФОТ (1118,75 руб.) СП (727,19 руб.): 65% от ФОТ (1118,75 руб.) | 0,2175 | 92061,79 4411,8 | 3137,89 731,88 | 84512,1 | 20023,44 | 959,57 | 682,49 159,18 | 18381,38 | 180 | 39,15
| 67 | ТЕР08-02-007-01 Применительно | Армирование пола (1 т металлических изделий) НР (2134,08 руб.): 128% от ФОТ (1667,25 руб.) СП (1333,8 руб.): 80% от ФОТ (1667,25 руб.) | 1,042 | 10674,45 1590,7 | 83,75 9,35 | 9000 | 11122,78 | 1657,51 | 87,27 9,74 | 9378,00 | 63,73 | 66,41
| 68 | ТЕР11-01-004-03 | Устройство гидроизоляции оклеечной рулонными материалами: первый слой (100 м2 изолируемой поверхности) НР (1957,25 руб.): 129% от ФОТ (1517,25 руб.) СП (1137,94 руб.): 75% от ФОТ (1517,25 руб.) | 1,45 | 4565,16 1038,38 | 97,7 8 | 3429,08 | 6619,48 | 1505,65 | 141,67 11,60 | 4972,16 | 32,86 | 47,65
| 69 | ТЕР11-01-004-04 | Устройство гидроизоляции оклеечной рулонными материалами: последующий слой (100 м2 изолируемой поверхности) НР (1407,73 руб.): 129% от ФОТ (1091,26 руб.) СП (818,45 руб.): 75% от ФОТ (1091,26 руб.) | 1,45 | 3945,95 747,02 | 64,76 5,57 | 3134,17 | 5721,63 | 1083,18 | 93,90 8,08 | 4544,55 | 23,64 | 34,28
| 70 | ТЕР11-01-011-01 | Устройство стяжек: цементных толщиной 20 мм (100 м2 стяжки) НР (1927,27 руб.): 129% от ФОТ (1494,01 руб.) СП (1120,51 руб.): 75% от ФОТ (1494,01 руб.) | 1,45 | 2844,71 986,17 | 93,73 44,18 | 1764,81 | 4124,83 | 1429,95 | 135,91 64,06 | 2558,97 | 39,51 | 57,29
| 71 | ТЕР11-01-015-01 | Устройство покрытий: бетонных толщиной 30 мм (100 м2 покрытия) НР (1261,59 руб.): 129% от ФОТ (977,98 руб.) СП (733,49 руб.): 75% от ФОТ (977,98 руб.) | 0,89 | 4568,02 1009,13 | 416,43 89,72 | 3142,46 | 4065,54 | 898,13 | 370,62 79,85 | 2796,79 | 40,43 | 35,98
| 72 | ТЕР11-01-015-02 | Устройство покрытий: на каждые 5 мм изменения толщины покрытия добавлять или исключать к расценке 11-01-015-01 (100 м2 покрытия) КОЭФ. К ПОЗИЦИИ: до 10 мм ПЗ=4 (ОЗП=4; ЭМ=4 к расх.; ЗПМ=4; МАТ=4 к расх.; ТЗ=4; ТЗМ=4) НР (-166,75 руб.): 129% от ФОТ (-129,26 руб.) СП (-96,95 руб.): 75% от ФОТ (-129,26 руб.) | -0,89 | 2262,32 118,8 | 54,36 26,44 | 2089,16 | -2013,46 | -105,73 | -48,38 -23,53 | -1859,35 | 4,76 | -4,24
| 73 | ТЕР11-01-027-02 | Устройство покрытий на цементном растворе из плиток: керамических для полов многоцветных (100 м2 покрытия) НР (2442,64 руб.): 129% от ФОТ (1893,52 руб.) СП (1420,14 руб.): 75% от ФОТ (1893,52 руб.) | 0,56 | 15141,14 3290,36 | 263,34 90,92 | 11587,44 | 8479,04 | 1842,60 | 147,47 50,92 | 6488,97 | 119,78 | 67,08
| Итого прямые затраты по разделу в ценах 2001г. | [6 empty] | 96285,16 | 11254,19 | 3035,48 607,02 | 81995,49 |  | 413,04
| Накладные расходы | [6 empty] | 15047,54
| Сметная прибыль | [6 empty] | 8809,35
| Итого по разделу 5 Работы ниже отм. 0,000 (подвал) | [6 empty] | 120142,05 |  |  |  |  | 413,04
Раздел 6. Облицовка стен и полов плиткой
| 74 | ТЕР15-01-019-01 | Гладкая облицовка стен, столбов, пилястр и откосов (без карнизных, плинтусных и угловых плиток) без установки плиток туалетного гарнитура на цементном растворе: по кирпичу и бетону (100 м2 поверхности облицовки) НР (115201,77 руб.): 110% от ФОТ (104728,88 руб.) СП (57600,88 руб.): 55% от ФОТ (104728,88 руб.) | 15,85 | 17906,14 6577,8 | 64,41 29,7 | 11263,93 | 283812,32 | 104258,13 | 1020,90 470,75 | 178533,29 | 228 | 3613,8
| 75 | ТЕР15-04-027-01 | Третья шпатлевка при высококачественной окраске по дереву: стен (100 м2 окрашиваемой поверхности) НР (11906,84 руб.): 110% от ФОТ (10824,4 руб.) СП (5953,42 руб.): 55% от ФОТ (10824,4 руб.) | 29,9 | 700,77 361,67 | 3,54 0,35 | 335,56 | 20953,02 | 10813,93 | 105,85 10,47 | 10033,24 | 12,1 | 361,79
| 76 | ТЕР15-04-027-02 | Третья шпатлевка при высококачественной окраске по дереву: потолков (100 м2 окрашиваемой поверхности) НР (9134,28 руб.): 110% от ФОТ (8303,89 руб.) СП (4567,14 руб.): 55% от ФОТ (8303,89 руб.) | 16,6738 (801,75+865,63)/100 | 846,68 497,67 | 3,54 0,35 | 345,47 | 14117,37 | 8298,05 | 59,03 5,84 | 5760,29 | 16,65 | 277,62
| 77 | ТЕР15-04-006-03 | Покрытие поверхностей грунтовкой глубокого проникновения (100 м2 покрытия) НР (214,27 руб.): 110% от ФОТ (194,79 руб.) СП (107,13 руб.): 55% от ФОТ (194,79 руб.) | 0,982 98,2/100 | 200,32 198,01 | 2,11 0,35 | 0,2 | 196,71 | 194,45 | 2,07 0,34 | 0,19 | 6,55 | 6,43
| 78 | ТЕР11-01-027-02 | Устройство покрытий на цементном растворе из плиток: керамических для полов многоцветных (100 м2 покрытия) НР (4283,33 руб.): 129% от ФОТ (3320,41 руб.) СП (2490,31 руб.): 75% от ФОТ (3320,41 руб.) | 0,982 | 15141,14 3290,36 | 263,34 90,92 | 11587,44 | 14868,60 | 3231,13 | 258,60 89,28 | 11378,87 | 119,78 | 117,62
| 79 | ТЕР10-04-013-02 | Установка: металлических дверных коробок с навеской дверных полотен (100 м2 проемов) 6 130,61 = 34 953,95 - 91 x 316,74 НР (839,83 руб.): 124% от ФОТ (677,28 руб.) СП (426,69 руб.): 63% от ФОТ (677,28 руб.) | 0,1323 13,23/100 | 6130,61 5059,07 | 687,96 60,18 | 383,58 | 811,08 | 669,32 | 91,02 7,96 | 50,74 | 162,41 | 21,49
| 80 | ТСЦ-203-8092 | Дверь противопожарная металлическая ДПМ-01/60 (EI 60) (компл.) | 7 | 5932,5 |  | 5932,5 | 41527,50 |  |  | 41527,50
| 81 | ТЕР11-01-035-04 Применительно | Устройство покрытий: из ламината (100 м2 покрытия) НР (1462,27 руб.): 129% от ФОТ (1133,54 руб.) СП (850,16 руб.): 75% от ФОТ (1133,54 руб.) | 0,86 | 6606,71 1297,9 | 158,95 20,18 | 5149,86 | 5681,77 | 1116,19 | 136,70 17,35 | 4428,88 | 47,84 | 41,14
| 82 | ТСЦ-101-2167 | Подложка под ламинат из экструдированного пенополистирола, толщина 3 мм (м3) | 0,258 | 1382,22 |  | 1382,22 | 356,61 |  |  | 356,61
| 83 | ТЕР15-04-006-03 | Покрытие поверхностей грунтовкой глубокого проникновения (100 м2 покрытия) НР (565,24 руб.): 110% от ФОТ (513,85 руб.) СП (282,62 руб.): 55% от ФОТ (513,85 руб.) | 2,5905 | 200,32 198,01 | 2,11 0,35 | 0,2 | 518,93 | 512,94 | 5,47 0,91 | 0,52 | 6,55 | 16,97
| 84 | ТЕР11-01-028-02 | Устройство покрытий на клее из плиток: керамогранитных (100 м2 покрытия) 5 316,73 = 16 495,56 - 0,31 x 3 045,65 - 102 x 100,34 НР (13434,68 руб.): 129% от ФОТ (10414,48 руб.) СП (7810,86 руб.): 75% от ФОТ (10414,48 руб.) | 2,5905 | 5316,73 4010,87 | 284,49 9,39 | 1021,37 | 13772,99 | 10390,16 | 736,97 24,32 | 2645,86 | 128,76 | 333,55
| 85 | ТСЦ-101-4354 | Клей плиточный (кг) | 800 | 6,56 |  | 6,56 | 5248,00 |  |  | 5248,00
| 86 | Прайс-лист | Плитка керамогранитная напольная 60х60 (1 м2) | 264,231 259,05*1,02 | 493,19 |  | 493,19 | 130316,09 |  |  | 130316,09
| 87 | ТЕР15-01-047-15 | Устройство: подвесных потолков по каркасу из оцинкованного профиля (100 м2 поверхности облицовки) НР (3010,15 руб.): 110% от ФОТ (2736,5 руб.) СП (1505,08 руб.): 55% от ФОТ (2736,5 руб.) | 0,896 | 12674,5 3027,69 | 734,22 26,44 | 8912,59 | 11356,35 | 2712,81 | 657,86 23,69 | 7985,68 | 102,46 | 91,8
| Итого прямые затраты по разделу в ценах 2001г. | [6 empty] | 543537,34 | 142197,11 | 3074,47 650,91 | 398265,76 |  | 4882,21
| Накладные расходы | [6 empty] | 160052,64
| Сметная прибыль | [6 empty] | 81594,28
| Итого по разделу 6 Облицовка стен и полов плиткой | [6 empty] | 785184,26 |  |  |  |  | 4882,21
Раздел 7. Наружные эвакуационные лестницы
Изготовление и монтаж лестницы
| 88 | ТЕРр56-2-2 | Снятие оконных переплетов: остекленных (100 м2 оконных переплетов) НР (69,81 руб.): 86% от ФОТ (81,18 руб.) СП (50,33 руб.): 62% от ФОТ (81,18 руб.) | 0,068 6,8/100 | 1224,83 1161,51 | 63,32 32,35 |  | 83,29 | 78,98 | 4,31 2,20 |  | 46,11 | 3,14
| 89 | ТЕРр56-1-1 | Демонтаж оконных коробок: в каменных стенах с отбивкой штукатурки в откосах (100 коробок) НР (57,99 руб.): 86% от ФОТ (67,43 руб.) СП (41,81 руб.): 62% от ФОТ (67,43 руб.) | 0,02 | 3606,9 3303,21 | 303,69 68,24 |  | 72,14 | 66,07 | 6,07 1,36 |  | 128,73 | 2,57
| 90 | ТЕР46-04-001-04 | Демонтаж кирпичной кладки (1 м3) НР (582,15 руб.): 116% от ФОТ (501,85 руб.) СП (351,3 руб.): 70% от ФОТ (501,85 руб.) | 1,9 | 430,27 229,32 | 200,95 34,81 |  | 817,51 | 435,71 | 381,80 66,14 |  | 8,24 | 15,66
| 91 | ТЕР04-01-037-01 | Шнековое бурение скважин станками типа ЛБУ-50 глубиной бурения до 10 м в грунтах группы: 1 (100 м бурения скважины) НР (818,16 руб.): 118% от ФОТ (693,36 руб.) СП (353,61 руб.): 51% от ФОТ (693,36 руб.) | 0,32 32/100 | 6278,69 1299,89 | 4572,12 866,87 | 406,68 | 2009,18 | 415,96 | 1463,08 277,40 | 130,14 | 43 | 13,76
| 92 | ТЕР09-03-029-01 | Монтаж лестниц прямолинейных и криволинейных, пожарных с ограждением (1 т конструкций) 2 437,95 = 2 449,98 - 0,00194 x 6 199,20 НР (4629,75 руб.): 95% от ФОТ (4873,42 руб.) СП (4142,41 руб.): 85% от ФОТ (4873,42 руб.) | 4,10826 (2071,68+114,08+817,6+486,5+229,7+388,7)/1000 | 2437,95 956,53 | 1371,7 229,72 | 109,72 | 10015,73 | 3929,67 | 5635,30 943,75 | 450,76 | 32,37 | 132,98
| 93 | ТСЦ-103-0584 | Трубы бесшовные обсадные из стали группы Д и Б с короткой треугольной резьбой, наружным диаметром: 520 мм, толщина стенки 11,1 мм (м) | 32 | 1554,35 |  | 1554,35 | 49739,20 |  |  | 49739,20
| 94 | ТСЦ-101-3777 | Сталь листовая горячекатаная толщиной: 10-13 мм (т) | 0,0492 49,2/1000 | 7872,92 |  | 7872,92 | 387,35 |  |  | 387,35
| 95 | ТСЦ-204-0022 | Горячекатаная арматурная сталь периодического профиля класса: А-III, диаметром 12 мм (т) | 0,00784 7,84/1000 | 11516,01 |  | 11516,01 | 90,29 |  |  | 90,29
| 96 | ТСЦ-103-0174 | Трубы стальные электросварные прямошовные со снятой фаской из стали марок БСт2кп-БСт4кп и БСт2пс-БСт4пс наружный диаметр: 159 мм, толщина стенки 3,5 мм (м) | 22,8 | 115,44 |  | 115,44 | 2632,03 |  |  | 2632,03
| 97 | ТСЦ-101-2217 | Сталь листовая горячекатаная марки Ст3 толщиной: 6-8 мм (т) | 0,04032 40,32/1000 | 6952,1 |  | 6952,1 | 280,31 |  |  | 280,31
| 98 | ТСЦ-101-2542 | Сталь угловая: 50х50 мм (т) | 0,1386 (41,9+96,7)/1000 | 10085,25 |  | 10085,25 | 1397,82 |  |  | 1397,82
| 99 | ТСЦ-101-3791 | Сталь листовая горячекатаная рифленая марки: Ст3 толщиной 3-6 мм (т) | 0,10465 104,65/1000 | 7953,14 |  | 7953,14 | 832,30 |  |  | 832,30
| 100 | ТСЦ-101-3687 | Швеллеры: № 14 сталь марки Ст3пс (т) | 0,19434 194,34/1000 | 5568 |  | 5568 | 1082,09 |  |  | 1082,09
| 101 | ТСЦ-103-0016 | Трубы стальные сварные водогазопроводные с резьбой черные обыкновенные (неоцинкованные), диаметр условного прохода: 32 мм, толщина стенки 3,2 мм (м) | 52,8 | 31,54 |  | 31,54 | 1665,31 |  |  | 1665,31
| 102 | ТЕР06-01-001-01 | Бетонирование обсадной трубы (100 м3 бетона, бутобетона и железобетона в деле) 10 380,19 = 92 061,79 - 102 x 800,80 НР (384,75 руб.): 110% от ФОТ (349,77 руб.) СП (227,35 руб.): 65% от ФОТ (349,77 руб.) | 0,068 6,8/100 | 10380,19 4411,8 | 3137,89 731,88 | 2830,5 | 705,85 | 300,00 | 213,38 49,77 | 192,47 | 180 | 12,24
| 103 | ТСЦ-401-0066 | Бетон тяжелый, крупность заполнителя: 20 мм, класс В15 (м3) | 6,936 6,8*1,02 | 1024,1 |  | 1024,1 | 7103,16 |  |  | 7103,16
| 104 | ТЕР06-01-001-20 Применительно | Устройство ростверка (100 м3 бетона, бутобетона и железобетона в деле) НР (1547,07 руб.): 110% от ФОТ (1406,43 руб.) СП (914,18 руб.): 65% от ФОТ (1406,43 руб.) | 0,14 | 105662,14 9155,83 | 3942,96 890,04 | 92563,35 | 14792,70 | 1281,82 | 552,01 124,61 | 12958,87 | 337,48 | 47,25
| 105 | ТЕР09-03-030-01 Применительно | Монтаж площадок лестничных с ограждением (1 т конструкций) 2 618,65 = 2 630,68 - 0,00194 x 6 199,20 НР (2574,78 руб.): 95% от ФОТ (2710,29 руб.) СП (2303,75 руб.): 85% от ФОТ (2710,29 руб.) | 2,0511 (1907,7+143,4)/1000 | 2618,65 1128,9 | 1380,03 192,48 | 109,72 | 5371,11 | 2315,49 | 2830,58 394,80 | 225,04 | 39,13 | 80,26
| 106 | ТСЦ-101-3687 | Швеллеры: № 14 сталь (т) | 0,59965 599,65/1000 | 5568 |  | 5568 | 3338,85 |  |  | 3338,85
| 107 | ТСЦ-101-2217 | Сталь листовая горячекатаная толщиной: 6-8 мм (т) | 0,01064 10,64/1000 | 6952,1 |  | 6952,1 | 73,97 |  |  | 73,97
| 108 | ТСЦ-101-3777 | Сталь листовая горячекатаная толщиной: 10-13 мм (т) | 0,016 16/1000 | 7872,92 |  | 7872,92 | 125,97 |  |  | 125,97
| 109 | ТСЦ-101-3700 | Сталь угловая неравнополочная, размером 125х80 мм (т) | 0,00902 9,02/1000 | 7628,56 |  | 7628,56 | 68,81 |  |  | 68,81
| 110 | ТСЦ-101-3791 | Сталь листовая горячекатаная рифленая толщиной 3-6 мм (т) | 0,27084 270,84/1000 | 7953,14 |  | 7953,14 | 2154,03 |  |  | 2154,03
| 111 | ТСЦ-101-1045 | Двутавры с параллельными гранями полок нормальные «Б», сталь: полуспокойная, № 16-18 (т) | 0,0954 95,4/1000 | 7763,51 |  | 7763,51 | 740,64 |  |  | 740,64
| 112 | ТСЦ-101-3689 | Швеллеры: № 18 сталь (т) | 0,0702 70,2/1000 | 5452 |  | 5452 | 382,73 |  |  | 382,73
| 113 | ТСЦ-101-1929 | Болты анкерные (т) | 0,0015 1,5/1000 | 11175,48 |  | 11175,48 | 16,76 |  |  | 16,76
| 114 | ТЕР13-03-002-16 | Огрунтовка металлических поверхностей за один раз: грунтовкой (100 м2 окрашиваемой поверхности) НР (216,51 руб.): 95% от ФОТ (227,91 руб.) СП (159,54 руб.): 70% от ФОТ (227,91 руб.) | 1,426 | 1174,69 159,52 | 14,81 0,3 | 1000,36 | 1675,11 | 227,48 | 21,12 0,43 | 1426,51 | 4,64 | 6,62
| 115 | ТЕР15-04-030-02 | Масляная окраска металлических поверхностей: больших (кроме кровель), количество окрасок 2 (100 м2 окрашиваемой поверхности) НР (533,56 руб.): 110% от ФОТ (485,05 руб.) СП (266,78 руб.): 55% от ФОТ (485,05 руб.) | 1,426 | 1016,26 339,8 | 4,98 0,35 | 671,48 | 1449,19 | 484,55 | 7,10 0,50 | 957,54 | 12,21 | 17,41
| 116 | ТЕР10-01-034-02 | Установка в жилых и общественных зданиях оконных блоков из ПВХ профилей: глухих с площадью проема более 2 м2 (100 м2 проемов) 16 713,28 = 365 336,28 - 100 x 3 486,23 НР (423,88 руб.): 124% от ФОТ (341,84 руб.) СП (215,36 руб.): 63% от ФОТ (341,84 руб.) | 0,09 9/100 | 16713,28 3775,2 | 635,88 22,96 | 12302,2 | 1504,20 | 339,77 | 57,23 2,07 | 1107,20 | 137,43 | 12,37
| 117 | Прайс-лист | Блок ПВХ Окно+Фрамуга+Дверь (1 шт.) Формулы цены единицы: ПЗ=23681/1,18/3,82 МАТ=23681/1,18/3,82 | 2 | 5253,57 |  | 5253,57 | 10507,14 |  |  | 10507,14
Расширение эвакуационных лестниц
| 118 | ТЕР09-03-029-01 | Демонтаж лестниц прямолинейных и криволинейных, пожарных с ограждением (1 т конструкций) КОЭФ. К ПОЗИЦИИ: Демонтаж ПЗ=0,7 (ОЗП=0,7; ЭМ=0,7 к расх.; ЗПМ=0,7; МАТ=0 к расх.; ТЗ=0,7; ТЗМ=0,7) НР (1924,8 руб.): 95% от ФОТ (2026,1 руб.) СП (1722,19 руб.): 85% от ФОТ (2026,1 руб.) | 2,44 | 1629,76 669,57 | 960,19 160,8 |  | 3976,61 | 1633,75 | 2342,86 392,35 |  | 22,659 | 55,29
| 119 | ТЕР09-03-029-01 | Монтаж лестниц прямолинейных и криволинейных, пожарных с ограждением (1 т конструкций) 2 437,95 = 2 449,98 - 0,00194 x 6 199,20 НР (3575,77 руб.): 95% от ФОТ (3763,97 руб.) СП (3199,37 руб.): 85% от ФОТ (3763,97 руб.) | 3,173 | 2437,95 956,53 | 1371,7 229,72 | 109,72 | 7735,62 | 3035,07 | 4352,40 728,90 | 348,15 | 32,37 | 102,71
| 120 | ТЕР13-03-002-16 | Огрунтовка металлических поверхностей за один раз: грунтовкой (100 м2 окрашиваемой поверхности) НР (414,19 руб.): 95% от ФОТ (435,99 руб.) СП (305,19 руб.): 70% от ФОТ (435,99 руб.) | 2,728 | 1174,69 159,52 | 14,81 0,3 | 1000,36 | 3204,55 | 435,17 | 40,40 0,82 | 2728,98 | 4,64 | 12,66
| 121 | ТЕР15-04-030-02 | Масляная окраска металлических поверхностей: больших (кроме кровель), количество окрасок 2 (100 м2 окрашиваемой поверхности) НР (1020,71 руб.): 110% от ФОТ (927,92 руб.) СП (510,36 руб.): 55% от ФОТ (927,92 руб.) | 2,728 | 1016,26 339,8 | 4,98 0,35 | 671,48 | 2772,36 | 926,97 | 13,59 0,95 | 1831,80 | 12,21 | 33,31
| 122 | ТСЦ-101-3688 | Швеллеры: № 16 сталь (т) | 0,49 | 5568 |  | 5568 | 2728,32 |  |  | 2728,32
| 123 | ТСЦ-101-3791 | Сталь листовая горячекатаная рифленая толщиной 3-6 мм (т) | 0,244 244/1000 | 7953,14 |  | 7953,14 | 1940,57 |  |  | 1940,57
| Итого прямые затраты по разделу в ценах 2001г. | [6 empty] | 143472,80 | 15906,46 | 17921,23 2986,05 | 109645,11 |  | 548,23
| Накладные расходы | [6 empty] | 18773,88
| Сметная прибыль | [6 empty] | 14763,51
| Итого по разделу 7 Наружные эвакуационные лестницы | [6 empty] | 177010,19 |  |  |  |  | 548,23
ИТОГИ ПО СМЕТЕ:
| Итого прямые затраты по смете в ценах 2001г. | [6 empty] | 1095963,48 | 228296,04 | 40332,50 10951,26 | 827334,94 |  | 7848,11
| Накладные расходы | [6 empty] | 268686,11
| Сметная прибыль | [6 empty] | 149497,97
Итоги по смете:
| Итого Строительные работы | [6 empty] | 1393294,63 |  |  |  |  | 7169,65
| Итого Монтажные работы | [6 empty] | 120852,93 |  |  |  |  | 678,46
| Итого в ценах 2001г. | [6 empty] | 1514147,56 |  |  |  |  | 7848,11
В том числе:
| Материалы | [6 empty] | 827334,94
| Машины и механизмы | [6 empty] | 40332,50
| ФОТ | [6 empty] | 239247,30
| Накладные расходы | [6 empty] | 268686,11
| Сметная прибыль | [6 empty] | 149497,97
| Индекс перевода в текущие цены | [6 empty] | 5784043,68
НДС 18%
ВСЕГО по смете в текущих ценах с НДС18%