## Локальная смета
Приложение
к техническому заданию
ЛОКАЛЬНЫЙ СМЕТНЫЙ РАСЧЕТ
на | Выполнение работ по капитальному ремонту здания городской бани на 50 мест в г.Югорске
(наименование работ и затрат, наименование объекта)
| Средства на оплату труда _______________________________________________________________________________________________ |  | ___________________________52,857 |  | тыс. руб.
| Сметная трудоемкость _______________________________________________________________________________________________ |  | _______________________________________________________________________________________________1554,7 |  | чел.час
Составлена в ценах 2001 г.
№ пп | Шифр и номер позиции норматива | Наименование работ и затрат, единица измерения | Количество | Стоимость единицы, руб. |  |  | Общая стоимость, руб. |  |  |  | Затраты труда рабочих, чел.-ч, не занятых обслуживанием машин
|  |  |  | всего | эксплуата- ции машин | мате- риалы | Всего | оплаты труда | эксплуата- ции машин | мате- риалы
|  |  |  | оплаты труда | в т.ч. оплаты труда |  |  |  | в т.ч. оплаты труда |  | на единицу | всего
1 | 2 | 3 | 4 | 5 | 6 | 7 | 8 | 9 | 10 | 11 | 12 | 13
Раздел 1. Демонтажные работы
1 | ТЕР46-04-001-04 | Разборка: кирпичных стен (1 м3) НР (6022,42 руб.): 116%*0.9 от ФОТ (5768,6 руб.) СП (3432,32 руб.): 70%*0.85 от ФОТ (5768,6 руб.) | 21.84 | 430,27 229,32 | 200,95 34,81 |  | 9397.1 | 5008.35 | 4388,75 760,25 |  | 8.24 | 179.96
2 | ТЕР19-01-003-02 | Демонтаж. Установка газогорелочных устройств с горелками производительностью: до 10 м3/ч (1 устройство) НР (516,26 руб.): 134%*0.9 от ФОТ (428,08 руб.) СП (302,01 руб.): 83%*0.85 от ФОТ (428,08 руб.) | 4 | 108,45 107,02 | 1.43 |  | 433.8 | 428.08 | 5.72 |  | 3.0728 | 12.29
3 | ТЕР19-01-003-11 | Демонтаж. Установка блоков горелок производительностью: до 15 м3/ч (1 устройство) НР (481,53 руб.): 134%*0.9 от ФОТ (399,28 руб.) СП (281,69 руб.): 83%*0.85 от ФОТ (399,28 руб.) | 4 | 102,68 99,82 | 2.86 |  | 410.72 | 399.28 | 11.44 |  | 2.8658 | 11.46
4 | ТЕРр65-1-3 | Разборка трубопроводов из водогазопроводных труб диаметром: до 100 мм (100 м трубопровода) НР (59,37 руб.): 78% от ФОТ (76,12 руб.) СП (38,06 руб.): 50% от ФОТ (76,12 руб.) | 0,038 | 2148,92 1994,28 | 34,34 9,05 | 120.3 | 81.66 | 75.78 | 1,3 0,34 | 4.58 | 76.38 | 2.9
5 | ТЕРр60-2-1 | Разборка дымовых кирпичных труб и боровов в один канал (100 м) НР (39,31 руб.): 82% от ФОТ (47,94 руб.) СП (30,2 руб.): 63% от ФОТ (47,94 руб.) | 0,011 | 4491,3 4220,3 | 271 138,46 |  | 49.4 | 46.42 | 2,98 1,52 |  | 164.47 | 1.81
6 | ТЕР46-04-002-01 | Разборка монолитных перекрытий: бетонных (1 м3) НР (667,06 руб.): 116%*0.9 от ФОТ (638,95 руб.) СП (380,18 руб.): 70%*0.85 от ФОТ (638,95 руб.) | 1.6 | 842,86 306,41 | 536,45 92,93 |  | 1348.58 | 490.26 | 858,32 148,69 |  | 11.01 | 17.62
7 | ТЕР46-02-004-01 Применительно | Демонтаж металлоконструкций покрытий (1 т демонтированных конструкций) НР (643,64 руб.): 116%*0.9 от ФОТ (616,51 руб.) СП (366,82 руб.): 70%*0.85 от ФОТ (616,51 руб.) | 2.072 | 492,75 288,02 | 153,12 9,52 | 51.61 | 1020.98 | 596.78 | 317,26 19,73 | 106.94 | 10.84 | 22.46
8 | ТЕРр65-36-2 Применительно | Демонтаж газовых печей - Снятие бытовых газовых плит: с четырьмя конфорками (100 приборов) НР (60,43 руб.): 78% от ФОТ (77,47 руб.) СП (38,74 руб.): 50% от ФОТ (77,47 руб.) | 0,04 | 1971,89 1899,71 | 72,18 36,88 |  | 78.88 | 75.99 | 2,89 1,48 |  | 61.92 | 2.48
Итого прямые затраты по разделу в ценах 2001г. | [6 empty] | 12821.12 | 7120.94 | 5588,66 932,01 | 111.52 |  | 250.98
Накладные расходы | [6 empty] | 8490.03
Сметная прибыль | [6 empty] | 4870.02
Итоги по разделу 1 Демонтажные работы :
Работы по реконструкции зданий и сооружений (усиление и замена существующих конструкций, разборка и возведение отдельных конструктивных элементов) | [6 empty] | 23279.1 |  |  |  |  | 220.04
Сантехнические работы - внутренние (трубопроводы, водопровод, канализация, отопление, газоснабжение, вентиляция и кондиционирование воздуха) | [6 empty] | 2426.02 |  |  |  |  | 23.75
Внутренние санитарно-технические работы: демонтаж и разборка | [6 empty] | 357.14 |  |  |  |  | 5.38
Печные работы | [6 empty] | 118.91 |  |  |  |  | 1.81
Итого | [6 empty] | 26181.17 |  |  |  |  | 250.98
В том числе:
Материалы | [6 empty] | 111.52
Машины и механизмы | [6 empty] | 5588.66
ФОТ | [6 empty] | 8052.95
Накладные расходы | [6 empty] | 8490.03
Сметная прибыль | [6 empty] | 4870.02
Итого по разделу 1 Демонтажные работы | [6 empty] | 26181.17 |  |  |  |  | 250.98
Раздел 2. Общестроительные работы
9 | ТЕР06-01-041-01 | Устройство перекрытий безбалочных толщиной: до 200 мм на высоте от опорной площади до 6 м (100 м3 в деле) НР (2932,76 руб.): 110%*0.9 от ФОТ (2962,38 руб.) СП (1636,72 руб.): 65%*0.85 от ФОТ (2962,38 руб.) | 0,095 | 232230,41 29673,22 | 6793,91 1509,71 | 195763.28 | 22061.89 | 2818.96 | 645,42 143,42 | 18597.51 | 1093.742 | 103.91
10 | ТЕР26-01-037-02 | Изоляция изделиями из волокнистых и зернистых материалов на битуме холодных поверхностей: покрытий и перекрытий сверху (1 м3 изоляции) НР (1525,61 руб.): 105%*0.9 от ФОТ (1614,4 руб.) СП (960,57 руб.): 70%*0.85 от ФОТ (1614,4 руб.) | 4.4 | 2572,12 366,91 | 162.8 | 2042.41 | 11317.33 | 1614.4 | 716.32 | 8986.61 | 12.5695 | 55.31
11 | ТЕР11-01-011-01 | Устройство стяжек: цементных толщиной 20 мм (100 м2 стяжки) НР (49,71 руб.): 129%*0.9 от ФОТ (42,82 руб.) СП (27,3 руб.): 75%*0.85 от ФОТ (42,82 руб.) | 0,036 | 3016,07 1134,1 | 117,16 55,23 | 1764.81 | 108.58 | 40.83 | 4,22 1,99 | 63.53 | 45.4365 | 1.64
12 | ТЕР11-01-011-02 | Устройство стяжек: на каждые 5 мм изменения толщины стяжки (100 м2 стяжки) НР (5,89 руб.): 129%*0.9 от ФОТ (5,07 руб.) СП (3,23 руб.): 75%*0.85 от ФОТ (5,07 руб.) | 0.216 | 473,56 14,35 | 20,19 9,14 | 439.02 | 102.29 | 3.1 | 4,36 1,97 | 94.83 | 0.575 | 0.12
13 | ТЕР06-01-015-10 | Армирование подстилающих слоев и набетонок (1 т) НР (1,64 руб.): 110%*0.9 от ФОТ (1,66 руб.) СП (0,92 руб.): 65%*0.85 от ФОТ (1,66 руб.) | 0.00403 | 7884,53 404,54 | 89,78 8,14 | 7390.21 | 31.77 | 1.63 | 0,36 0,03 | 29.78 | 14.536 | 0.06
14 | ТЕР11-01-011-01 | Устройство стяжек: цементных толщиной 20 мм (100 м2 стяжки) НР (62,14 руб.): 129%*0.9 от ФОТ (53,52 руб.) СП (34,12 руб.): 75%*0.85 от ФОТ (53,52 руб.) | 0,045 | 3016,07 1134,1 | 117,16 55,23 | 1764.81 | 135.72 | 51.03 | 5,27 2,49 | 79.42 | 45.4365 | 2.04
15 | ТЕР11-01-011-02 | Устройство стяжек: на каждые 5 мм изменения толщины стяжки (100 м2 стяжки) НР (9,82 руб.): 129%*0.9 от ФОТ (8,46 руб.) СП (5,39 руб.): 75%*0.85 от ФОТ (8,46 руб.) | 0.36 | 473,56 14,35 | 20,19 9,14 | 439.02 | 170.48 | 5.17 | 7,27 3,29 | 158.04 | 0.575 | 0.21
16 | ТЕРр58-14-2 | Смена покрытия кровли средней сложности из листовой стали: без настенных желобов и свесов (100 м2 покрытия) НР (210,53 руб.): 87% от ФОТ (241,99 руб.) СП (157,29 руб.): 65% от ФОТ (241,99 руб.) | 0.06 | 4561,09 3961,75 | 221,19 71,32 | 378.15 | 273.67 | 237.71 | 13,27 4,28 | 22.69 | 138.96 | 8.34
17 | ТСЦ-101-3034 | Профилированный настил окрашенный (т) | 0.0324 | 35586.61 |  | 35586.61 | 1153.01 |  |  | 1153.01
18 | ТЕР46-03-009-08 | Пробивка в кирпичных стенах отверстий круглых диаметром: до 50 мм при толщине стен до 51 см (100 шт.) НР (76,47 руб.): 116%*0.9 от ФОТ (73,25 руб.) СП (43,58 руб.): 70%*0.85 от ФОТ (73,25 руб.) | 0,02 | 7646,1 2802,2 | 4843,9 860,27 |  | 152.92 | 56.04 | 96,88 17,21 |  | 97.13 | 1.94
19 | ТЕР16-02-005-08 Применительно | Прокладка гильз диам. 219 мм длин. 700 мм 2 шт. - Прокладка трубопроводов отопления и водоснабжения из стальных электросварных труб диаметром: 200 мм (100 м трубопровода) НР (108,78 руб.): 134%*0.9 от ФОТ (90,2 руб.) СП (63,64 руб.): 83%*0.85 от ФОТ (90,2 руб.) | 0,014 | 34774,78 6390,72 | 940,49 52,35 | 27443.57 | 486.85 | 89.47 | 13,17 0,73 | 384.21 | 213.808 | 2.99
20 | ТЕР24-01-009-07 | Надземная прокладка трубопроводов в изоляции из пенополиуретана (ППУ) при условном давлении 1,6 МПа, температуре 150°С, диаметр труб: 200 мм (1 км трубопровода) НР (1091,41 руб.): 137% от ФОТ (796,65 руб.) СП (602,67 руб.): 89%*0.85 от ФОТ (796,65 руб.) | 0,018 | 921568,79 36584,57 | 52187,88 7673,99 | 832796.34 | 16588.24 | 658.52 | 939,38 138,13 | 14990.34 | 1157.7395 | 20.84
21 | ТЕР06-01-001-15 | Устройство фундаментных плит бетонных плоских (100 м3 бетона, бутобетона и железобетона в деле) НР (127,06 руб.): 110%*0.9 от ФОТ (128,34 руб.) СП (70,91 руб.): 65%*0.85 от ФОТ (128,34 руб.) | 0,028 | 96740,31 3599,05 | 4363,88 984,64 | 88777.38 | 2708.73 | 100.77 | 122,19 27,57 | 2485.77 | 134.343 | 3.76
22 | ТЕРр53-20-4 | Кладка отдельных участков из кирпича: внутренних стен (100 м3 кладки) НР (934,75 руб.): 90% от ФОТ (1038,61 руб.) СП (727,03 руб.): 70% от ФОТ (1038,61 руб.) | 0,054 | 147417,65 17647,8 | 6675,24 1585,74 | 123094.61 | 7960.55 | 952.98 | 360,46 85,63 | 6647.11 | 670 | 36.18
23 | ТЕР13-06-003-01 | Очистка потолков от старой краски в моечном отделении - Очистка поверхности щетками (1 м2 очищаемой поверхности) НР (2389,88 руб.): 95%*0.9 от ФОТ (2795,18 руб.) СП (1663,13 руб.): 70%*0.85 от ФОТ (2795,18 руб.) | 100.8 | 27,73 27,73 |  |  | 2795.18 | 2795.18 |  |  | 1.035 | 104.33
24 | ТЕР15-04-006-01 | Покрытие поверхностей грунтовкой глубокого проникновения: за 1 раз потолков (100 м2 покрытия) НР (281,44 руб.): 110%*0.9 от ФОТ (284,28 руб.) СП (132,9 руб.): 55%*0.85 от ФОТ (284,28 руб.) | 1,008 | 284,43 281,59 | 2,64 0,44 | 0.2 | 286.71 | 283.84 | 2,66 0,44 | 0.21 | 9.315 | 9.39
25 | ТСЦ-101-1944 | Грунтовка: для внутренних работ (т) | 0.015 | 13221.01 |  | 13221.01 | 198.32 |  |  | 198.32
26 | ТЕР13-06-003-01 | Очистка потолков от старой краски в раздевалках - Очистка поверхности щетками (1 м2 очищаемой поверхности) НР (2423,08 руб.): 95%*0.9 от ФОТ (2834,01 руб.) СП (1686,24 руб.): 70%*0.85 от ФОТ (2834,01 руб.) | 102.2 | 27,73 27,73 |  |  | 2834.01 | 2834.01 |  |  | 1.035 | 105.78
27 | ТЕР15-04-024-09 | Простая окраска масляными составами по штукатурке и сборным конструкциям: потолков, подготовленных под окраску (100 м2 окрашиваемой поверхности) НР (721,72 руб.): 110%*0.9 от ФОТ (729,01 руб.) СП (340,81 руб.): 55%*0.85 от ФОТ (729,01 руб.) | 1,008 | 1930,66 722,79 | 9,8 0,44 | 1198.07 | 1946.11 | 728.57 | 9,88 0,44 | 1207.66 | 26.312 | 26.52
28 | ТЕР15-04-005-02 | Окраска поливинилацетатными водоэмульсионными составами простая по штукатурке и сборным конструкциям: потолков, подготовленным под окраску (100 м2 окрашиваемой поверхности) НР (555,69 руб.): 110%*0.9 от ФОТ (561,3 руб.) СП (262,41 руб.): 55%*0.85 от ФОТ (561,3 руб.) | 1,022 | 1911,61 548,78 | 16,96 0,44 | 1345.87 | 1953.67 | 560.85 | 17,33 0,45 | 1375.49 | 19.481 | 19.91
29 | ТЕР15-04-005-01 | Окраска поливинилацетатными водоэмульсионными составами простая по штукатурке и сборным конструкциям: стен, подготовленным под окраску (100 м2 окрашиваемой поверхности) НР (331,35 руб.): 110%*0.9 от ФОТ (334,7 руб.) СП (156,47 руб.): 55%*0.85 от ФОТ (334,7 руб.) | 0,68 | 1733,71 491,76 | 15,16 0,44 | 1226.79 | 1178.92 | 334.4 | 10,31 0,30 | 834.21 | 17.457 | 11.87
30 | ТЕРр62-29-1 | Маслянная окраска металлических коробов в моечных отделениях - Окраска масляными составами ранее окрашенных больших металлических поверхностей (кроме крыш): за один раз (100 м2 окрашиваемой поверхности) НР (104,93 руб.): 84% от ФОТ (124,92 руб.) СП (62,46 руб.): 50% от ФОТ (124,92 руб.) | 0,33 | 769,65 378,54 | 1.43 | 389.68 | 253.98 | 124.92 | 0.47 | 128.59 | 13.78 | 4.55
31 | ТЕРр57-2-3 | Разборка покрытий полов: из керамических плиток (100 м2 покрытия) НР (80,72 руб.): 84% от ФОТ (96,1 руб.) СП (65,35 руб.): 68% от ФОТ (96,1 руб.) | 0,05 | 1969,87 1871,82 | 98,05 50,1 |  | 98.49 | 93.59 | 4,9 2,51 |  | 69.87 | 3.49
32 | ТЕР11-01-027-02 | Устройство покрытий на цементном растворе из плиток: керамических для полов многоцветных (100 м2 покрытия) НР (226,26 руб.): 129%*0.9 от ФОТ (194,88 руб.) СП (124,24 руб.): 75%*0.85 от ФОТ (194,88 руб.) | 0,05 | 15700,53 3783,91 | 329,18 113,65 | 11587.44 | 785.03 | 189.2 | 16,46 5,68 | 579.37 | 137.747 | 6.89
33 | ТЕР15-04-024-05 | Маслянная окраска оконного блока - Простая окраска масляными составами по дереву: заполнений оконных проемов (100 м2 окрашиваемой поверхности) НР (65,51 руб.): 110%*0.9 от ФОТ (66,17 руб.) СП (30,93 руб.): 55%*0.85 от ФОТ (66,17 руб.) | 0,047 | 2010,1 1407,36 | 8,01 0,44 | 594.73 | 94.47 | 66.15 | 0,38 0,02 | 27.94 | 51.2325 | 2.41
34 | ТЕР10-01-022-01 | Обшивка потолков в парильном отделении - Подшивка потолков: досками обшивки (100 м2 потолка) НР (20,08 руб.): 124%*0.9 от ФОТ (17,99 руб.) СП (9,63 руб.): 63%*0.85 от ФОТ (17,99 руб.) | 0,01 | 9687,12 1788,66 | 142,71 10,16 | 7755.75 | 96.87 | 17.89 | 1,43 0,10 | 77.55 | 65.9295 | 0.66
35 | ТЕРр69-9-1 | Очистка помещений от строительного мусора (100 т мусора) НР (120,15 руб.): 82% от ФОТ (146,53 руб.) СП (73,27 руб.): 50% от ФОТ (146,53 руб.) | 0,03 | 4884,35 4884,35 |  |  | 146.53 | 146.53 |  |  | 214.32 | 6.43
36 | ТЕРр69-6-1 | Устройство и разборка деревянных неинвентарных лесов (100 м2 вертикальной проекции) НР (1379,78 руб.): 82% от ФОТ (1682,66 руб.) СП (841,33 руб.): 50% от ФОТ (1682,66 руб.) | 0,45 | 13180,91 3739,24 | 343.61 | 9098.06 | 5931.41 | 1682.66 | 154.62 | 4094.13 | 128.1 | 57.65
37 | ТЕР12-01-020-01 | Устройство кровель различных типов из металлочерепицы (100 м2 кровли) НР (747,68 руб.): 126%*0.9 от ФОТ (659,33 руб.) СП (364,28 руб.): 65%*0.85 от ФОТ (659,33 руб.) | 0,11 | 30802,15 5908,54 | 1366,71 85,39 | 23526.9 | 3388.24 | 649.94 | 150,34 9,39 | 2587.96 | 199.9505 | 21.99
38 | ТЕР06-01-015-10 | Армирование подстилающих слоев и набетонок (1 т) НР (122,56 руб.): 110%*0.9 от ФОТ (123,8 руб.) СП (68,4 руб.): 65%*0.85 от ФОТ (123,8 руб.) | 0.3 | 7884,53 404,54 | 89,78 8,14 | 7390.21 | 2365.36 | 121.36 | 26,93 2,44 | 2217.07 | 14.536 | 4.36
39 | ТЕР06-01-001-01 | Устройство бетонной подготовки (100 м3 бетона, бутобетона и железобетона в деле) НР (59,29 руб.): 110%*0.9 от ФОТ (59,89 руб.) СП (33,09 руб.): 65%*0.85 от ФОТ (59,89 руб.) | 0,01 | 93508,03 5073,57 | 3922,36 914,85 | 84512.1 | 935.08 | 50.74 | 39,22 9,15 | 845.12 | 207 | 2.07
40 | ТЕР19-01-001-02 Применительно | Установка газовых плит: бытовых четырехкомфорочных (1 прибор) НР (100,7 руб.): 134%*0.9 от ФОТ (83,5 руб.) СП (58,91 руб.): 83%*0.85 от ФОТ (83,5 руб.) | 2 | 2251,43 41,31 | 15,16 0,44 | 2194.96 | 4502.86 | 82.62 | 30,32 0,88 | 4389.92 | 1.449 | 2.9
41 | ТЕР14-01-006-01 | Устройство покрытия из асбестоцементных плит (100 м2 покрытия) НР (881,16 руб.): 137%*0.9 от ФОТ (714,65 руб.) СП (425,22 руб.): 70%*0.85 от ФОТ (714,65 руб.) | 0,32 | 36439,76 1998,48 | 1523,43 234,81 | 32917.85 | 11660.72 | 639.51 | 487,5 75,14 | 10533.71 | 70.9435 | 22.7
42 | ТЕР09-04-006-02 | Монтаж ограждающих конструкций стен: из профилированного листа при высоте здания до 30 м (100 м2) НР (1175,04 руб.): 95%*0.9 от ФОТ (1374,31 руб.) СП (992,94 руб.): 85%*0.85 от ФОТ (1374,31 руб.) | 0,32 | 9406,68 3451,76 | 5471,64 842,96 | 483.28 | 3010.14 | 1104.56 | 1750,92 269,75 | 154.66 | 121.072 | 38.74
43 | ТЕРр53-20-4 | Кладка отдельных участков из кирпича: внутренних стен (100 м3 кладки) НР (778,96 руб.): 90% от ФОТ (865,51 руб.) СП (605,86 руб.): 70% от ФОТ (865,51 руб.) | 0,045 | 147417,65 17647,8 | 6675,24 1585,74 | 123094.61 | 6633.79 | 794.15 | 300,39 71,36 | 5539.25 | 670 | 30.15
44 | ТЕР09-06-033-01 | Устройство вентиляционной газоотводящей трубы - Монтаж каркасов вытяжных, вентиляционных и дымовых труб высотой до 250 м (1 т конструкций) НР (203,81 руб.): 95%*0.9 от ФОТ (238,38 руб.) СП (172,23 руб.): 85%*0.85 от ФОТ (238,38 руб.) | 0.198 | 2152,68 1187,16 | 291,96 16,78 | 673.56 | 426.23 | 235.06 | 57,81 3,32 | 133.36 | 38.111 | 7.55
Итого прямые затраты по разделу в ценах 2001г. | [6 empty] | 114774.15 | 20166.34 | 5990,44 878,11 | 88617.37 |  | 727.68
Накладные расходы | [6 empty] | 19906.36
Сметная прибыль | [6 empty] | 12503.46
Итоги по разделу 2 Общестроительные работы :
Бетонные и железобетонные монолитные конструкции в промышленном строительстве | [6 empty] | 33156.17 |  |  |  |  | 114.16
Теплоизоляционные работы | [6 empty] | 13803.51 |  |  |  |  | 55.31
Полы | [6 empty] | 1850.19 |  |  |  |  | 10.9
Крыши, кровли | [6 empty] | 1794.5 |  |  |  |  | 8.34
Работы по реконструкции зданий и сооружений (усиление и замена существующих конструкций, разборка и возведение отдельных конструктивных элементов) | [6 empty] | 272.97 |  |  |  |  | 1.94
Сантехнические работы - внутренние (трубопроводы, водопровод, канализация, отопление, газоснабжение, вентиляция и кондиционирование воздуха) | [6 empty] | 5321.74 |  |  |  |  | 5.89
Наружные сети водопровода, канализации, теплоснабжения, газопровода | [6 empty] | 18282.32 |  |  |  |  | 20.84
Стены | [6 empty] | 17640.93 |  |  |  |  | 66.33
Защита строительных конструкций и оборудования от коррозии | [6 empty] | 13791.52 |  |  |  |  | 210.11
Отделочные работы | [6 empty] | 8537.44 |  |  |  |  | 70.1
Малярные работы | [6 empty] | 421.37 |  |  |  |  | 4.55
Полы | [6 empty] | 244.56 |  |  |  |  | 3.49
Деревянные конструкции | [6 empty] | 126.58 |  |  |  |  | 0.66
Прочие ремонтно-строительные работы | [6 empty] | 8492.48 |  |  |  |  | 64.08
Кровли | [6 empty] | 4500.2 |  |  |  |  | 21.99
Железобетонные конструкции в сельском хозяйстве | [6 empty] | 12967.1 |  |  |  |  | 22.7
Строительные металлические конструкции | [6 empty] | 5980.39 |  |  |  |  | 46.29
Итого | [6 empty] | 147183.97 |  |  |  |  | 727.68
В том числе:
Материалы | [6 empty] | 88617.37
Машины и механизмы | [6 empty] | 5990.44
ФОТ | [6 empty] | 21044.45
Накладные расходы | [6 empty] | 19906.36
Сметная прибыль | [6 empty] | 12503.46
Итого по разделу 2 Общестроительные работы | [6 empty] | 147183.97 |  |  |  |  | 727.68
Раздел 3. Монтаж и пусконаладка котельного оборудования
45 | ТЕРм06-01-065-01 | Установки газовых котлов - Блоки без обмуровки поверхностей нагрева (топочный и конвективный), монтируемые методом надвижки, котлов теплопроизводительностью: 4,65 МВт (4 Гкал/ч) (1 т) НР (539,01 руб.): 84% от ФОТ (641,68 руб.) СП (385,01 руб.): 60% от ФОТ (641,68 руб.) | 0.42 | 8004,58 1476,57 | 517,37 51,23 | 6010.64 | 3361.92 | 620.16 | 217,3 21,52 | 2524.46 | 49.4 | 20.75
46 | ТЕРм06-01-012-01 | Горелка газомазутная (1 т) НР (494,31 руб.): 84% от ФОТ (588,46 руб.) СП (353,08 руб.): 60% от ФОТ (588,46 руб.) | 0.09 | 13733,74 5367,45 | 8072,1 1171,01 | 294.19 | 1236.04 | 483.07 | 726,49 105,39 | 26.48 | 165 | 14.85
47 | ТЕРм11-02-042-03 | Клапан с рычажным приводом регулирующий (1 шт.) НР (65,35 руб.): 84% от ФОТ (77,8 руб.) СП (46,68 руб.): 60% от ФОТ (77,8 руб.) | 2 | 125,96 30,77 | 84,95 8,13 | 10.24 | 251.92 | 61.54 | 169,9 16,26 | 20.48 | 1.12 | 2.24
48 | ТЕРм07-03-018-01 | Дымосос одностороннего всасывания (1 шт.) НР (1466,71 руб.): 84% от ФОТ (1746,08 руб.) СП (1047,65 руб.): 60% от ФОТ (1746,08 руб.) | 2 | 1554,89 849,46 | 247,18 23,58 | 458.25 | 3109.78 | 1698.92 | 494,36 47,16 | 916.5 | 28.1 | 56.2
49 | ТЕРп07-02-001-01 | Котел водогрейный, работающий на жидком или газообразном топливе, теплопроизводительность: до 1 Гкал/ч (1 котел) НР (14079,59 руб.): 68% от ФОТ (20705,28 руб.) СП (8282,11 руб.): 40% от ФОТ (20705,28 руб.) | 2 | 10352,64 10352,64 |  |  | 20705.28 | 20705.28 |  |  | 241 | 482
50 | Прайс-лист | Оборудование в комплекте с теплообменником, горелкой, вентилятором, термостатом и контрольной панелью (компл) | 2 | 71970,33 |  | 71970.33 | 143940.66 |  |  | 143940.66
Итого прямые затраты по разделу в ценах 2001г. | [6 empty] | 172605.6 | 23568.97 | 1608,05 190,33 | 147428.58 |  | 576.04
Накладные расходы | [6 empty] | 16644.97
Сметная прибыль | [6 empty] | 10114.52
Итоги по разделу 3 Монтаж и пусконаладка котельного оборудования :
Итого Монтажные работы | [6 empty] | 156298.11 |  |  |  |  | 94.04
Итого Прочие затраты | [6 empty] | 43066.98 |  |  |  |  | 482
Итого | [6 empty] | 199365.09 |  |  |  |  | 576.04
В том числе:
Материалы | [6 empty] | 147428.58
Машины и механизмы | [6 empty] | 1608.05
ФОТ | [6 empty] | 23759.3
Накладные расходы | [6 empty] | 16644.97
Сметная прибыль | [6 empty] | 10114.52
Итого по разделу 3 Монтаж и пусконаладка котельного оборудования | [6 empty] | 199365.09 |  |  |  |  | 576.04
ИТОГИ ПО СМЕТЕ:
Итого прямые затраты по смете в ценах 2001г. | [6 empty] | 300200.87 | 50856.25 | 13187,15 2000,45 | 236157.47 |  | 1554.7
Накладные расходы | [6 empty] | 45041.36
Сметная прибыль | [6 empty] | 27488
Итоги по смете:
Итого Строительные работы | [6 empty] | 173365.14 |  |  |  |  | 978.66
Итого Монтажные работы | [6 empty] | 156298.11 |  |  |  |  | 94.04
Итого Прочие затраты | [6 empty] | 43066.98 |  |  |  |  | 482
Итого в ценах 2001 г. | [6 empty] | 372730.23 |  |  |  |  | 1554.7
В том числе:
Материалы | [6 empty] | 236157.47
Машины и механизмы | [6 empty] | 13187.15
ФОТ | [6 empty] | 52856.7
Накладные расходы | [6 empty] | 45041.36
Сметная прибыль | [6 empty] | 27488
Индекс перевода в текущие цены
НДС 18%
ВСЕГО по смете в текущих ценах с НДС 18%