## Локальная смета
МБОУ "СШО № 3 " по ул.Мира № 6 в г. Югорске
(наименование стройки)
ЛОКАЛЬНЫЙ СМЕТНЫЙ РАСЧЕТ № ЛСР 115.10-9-2
(локальная смета)
на Капитальный ремонт объекта МБОУ "Средняя образовательная школа № 3 " в г. Югорске "Пусконаладочные работы. Электромонтажные работы."
(наименование работ и затрат, наименование объекта)
Основание: 115.10.ПИР - ИОС.5.С
|  |  | Сметная стоимость прочих _______________________________________________________________________________________________ | [5 empty] | ___________________________160,206 |  | тыс. руб.
|  |  | Средства на оплату труда _______________________________________________________________________________________________ | [5 empty] | ___________________________77,022 |  | тыс. руб.
|  |  | Сметная трудоемкость _______________________________________________________________________________________________ | [5 empty] | _______________________________________________________________________________________________2590,9 |  | чел.час
Составлен в ценах по состоянию на 2001 г.
№ пп | Обоснование | Наименование | Ед. изм. | Кол. | Стоимость единицы, руб. |  |  |  | Общая стоимость, руб. |  |  |  | Т/з осн. раб.на ед. | Т/з осн. раб. Всего | Т/з мех. на ед. | Т/з мех. Всего
[5 empty] | Всего | В том числе |  |  | Всего | В том числе
[6 empty] | Осн.З/п | Эк.Маш | З/пМех |  | Осн.З/п | Эк.Маш | З/пМех
1 | 2 | 3 | 4 | 5 | 6 | 7 | 8 | 9 | 10 | 11 | 12 | 13 | 14 | 15 | 16 | 17
Раздел 1. Пусконаладочные работы
1 | ТЕРп01-11-011-01 | Проверка наличия цепи между заземлителями и заземленными элементами НР (33 руб.): 68% от ФОТ (48 руб.) СП (19 руб.): 40% от ФОТ (48 руб.) | 100 точек | 0.1 | 679.52 | 679.52 |  |  | 68 | 68 |  |  | 16 | 1.6
2 | ТЕРп01-11-010-01 | Измерение сопротивления растеканию тока: заземлителя НР (31 руб.): 68% от ФОТ (45 руб.) СП (18 руб.): 40% от ФОТ (45 руб.) | измерение | 1 | 63.7 | 63.7 |  |  | 64 | 64 |  |  | 1.5 | 1.5
3 | ТЕРп01-11-013-01 | Замер полного сопротивления цепи "фаза-нуль" НР (41297 руб.): 68% от ФОТ (60731 руб.) СП (24292 руб.): 40% от ФОТ (60731 руб.) | токоприемник | 1362 | 63.7 | 63.7 |  |  | 86759 | 86759 |  |  | 1.5 | 2043
4 | ТЕРп01-11-028-01 | Измерение сопротивления изоляции мегаомметром: кабельных и других линий напряжением до 1 кВ, предназначенных для передачи электроэнергии к распределительным устройствам, щитам, шкафам, коммутационным аппаратам и электропотребителям НР (11015 руб.): 68% от ФОТ (16198 руб.) СП (6479 руб.): 40% от ФОТ (16198 руб.) | линия | 1362 | 16.99 | 16.99 |  |  | 23140 | 23140 |  |  | 0.4 | 544.8
Итого прямые затраты по разделу в ценах 2001г. | [8 empty] | 110031 | 110031 |  |  |  | 2590.9
Итого прямые затраты по разделу с учетом коэффициентов к итогам | [8 empty] | 77022 | 77022 |  |  |  | 2590.9
Накладные расходы | [8 empty] | 52375
Сметная прибыль | [8 empty] | 30809
Итоги по разделу 1 Пусконаладочные работы :
Пусконаладочные работы | [8 empty] | 160206 |  |  |  |  | 2590.9
Итого | [8 empty] | 160206 |  |  |  |  | 2590.9
В том числе:
ФОТ | [8 empty] | 77022
Накладные расходы | [8 empty] | 52375
Сметная прибыль | [8 empty] | 30809
Итого по разделу 1 Пусконаладочные работы | [8 empty] | 160206 |  |  |  |  | 2590.9
ИТОГИ ПО СМЕТЕ:
Итого прямые затраты по смете в ценах 2001г. | [8 empty] | 110031 | 110031 |  |  |  | 2590.9
Итого прямые затраты по смете с учетом коэффициентов к итогам | [8 empty] | 77022 | 77022 |  |  |  | 2590.9
Накладные расходы | [8 empty] | 52375
Сметная прибыль | [8 empty] | 30809
Итоги по смете:
Пусконаладочные работы | [8 empty] | 160206 |  |  |  |  | 2590.9
Итого | [8 empty] | 160206 |  |  |  |  | 2590.9
В том числе:
ФОТ | [8 empty] | 77022
Накладные расходы | [8 empty] | 52375
Сметная прибыль | [8 empty] | 30809
ВСЕГО по смете | [8 empty] | 160206 |  |  |  |  | 2590.9
Составил: ___________________________Чикишева Т.Н.
(должность, подпись, расшифровка)