## Локальная смета
Часть IV. ОБОСНОВАНИЕ ФОРМИРОВАНИЯ НАЧАЛЬНОЙ (МАКСИМАЛЬНОЙ) ЦЕНЫ КОНТРАКТА
Ссылка на нормативные акты.
Сметная стоимость определяется на основании следующих нормативных актов:
- МДС 81-35 2004;
- МДС 81-33 2004;
- МДС 81-25 2004;
- Приложение №1 к приказу от 03.07.2012. №60 Региональной службы по тарифам автономного округа «Индексы к полной стоимости строительно-монтажных работ к уровню цен, предусмотренных сметно-нормативной базой 2001 года. Раздел 68. "Благоустройство"
ЛОКАЛЬНЫЙ СМЕТНЫЙ РАСЧЕТ
(локальная смета)
на | Выполнение работ по установке малых архитектурных форм на детской площадке по ул.Менделеева 53 в г.Югорске
(наименование работ и затрат, наименование объекта)
Основание:дефектный акт
| Сметная стоимость строительных работ в текущих ценах с НДС _______________________________________________________________________________________________ |  | ___________________________63,837 |  | тыс. руб.
| Средства на оплату труда _______________________________________________________________________________________________ |  | ___________________________0,405 |  | тыс. руб.
| Сметная трудоемкость _______________________________________________________________________________________________ |  | _______________________________________________________________________________________________13,16 |  | чел.час
Составлена в ценах 2001 г. - 13,871 тыс.руб.
№ пп | Шифр и номер позиции норматива | Наименование работ и затрат, единица измерения | Количество | Стоимость единицы, руб. |  |  | Общая стоимость, руб. |  |  |  | Затраты труда рабочих, чел.-ч, не занятых обслуживанием машин
|  |  |  | всего | эксплуатации машин | материалы | Всего | оплаты труда | эксплуатация машин | материалы
|  |  |  | оплаты труда | в т.ч. оплаты труда |  |  |  | в т.ч. оплаты труда |  | на единицу | всего
1 | 2 | 3 | 4 | 5 | 6 | 7 | 8 | 9 | 10 | 11 | 12 | 13
Раздел 1. ул.Менделеева 53
Установка металлического ограждения (высотой до 1 м)
1 | ТЕР01-02-058-01 | Копание ям вручную без креплений для стоек и столбов: без откосов глубиной до 0,7 м, группа грунтов 1 (100 м3 грунта) НР (59,62 руб.): 84% от ФОТ (70,98 руб.) СП (31,94 руб.): 45% от ФОТ (70,98 руб.) | 0.016 | 4436,31 4436,31 |  |  | 70.98 | 70.98 |  |  | 181 | 2.9
2 | ТЕР09-03-012-12 | Монтаж опорных стоек для пролетов: до 24 м (1 т конструкций) НР (39,28 руб.): 95% от ФОТ (41,35 руб.) СП (35,15 руб.): 85% от ФОТ (41,35 руб.) | 0.15 | 963,6 185,64 | 590,09 89,97 | 187.87 | 144.54 | 27.85 | 88,51 13,50 | 28.18 | 6.59 | 0.99
3 | ТСЦ-103-0139 | Трубы стальные электросварные прямошовные со снятой фаской из стали марок БСт2кп-БСт4кп и БСт2пс-БСт4пс наружный диаметр: 57 мм, толщина стенки 3,5 мм (м) | 32.5 | 42.48 |  | 42.48 | 1380.6 |  |  | 1380.6
4 | ТЕР09-06-024-10 Применительно. | Монтаж ограждения (пролетов 2 м -длина, 0,6 - высота) - Монтаж: лестниц, площадок, ограждений, панелей и дверок с теплоизоляционной обшивкой (1 т конструкций) НР (168,77 руб.): 95% от ФОТ (177,65 руб.) СП (151 руб.): 85% от ФОТ (177,65 руб.) | 0.1512 | 1813,22 1156,60 | 524,69 18,30 | 131.93 | 274.16 | 174.88 | 79,33 2,77 | 19.95 | 38.26 | 5.78
5 | Прайс - лист | Стоимость 1 кв.м ограждения 1900,00/3,9/1,18 (м2) | 25.2 | 412.86 |  | 412.86 | 10404.07 |  |  | 10404.07
6 | ТЕР06-01-035-02 | Устройство поясов: без опалубки (100 м3 железобетона в деле) НР (126,24 руб.): 110% от ФОТ (114,76 руб.) СП (74,59 руб.): 65% от ФОТ (114,76 руб.) | 0.00675 | 223371,83 14548,68 | 13563,84 2454,06 | 195259.31 | 1507.76 | 98.2 | 91,56 16,56 | 1318 | 516.46 | 3.49
7 | ТСЦ-204-0100 | Горячекатаная арматурная сталь класса: А-I, А-II, А-III (т) | -0.08438 | 7076.06 |  | 7076.06 | -597.08 |  |  | -597.08
Итого прямые затраты по разделу в ценах 2001г. | [6 empty] | 13185.03 | 371.91 | 259,40 32,83 | 12553.72 |  | 13.16
Накладные расходы | [6 empty] | 393.91
Сметная прибыль | [6 empty] | 292.68
Итого по смете в ценах 2001 г. | [6 empty] | 13871.62 |  |  |  |  | 13.16
В том числе:
Материалы | [6 empty] | 12553.72
Машины и механизмы | [6 empty] | 259.4
ФОТ | [6 empty] | 404.74
Итого по разделу 1 ул.Менделеева 53 | [6 empty] | 13871.62 |  |  |  |  | 13.16
ИТОГИ ПО СМЕТЕ:
Итого прямые затраты по смете в ценах 2001г. | [6 empty] | 13185.03 | 371.91 | 259,40 32,83 | 12553.72 |  | 13.16
Накладные расходы | [6 empty] | 393.91
Сметная прибыль | [6 empty] | 292.68
Итоги по смете:
Земляные работы, выполняемые ручным способом | [6 empty] | 162.54 |  |  |  |  | 2.9
Строительные металлические конструкции | [6 empty] | 12597.57 |  |  |  |  | 6.77
Бетонные и железобетонные монолитные конструкции в промышленном строительстве | [6 empty] | 1111.51 |  |  |  |  | 3.49
Итого по смете в ценах 2001 г. | [6 empty] | 13871.62 |  |  |  |  | 13.16
В том числе:
Материалы | [6 empty] | 12553.72
Машины и механизмы | [6 empty] | 259.4
ФОТ | [6 empty] | 404.74
Накладные расходы | [6 empty] | 393.91
Сметная прибыль | [6 empty] | 292.68
С индексом удорожания - 13 871,62 * 3,9 | [6 empty] | 54099.32
НДС 18% | [6 empty] | 9737.88
ВСЕГО по смете в текущих ценах с НДС | [6 empty] | 63837.2 |  |  |  |  | 13.16
ЛОКАЛЬНЫЙ СМЕТНЫЙ РАСЧЕТ
(локальная смета)
на | Выполнение работ по установке малых архитектурных форм на детской площадке по ул.Садовая 76 в г.Югорске
(наименование работ и затрат, наименование объекта)
Основание:дефектный акт
| Сметная стоимость строительных работ в текущих ценах с НДС _______________________________________________________________________________________________ |  | ___________________________69,717 |  | тыс. руб.
| Средства на оплату труда _______________________________________________________________________________________________ |  | ___________________________0,439 |  | тыс. руб.
| Сметная трудоемкость _______________________________________________________________________________________________ |  | _______________________________________________________________________________________________14,27 |  | чел.час
Составлена в ценах 2001 г. - 15,149 тыс.руб.
№ пп | Шифр и номер позиции норматива | Наименование работ и затрат, единица измерения | Количество | Стоимость единицы, руб. |  |  | Общая стоимость, руб. |  |  |  | Затраты труда рабочих, чел.-ч, не занятых обслуживанием машин
|  |  |  | всего | эксплуатации машин | материалы | Всего | оплаты труда | эксплуатация машин | материалы
|  |  |  | оплаты труда | в т.ч. оплаты труда |  |  |  | в т.ч. оплаты труда |  | на единицу | всего
1 | 2 | 3 | 4 | 5 | 6 | 7 | 8 | 9 | 10 | 11 | 12 | 13
Раздел 1. ул.Садовая 76
Установка металлического ограждения (высотой до 1 м)
1 | ТЕР01-02-058-01 | Копание ям вручную без креплений для стоек и столбов: без откосов глубиной до 0,7 м, группа грунтов 1 (100 м3 грунта) НР (63,35 руб.): 84% от ФОТ (75,42 руб.) СП (33,94 руб.): 45% от ФОТ (75,42 руб.) | 0.017 | 4436,31 4436,31 |  |  | 75.42 | 75.42 |  |  | 181 | 3.08
2 | ТЕР09-03-012-12 | Монтаж опорных стоек для пролетов: до 24 м (1 т конструкций) НР (42,42 руб.): 95% от ФОТ (44,65 руб.) СП (37,95 руб.): 85% от ФОТ (44,65 руб.) | 0.162 | 963,6 185,64 | 590,09 89,97 | 187.87 | 156.1 | 30.07 | 95,59 14,58 | 30.44 | 6.59 | 1.07
3 | ТСЦ-103-0139 | Трубы стальные электросварные прямошовные со снятой фаской из стали марок БСт2кп-БСт4кп и БСт2пс-БСт4пс наружный диаметр: 57 мм, толщина стенки 3,5 мм (м) | 35.1 | 42.48 |  | 42.48 | 1491.05 |  |  | 1491.05
4 | ТЕР09-06-024-10 Применительно. | Монтаж ограждения (пролетов 2 м -длина, 0,6 - высота) - Монтаж: лестниц, площадок, ограждений, панелей и дверок с теплоизоляционной обшивкой (1 т конструкций) НР (185,29 руб.): 95% от ФОТ (195,04 руб.) СП (165,78 руб.): 85% от ФОТ (195,04 руб.) | 0.166 | 1813,22 1156,60 | 524,69 18,30 | 131.93 | 300.99 | 192 | 87,1 3,04 | 21.89 | 38.26 | 6.35
5 | Прайс - лист | Стоимость 1 кв.м ограждения 1900,00/3,9/1,18 (м2) | 27.6 | 412.86 |  | 412.86 | 11394.94 |  |  | 11394.94
6 | ТЕР06-01-035-02 | Устройство поясов: без опалубки (100 м3 железобетона в деле) НР (136,53 руб.): 110% от ФОТ (124,12 руб.) СП (80,68 руб.): 65% от ФОТ (124,12 руб.) | 0.0073 | 223371,83 14548,68 | 13563,84 2454,06 | 195259.31 | 1630.61 | 106.21 | 99,02 17,91 | 1425.38 | 516.46 | 3.77
7 | ТСЦ-204-0100 | Горячекатаная арматурная сталь класса: А-I, А-II, А-III (т) | -0.09125 | 7076.06 |  | 7076.06 | -645.69 |  |  | -645.69
Итого прямые затраты по разделу в ценах 2001г. | [6 empty] | 14403.42 | 403.7 | 281,71 35,53 | 13718.01 |  | 14.27
Накладные расходы | [6 empty] | 427.59
Сметная прибыль | [6 empty] | 318.36
Итого по смете в ценах 2001 г. | [6 empty] | 15149.37 |  |  |  |  | 14.27
В том числе:
Материалы | [6 empty] | 13718.01
Машины и механизмы | [6 empty] | 281.71
ФОТ | [6 empty] | 439.23
Итого по разделу 1 ул.Садовая 76 | [6 empty] | 15149.37 |  |  |  |  | 14.27
ИТОГИ ПО СМЕТЕ:
Итого прямые затраты по смете в ценах 2001г. | [6 empty] | 14403.42 | 403.7 | 281,71 35,53 | 13718.01 |  | 14.27
Накладные расходы | [6 empty] | 427.59
Сметная прибыль | [6 empty] | 318.36
Итоги по смете:
Земляные работы, выполняемые ручным способом | [6 empty] | 172.71 |  |  |  |  | 3.08
Строительные металлические конструкции | [6 empty] | 13774.53 |  |  |  |  | 7.42
Бетонные и железобетонные монолитные конструкции в промышленном строительстве | [6 empty] | 1202.13 |  |  |  |  | 3.77
Итого по смете в ценах 2001 г. | [6 empty] | 15149.37 |  |  |  |  | 14.27
В том числе:
Материалы | [6 empty] | 13718.01
Машины и механизмы | [6 empty] | 281.71
ФОТ | [6 empty] | 439.23
Накладные расходы | [6 empty] | 427.59
Сметная прибыль | [6 empty] | 318.36
С индексом удорожания - 15 149,37 * 3,9 | [6 empty] | 59082.54
НДС 18% | [6 empty] | 10634.86
ВСЕГО по смете в текущих ценах с НДС | [6 empty] | 69717.4 |  |  |  |  | 14.27