## Локальная смета
Часть IV. ОБОСНОВАНИЕ ФОРМИРОВАНИЯ НАЧАЛЬНОЙ (МАКСИМАЛЬНОЙ) ЦЕНЫ КОНТРАКТА
Ссылка на нормативные акты.
Сметная стоимость определяется на основании следующих нормативных актов:
- МДС 81-35 2004;
- МДС 81-33 2004;
- МДС 81-25 2004;
- Приложение к приказу от 22.12.2011г. №113 Региональной службы по тарифам автономного округа «Индексы к полной стоимости строительно-монтажных работ к уровню цен, предусмотренных сметно-нормативной базой 2001 года.
Локальный сметный расчет
на выполнение работ по нанесению дорожной разметки проезжей части дорог с твердым покрытием в городе Югорске.
(наименование работ и затрат, наименование объекта)
Основание:дефектный акт
| Сметная стоимость строительных работ в текущих ценах с НДС _______________________________________________________________________________________________ |  | ___________________________476,000 |  | тыс. руб.
| Средства на оплату труда _______________________________________________________________________________________________ |  | ___________________________8,301 |  | тыс. руб.
| Сметная трудоемкость _______________________________________________________________________________________________ |  | _______________________________________________________________________________________________167,27 |  | чел.час
Составлена в ценах 2001 г. - 102,617 тыс.руб.
№ пп | Шифр и номер позиции норматива | Наименование работ и затрат, единица измерения | Количество | Стоимость единицы, руб. |  |  | Общая стоимость, руб. |  |  |  | Затраты труда рабочих, чел.-ч, не занятых обслуживанием машин
|  |  |  | всего | эксплуатации машин | материалы | Всего | оплаты труда | эксплуатация машин | материалы
|  |  |  | оплаты труда | в т.ч. оплаты труда |  |  |  | в т.ч. оплаты труда |  | на единицу | всего
1 | 2 | 3 | 4 | 5 | 6 | 7 | 8 | 9 | 10 | 11 | 12 | 13
Раздел 1. Нанесение дорожной разметки
1 | ТЕР27-09-016-01 | Разметка проезжей части краской сплошной линией шириной: 0,1 м (1 км линии) КОЭФ. К ПОЗИЦИИ: 3.1 Производство работ на одной половине проезжей части при систематическом движении транспорта на другой ОЗП=1,2; ЭМ=1,2 к расх.; ЗПМ=1,2; ТЗ=1,2; ТЗМ=1,2 НР (10727,36 руб.): 142% от ФОТ (7554,48 руб.) СП (7176,76 руб.): 95% от ФОТ (7554,48 руб.) | 38.102 | 1990,25 88,32 | 367,34 76,91 | 1534.59 | 79304.74 | 4038.05 | 16795,74 3516,43 | 58470.95 | 4.39 | 167.27
2 | ТСЭМ-400001 | Автомобили бортовые, грузоподъемность: до 5 т (маш.-ч) НР (597,18 руб.): 80% от ФОТ (746,48 руб.) СП (373,24 руб.): 50% от ФОТ (746,48 руб.) | 31 | 143.17 | 143,17 24,08 |  | 4438.27 |  | 4438,27 746,48
Итого прямые затраты по разделу в ценах 2001г. | [6 empty] | 83743.01 | 4038.05 | 21234,01 4262,91 | 58470.95 |  | 167.27
Накладные расходы | [6 empty] | 11324.54
Сметная прибыль | [6 empty] | 7550
Итого по смете в ценах 2001 г. | [6 empty] | 102617.55 |  |  |  |  | 167.27
В том числе:
Материалы | [6 empty] | 58470.95
Машины и механизмы | [6 empty] | 21234.01
ФОТ | [6 empty] | 8300.96
Итого по разделу 1 Нанесение дорожной разметки | [6 empty] | 102617.55 |  |  |  |  | 167.27
ИТОГИ ПО СМЕТЕ:
Итого прямые затраты по смете в ценах 2001г. | [6 empty] | 83743.01 | 4038.05 | 21234,01 4262,91 | 58470.95 |  | 167.27
Накладные расходы | [6 empty] | 11324.54
Сметная прибыль | [6 empty] | 7550
Итоги по смете:
Автомобильные дороги | [6 empty] | 97208.86 |  |  |  |  | 167.27
Малярные работы (ремонтно-строительные) | [6 empty] | 5408.69
Итого по смете в ценах 2001 г. | [6 empty] | 102617.55 |  |  |  |  | 167.27
В том числе:
Материалы | [6 empty] | 58470.95
Машины и механизмы | [6 empty] | 21234.01
ФОТ | [6 empty] | 8300.96
Накладные расходы | [6 empty] | 11324.54
Сметная прибыль | [6 empty] | 7550
С индексом удорожания- 102 617,55 * 3,9310023 | [6 empty] | 403389.83
НДС 18% | [6 empty] | 72610.17
ВСЕГО по смете в текущих ценах с НДС | [6 empty] | 476000 |  |  |  |  | 167.27
Составил инженер ПТО: ___________________________
(должность, подпись, расшифровка)
Объёмы подтвердил: ___________________________
(должность, подпись, расшифровка)