## Локальная смета
Часть IV. ОБОСНОВАНИЕ ФОРМИРОВАНИЯ НАЧАЛЬНОЙ (МАКСИМАЛЬНОЙ) ЦЕНЫ КОНТРАКТА
Ссылка на нормативные акты.
Сметная стоимость определяется на основании следующих нормативных актов:
- МДС 81-35 2004;
- МДС 81-33 2004;
- МДС 81-25 2004;
- Приложение №2 к приказу от 18.04.2011 №18 Региональной службы по тарифам «Индексы к элементам прямых затрат по видам строительно-монтажных работ к уровню цен, предусмотренным сметно-нормативной базой 2001 года. (Раздел 68. "Благоустройство")
ЛОКАЛЬНЫЙ СМЕТНЫЙ РАСЧЕТ
(локальная смета)
на | Восстановление водоотводной канавы по ул.Таежная (жилые дома с 1 по 9 )
(наименование работ и затрат, наименование объекта)
Основание:дефектный акт
| Сметная стоимость строительных работ в текущих ценах с НДС _______________________________________________________________________________________________ |  | ___________________________90,415 |  | тыс.руб.
| Средства на оплату труда _______________________________________________________________________________________________ |  | ___________________________3,269 |  | тыс.руб.
| Сметная трудоемкость _______________________________________________________________________________________________ |  | _______________________________________________________________________________________________75,44 |  | чел.час
Составлена в ценах 2001 г. - 20,163 тыс.руб.
№ пп | Шифр и номер позиции норматива | Наименование работ и затрат, единица измерения | Количество | Стоимость единицы, руб. |  |  | Общая стоимость, руб. |  |  |  | Затраты труда рабочих, чел.-ч, не занятых обслуживанием машин
|  |  |  | всего | эксплуатации машин | материалы | Всего | оплаты труда | эксплуатация машин | материалы
|  |  |  | оплаты труда | в т.ч. оплаты труда |  |  |  | в т.ч. оплаты труда |  | на единицу | всего
1 | 2 | 3 | 4 | 5 | 6 | 7 | 8 | 9 | 10 | 11 | 12 | 13
Раздел 1.
1 | ТЕР01-01-003-01 | Разработка грунта в отвал экскаваторами "драглайн" или "обратная лопата" с ковшом вместимостью 1 (1-1,2) м3, группа грунтов: 1 (1000 м3 грунта) КОЭФ. К ПОЗИЦИИ: ОЗП=1,15; ЭМ=1,25 к расх.; ЗПМ=1,25; ТЗ=1,15; ТЗМ=1,25 НР (48,09 руб.): 95%*0,9 от ФОТ (56,25 руб.) СП (23,91 руб.): 50%*0,85 от ФОТ (56,25 руб.) | 0.04 | 4203,05 138,24 | 4064,81 997,80 |  | 209.6 | 6.36 | 203,24 49,89 |  | 6.486 | 0.26
2 | ТЕРр66-11-11 | Очистка проходных и полупроходных каналов от мокрого ила и грязи, расстояние до 4 м при снятых трубах, глубина очистки: до 2 м (м3 ила, грязи) НР (555,19 руб.): 74% от ФОТ (750,25 руб.) СП (375,13 руб.): 50% от ФОТ (750,25 руб.) | 5 | 150,05 150,05 |  |  | 750.25 | 750.25 |  |  | 6.17 | 30.85
3 | СЦЭМ-400302 | КАМАЗ -53213 Вывоз ила и грязи.Спецавтомашины типа УАЗ (маш.-ч) НР (630,24 руб.): 74% от ФОТ (851,68 руб.) СП (425,84 руб.): 50% от ФОТ (851,68 руб.) | 16 | 158.88 | 158,88 53,23 |  | 2542.08 |  | 2542,08 851,68
4 | ТЕР22-01-011-09 | Укладка стальных водопроводных труб с гидравлическим испытанием диаметром: 350 мм (1 км трубопровода) КОЭФ. К ПОЗИЦИИ: ОЗП=1,15; ЭМ=1,25 к расх.; ЗПМ=1,25; ТЗ=1,15; ТЗМ=1,25 НР (424,15 руб.): 130%*0,9 от ФОТ (362,52 руб.) СП (274,25 руб.): 89%*0,85 от ФОТ (362,52 руб.) | 0.01 | 68471,58 23193,89 | 40131,15 7663,35 | 5146.54 | 819.83 | 266.73 | 501,64 95,79 | 51.46 | 819.95 | 8.2
5 | СЦМ-103-0204 | Трубы стальные электросварные прямошовные со снятой фаской диаметром от 20 до 377 мм из стали марок БСт2кп-БСт4кп и БСт2пс-БСт4пс наружный диаметр 325 мм толщина стенки 8 мм (м) | 10.04 | 548.5 |  | 548.5 | 5506.94 |  |  | 5506.94
6 | ТЕР27-04-001-01 | Устройство подстилающих и выравнивающих слоев оснований: из песка (100 м3 материала основания (в плотном теле)) КОЭФ. К ПОЗИЦИИ: ОЗП=1,15; ЭМ=1,25 к расх.; ЗПМ=1,25; ТЗ=1,15; ТЗМ=1,25 НР (100,49 руб.): 142%*0,9 от ФОТ (78,63 руб.) СП (63,49 руб.): 95%*0,85 от ФОТ (78,63 руб.) | 0.07 | 4289,24 396,46 | 3880,63 533,85 | 12.15 | 372.32 | 31.92 | 339,56 46,71 | 0.84 | 18.078 | 1.27
7 | СЦМ-408-9105 | Песок строительный марки 55 (м3) | 7 | 43.2 |  | 43.2 | 302.4 |  |  | 302.4
8 | ТЕР08-02-003-07 Применительно. | Устройство пантуса из кирпича - Кладка из кирпича конструкций: беседок, портиков и других декоративных конструкций высотой до 4 м (1 м3 кладки) КОЭФ. К ПОЗИЦИИ: ОЗП=1,15; ЭМ=1,25 к расх.; ЗПМ=1,25; ТЗ=1,15; ТЗМ=1,25 НР (1235,36 руб.): 122%*0,9 от ФОТ (1125,1 руб.) СП (765,07 руб.): 80%*0,85 от ФОТ (1125,1 руб.) | 2.2 | 1943,35 426,14 | 71,84 17,08 | 1445.37 | 4455.51 | 1078.13 | 197,56 46,97 | 3179.82 | 15.065 | 33.14
9 | ТЕР27-07-003-01 | Устройство бетонных плитных тротуаров с заполнением швов: цементным раствором (100 м2 тротуара) КОЭФ. К ПОЗИЦИИ: ОЗП=1,15; ЭМ=1,25 к расх.; ЗПМ=1,25; ТЗ=1,15; ТЗМ=1,25 НР (57,37 руб.): 142%*0,9 от ФОТ (44,89 руб.) СП (36,25 руб.): 95%*0,85 от ФОТ (44,89 руб.) | 0.03 | 1561,22 1282,94 | 236,47 16,67 | 41.81 | 54.38 | 44.26 | 8,87 0,63 | 1.25 | 57.408 | 1.72
10 | СЦМ-403-9291 | Плиты тротуарные бетонные гладкие (м2) | 3 | 45.24 |  | 45.24 | 135.72 |  |  | 135.72
Итого прямые затраты по разделу в ценах 2001г. | [6 empty] | 15149.03 | 2177.65 | 3792,95 1091,67 | 9178.43 |  | 75.44
Накладные расходы | [6 empty] | 3050.89
Сметная прибыль | [6 empty] | 1963.94
Итого по смете в ценах 2001 г. | [6 empty] | 20163.86 |  |  |  |  | 75.44
В том числе:
Материалы | [6 empty] | 9178.43
Машины и механизмы | [6 empty] | 3792.95
ФОТ | [6 empty] | 3269.32
С индексом удорожания - 20 163,86 * 3,8 | [6 empty] | 76622.67
Итого по разделу 1 | [6 empty] | 76622.67 |  |  |  |  | 75.44
ИТОГИ ПО СМЕТЕ:
Итого прямые затраты по смете в ценах 2001г. | [6 empty] | 15149.03 | 2177.65 | 3792,95 1091,67 | 9178.43 |  | 75.44
Накладные расходы | [6 empty] | 3050.89
Сметная прибыль | [6 empty] | 1963.94
Итоги по смете:
Земляные работы, выполняемые механизированным способом | [6 empty] | 281.6 |  |  |  |  | 0.26
Наружные инженерные сети: разборка, очистка (ремонтно-строительные) | [6 empty] | 5278.73 |  |  |  |  | 30.85
Наружные сети водопровода, канализации, теплоснабжения, газопровода | [6 empty] | 7025.17 |  |  |  |  | 8.2
Автомобильные дороги | [6 empty] | 1122.42 |  |  |  |  | 2.99
Конструкции из кирпича и блоков | [6 empty] | 6455.94 |  |  |  |  | 33.14
Итого по смете в ценах 2001 г. | [6 empty] | 20163.86 |  |  |  |  | 75.44
В том числе:
Материалы | [6 empty] | 9178.43
Машины и механизмы | [6 empty] | 3792.95
ФОТ | [6 empty] | 3269.32
Накладные расходы | [6 empty] | 3050.89
Сметная прибыль | [6 empty] | 1963.94
С индексом удорожания - 20 163,86 * 3,8 | [6 empty] | 76622.67
НДС 18% | [6 empty] | 13792.08
ВСЕГО по смете в текущих ценах с НДС | [6 empty] | 90414.75 |  |  |  |  | 75.44