## Локальная смета
Обоснование начальной (максимальной) цены контракта
Ссылка на нормативные акты.
Сметная стоимость определяется на основании следующих нормативных актов:
- МДС 81-35 2004;
- МДС 81-33 2004;
- МДС 81-25 2004;
Приложение к приказу от 02.04.2013 г. №25 Региональной службы по тарифам автономного округа «Индексы к полной стоимости строительно-монтажных работ к уровню цен, предусмотренных сметно-нормативной базой 2001 года.
ЛОКАЛЬНЫЙ СМЕТНЫЙ РАСЧЕТ
выполнение работ по устройству ограждений по ул. Толстого д.2,4 в г.Югорске.
Основание: Дефектный акт
|  | Сметная стоимость в текущих ценах с НДС 18% _______________________________________________________________________________________________ |  | ___________________________60,798 |  | тыс. руб.
|  | Средства на оплату труда _______________________________________________________________________________________________ |  | ___________________________3,644 |  | тыс. руб.
|  | Сметная трудоемкость _________________________________________________________19,86 чел.час |  | ________________________________125,52 чел.час
Составлен в ценах 2001г.
№ пп | Шифр и номер позиции норматива | Наименование работ и затрат, единица измерения | Количество | Стоимость единицы, руб. |  |  | Общая стоимость, руб. |  |  |  | Затраты труда рабочих, чел.-ч, не занятых обслуживанием машин
|  |  |  | всего | эксплуата- ции машин | мате- риалы | Всего | оплаты труда | эксплуата- ции машин | мате- риалы
|  |  |  | оплаты труда | в т.ч. оплаты труда |  |  |  | в т.ч. оплаты труда |  | на единицу | всего
1 | 2 | 3 | 4 | 5 | 6 | 7 | 8 | 9 | 10 | 11 | 12 | 13
Раздел 1. ул.Толстого 2,4
Демонтаж ограждения
1 | ТЕР09-06-024-10 Применительно. | Демонтаж ограждения и опорных стоек - Монтаж: лестниц, площадок, ограждений, панелей и дверок с теплоизоляционной обшивкой (1 т конструкций) (ПЗ=0,7 (ОЗП=0,7; ЭМ=0,7 к расх.; ЗПМ=0,7; МАТ=0 к расх.; ТЗ=0,7; ТЗМ=0,7)) НР (609,42 руб.): 95% от ФОТ (641,49 руб.) СП (545,27 руб.): 85% от ФОТ (641,49 руб.) | 0.78 | 1681,29 1156,60 | 524,69 18,30 |  | 917.98 | 631.5 | 286,48 9,99 |  | 26.782 | 20.89
Установка металлического ограждения (высотой до 1 м )
2 | ТЕР01-02-058-01 | Копание ям вручную без креплений для стоек и столбов: без откосов глубиной до 0,7 м, группа грунтов 1 (100 м3 грунта) НР (107,99 руб.): 84% от ФОТ (128,56 руб.) СП (57,85 руб.): 45% от ФОТ (128,56 руб.) | 0.02898 | 4436,31 4436,31 |  |  | 128.56 | 128.56 |  |  | 181 | 5.25
3 | ТЕР09-03-012-12 Применительно. | Монтаж опорных стоек для пролетов: до 24 м (без стоимости стоек - от демонтажа) (1 т конструкций) НР (81,77 руб.): 95% от ФОТ (86,07 руб.) СП (73,16 руб.): 85% от ФОТ (86,07 руб.) | 0.31228 | 963,6 185,64 | 590,09 89,97 | 187.87 | 300.91 | 57.97 | 184,27 28,10 | 58.67 | 6.59 | 2.06
4 | ТЕР09-06-024-10 Применительно. | Монтаж ограждения (без стоимости секций ограждения - от демонтажа) - Монтаж: лестниц, площадок, ограждений, панелей и дверок с теплоизоляционной обшивкой (1 т конструкций) НР (783,54 руб.): 95% от ФОТ (824,78 руб.) СП (701,06 руб.): 85% от ФОТ (824,78 руб.) | 0.702 | 1813,22 1156,6 | 524,69 18,3 | 131.93 | 1272.88 | 811.93 | 368,33 12,85 | 92.62 | 38.26 | 26.86
5 | ТЕР06-01-001-01 | Устройство бетонной подготовки (100 м3 бетона, бутобетона и железобетона в деле) НР (70,27 руб.): 110% от ФОТ (63,88 руб.) СП (41,52 руб.): 65% от ФОТ (63,88 руб.) | 0.01242 | 92061,79 4411,8 | 3137,89 731,88 | 84512.1 | 1143.41 | 54.79 | 38,97 9,09 | 1049.65 | 180 | 2.24
6 | ТЕР15-04-030-04 | Масляная окраска металлических поверхностей: решеток, переплетов, труб диаметром менее 50 мм и т.п., количество окрасок 2 (100 м2 окрашиваемой поверхности) НР (2088,72 руб.): 110% от ФОТ (1898,84 руб.) СП (1044,36 руб.): 55% от ФОТ (1898,84 руб.) | 0.96 | 2579,88 1977,6 | 4,98 0,35 | 597.3 | 2476.68 | 1898.5 | 4,78 0,34 | 573.4 | 71.06 | 68.22
Итого прямые затраты по разделу в ценах 2001г. | [6 empty] | 6240.42 | 3583.25 | 882,83 60,37 | 1774.34 |  | 125.52
Накладные расходы | [6 empty] | 3741.7
Сметная прибыль | [6 empty] | 2463.22
Итого по смете в ценах 2001 г. | [6 empty] | 12445.34 |  |  |  |  | 125.52
В том числе:
Материалы | [6 empty] | 1774.34
Машины и механизмы | [6 empty] | 882.83
ФОТ | [6 empty] | 3643.62
Итого по разделу 1 ул.Газавиков 1 | [6 empty] | 12445.34 |  |  |  |  | 125.52
ИТОГИ ПО СМЕТЕ:
Итого прямые затраты по смете в ценах 2001г. | [6 empty] | 6240.42 | 3583.25 | 882,83 60,37 | 1774.34 |  | 125.52
Накладные расходы | [6 empty] | 3741.7
Сметная прибыль | [6 empty] | 2463.22
Итоги по смете:
Строительные металлические конструкции | [6 empty] | 5285.98 |  |  |  |  | 49.81
Земляные работы, выполняемые ручным способом | [6 empty] | 294.4 |  |  |  |  | 5.25
Бетонные и железобетонные монолитные конструкции в промышленном строительстве | [6 empty] | 1255.2 |  |  |  |  | 2.24
Отделочные работы | [6 empty] | 5609.76 |  |  |  |  | 68.22
Итого по смете в ценах 2001 г. | [6 empty] | 12445.34 |  |  |  |  | 125.52
В том числе:
Материалы | [6 empty] | 1774.34
Машины и механизмы | [6 empty] | 882.83
ФОТ | [6 empty] | 3643.62
Накладные расходы | [6 empty] | 3741.7
Сметная прибыль | [6 empty] | 2463.22
С индексом удорожания - 12 445,34 * 4,14 | [6 empty] | 51523.71
НДС 18% | [6 empty] | 9274.27
ВСЕГО по смете в текущих ценах с НДС | [6 empty] | 60797.98 |  |  |  |  | 125.52