## Sheet1
Приложение №1
к техническому заданию
Локальная смета 8
Капитальный ремонт сетей самотечной канализации по ул.Ленина в г.Югорске
Основание: Дефектный акт | [7 empty] | Норм. трудоемкость |  |  | 2238.39 | чел/час
Составлена в ценах 2001 г. | [7 empty] | Сметная зар. плата |  |  | 67.203 | тыс.руб.
|  |  |  | Стоим.единицы, руб. |  |  | Общая стоимость, руб. |  |  |  | Затраты труда ра-
№ / № | Обоснование | Н а и м е н о в а н и е р а б о т | Кол - во | Всего | Экспл. |  |  | Основной | Экспл. |  | бочих, не занятых
| сметной | и з а т р а т |  |  | машин | Стоимость |  | заработ- | машин | Стоимость | обслуживанием ме-
п / п | стоимости |  |  | Основная | в т.ч. | мате- | Всего | ной | в т.ч. | мате- | ханизмов, чел - час
|  |  | [ед. изм.] | заработн. | заработн. | риалов |  | платы | заработн. | риалов | Обслуживающих мех
|  |  |  | плата | плата |  |  |  | платы |  | на един | всего
1 | 2 | 3 | 4 | 5 | 6 | 7 | 8 | 9 | 10 | 11 | 12 | 13
Раздел 1. Канализация
1 | ТЕР 09-03-029-01 | Демонтаж. Монтаж лестниц прямолинейных и криволинейных, пожарных с ограждением По тех.частям: К2=0.4, К3=0.4, К7=0.4, К8=0.4 НР=95% *0.9,СП=85% *0.85 | 0.47 [т] | 2328,23 956,53 | 1371,70 229,72 |  | 437.71 | 179.83 | 257,88 43,19 |  | 32,37 5,64 | 6,09 1,06
2 | ТЕР 27-03-008-04 | Разборка покрытий и оснований асфальтобетонных НР=149%,СП=95% *0.85 | 1.5 [100 м3] | 12855,19 4694,58 | 8160,61 1397,19 |  | 19282.79 | 7041.87 | 12 240,92 2 095,79 |  | 179,80 45,63 | 269,70 68,45
3 | ТЕР 27-03-010-01 | Разборка бортовых камней на бетонном основании НР=149%,СП=95% *0.85 | 1.55 [100 м] | 1932,07 1932,07 |  |  | 2994.71 | 2994.71 |  |  | 76.7 | 118.89
4 | ТЕР 07-06-002-06 | Демонтаж. Устройство плит перекрытий каналов площадью до 1 м2 По тех.частям: К2=0.8, К3=0.8, К7=0.8, К8=0.8 НР=137%,СП=85% *0.85 | 0.17 [100 шт] | 13642,73 3180,47 | 10462,26 2161,89 |  | 1855.41 | 432.54 | 1 422,87 294,02 |  | 107,63 53,17 | 14,64 7,23
5 | ТЕРр 66-3-1 | Разборка кирпичной кладки камер, каналов, компенсаторных ниш, углов поворота вручную без очистки кирпича НР=78%,СП=50% | 51 [м3] | 157,84 157,84 |  |  | 8049.84 | 8049.84 |  |  | 6.44 | 328.44
6 | ТССЦп 01-10-022-1 | Погрузка. Кирпич строительный НР=100%,СП=60% | 10.444 [т] | 30.05 | 30,05 10,04 |  | 313.84 |  | 313,84 104,86
7 | ТССЦп 01-10-022-2 | Разгрузка. Кирпич строительный НР=100%,СП=60% | 10.444 [т] | 23.34 | 23,34 7,80 |  | 243.76 |  | 243,76 81,46
8 | ТССЦп 01-40-010-1 | 1 класс дорог. Расстояние перевозки 10 км. 1 класс груза. Грузоподъемность свыше 7 т. Стоимость перевозки 1 т груза автосамосвалами | 10.444 [т] | 20.59 | 20,59 6,08 |  | 215.04 |  | 215,04 63,50
9 | ТЕР 01-01-013-13 | Разработка грунта с погрузкой на автомобили-самосвалы экскаваторами с ковшом вместимостью 0,5 (0,5-0,63) м3, группа грунтов 1 По тех.частям: К2=1.15, К3=1.25, К7=1.15 НР=100% *0.9,СП=50% *0.85 | 0.16734 [1000 м3] | 9096,46 301,47 | 8789,17 1474,93 | 5.82 | 1897.46 | 58.02 | 1 838,47 308,52 | 0.97 | 12,30 35,73 | 2,37 5,98
10 | ТЕР 01-02-056-02 | Разработка грунта вручную в траншеях шириной более 2 м и котлованах площадью сечения до 5 м2 с креплениями, глубина траншей и котлованов до 2 м, группа грунтов 2 По тех.частям: К2=1.15, К3=1.25, К7=1.15 НР=84% *0.9,СП=45% *0.85 | 0.0937 [100 м3] | 6137,22 6137,22 |  |  | 661.32 | 661.32 |  |  | 233 | 25.11
11 | ТЕР 01-02-068-01 | Водоотлив из траншей По тех.частям: К2=1.15, К3=1.25, К7=1.15 НР=84% *0.9,СП=45% *0.85 | 0.17 [100 м3] | 4716.23 | 4716,23 2942,55 |  | 1002.2 |  | 1 002,20 625,29 |  | 97,21 | 16,53
12 | ТССЦп 01-40-010-1 | 1 класс дорог. Расстояние перевозки 10 км. 1 класс груза. Грузоподъемность свыше 7 т. Стоимость перевозки 1 т груза автосамосвалами | 227.2 [т] | 20.59 | 20,59 6,08 |  | 4678.05 |  | 4 678,05 1 381,38
13 | ТЕР 01-01-013-13 | Разработка грунта с погрузкой на автомобили-самосвалы экскаваторами с ковшом вместимостью 0,5 (0,5-0,63) м3, группа грунтов 1 По тех.частям: К2=1.15, К3=1.25, К7=1.15 НР=100% *0.9,СП=50% *0.85 | 0.142 [1000 м3] | 9096,46 301,47 | 8789,17 1474,93 | 5.82 | 1610.14 | 49.23 | 1 560,08 261,80 | 0.83 | 12,30 35,73 | 2,01 5,07
14 | ТССЦп 01-40-010-1 | 1 класс дорог. Расстояние перевозки 10 км. 1 класс груза. Грузоподъемность свыше 7 т. Стоимость перевозки 1 т груза автосамосвалами | 227.2 [т] | 20.59 | 20,59 6,08 |  | 4678.05 |  | 4 678,05 1 381,38
15 | ТССЦ 408-0122 | Песок природный для строительных работ средний | 177 [м3] | 78.47 |  | 78.47 | 13889.19 |  |  | 13889.19
16 | ТЕР 01-02-061-02 | Засыпка вручную траншей, пазух котлованов и ям, группа грунтов 2 По тех.частям: К2=1.15, К3=1.25, К7=1.15 НР=84% *0.9,СП=45% *0.85 | 0.0937 [100 м3] | 2290,03 2290,03 |  |  | 246.76 | 246.76 |  |  | 97.2 | 10.47
17 | ТЕР 01-01-013-13 | Засыпка колодцев экскаватором.-Разработка грунта с погрузкой на автомобили-самосвалы экскаваторами с ковшом вместимостью 0,5 (0,5-0,63) м3, группа грунтов 1 По тех.частям: К2=1.15, К3=1.25, К7=1.15 НР=100% *0.9,СП=50% *0.85 | 0.142 [1000 м3] | 9096,46 301,47 | 8789,17 1474,93 | 5.82 | 1610.14 | 49.23 | 1 560,08 261,80 | 0.83 | 12,30 35,73 | 2,01 5,07
18 | ТЕР 01-02-005-01 | Уплотнение грунта пневматическими трамбовками, группа грунтов 1-2 По тех.частям: К2=1.15, К3=1.25, К7=1.15 НР=100% *0.9,СП=50% *0.85 | 1.42 [100 м3] | 849,52 335,68 | 513,84 92,02 |  | 1460.24 | 548.17 | 912,07 163,34 |  | 12,53 3,04 | 20,46 4,32
19 | ТЕР 23-03-001-04 | Устройство круглых сборных железобетонных канализационных колодцев диаметром 1 м в мокрых грунтах По тех.частям: К2=1.15, К3=1.25, К7=1.15 НР=137%,СП=89% *0.85 | 4.862 [10 м3] | 38300,54 4523,97 | 5672,52 797,34 | 28104.05 | 196411.5 | 25294.87 | 34 474,74 4 845,83 | 136641.89 | 158,68 19,61 | 887,23 95,34
20 | ТССЦ 101-2535 | Люки чугунные легкий | 17 [шт] | 656.26 |  | 656.26 | 11156.42 |  |  | 11156.42
21 | ТССЦ 201-0650 | Ограждения лестничных проемов, лестничные марши, пожарные лестницы | 0.289 [т] | 8479.52 |  | 8479.52 | 2450.58 |  |  | 2450.58
22 | ТЕР 08-02-001-01 | Кладка горловин колодцев -Кладка стен кирпичных наружных простых при высоте этажа до 4 м По тех.частям: К2=1.15, К3=1.25, К7=1.15 НР=128% *0.9,СП=80% *0.85 | 10.16 [м3] | 1420,96 140,99 | 68,46 16,26 | 1211.51 | 14825.71 | 1647.33 | 869,44 206,50 | 12308.94 | 5,40 0,40 | 63,09 4,06
23 | ТЕР 08-01-004-01 | Боковая изоляция стен, фундаментов глиной По тех.частям: К2=1.15, К3=1.25, К7=1.15 НР=128% *0.9,СП=80% *0.85 | 0.255 [м3] | 502,85 197,06 | 98,29 17,56 | 207.5 | 142.03 | 57.79 | 31,33 5,60 | 52.91 | 8,04 0,58 | 2,36 0,15
24 | ТЕР 08-01-003-07 | Гидроизоляция боковая обмазочная битумная в 2 слоя по выровненной поверхности бутовой кладки, кирпичу, бетону По тех.частям: К2=1.15, К3=1.25, К7=1.15 НР=128% *0.9,СП=80% *0.85 | 2.04 [100 м2] | 2208,98 633,67 | 139.45 | 1435.86 | 4771.34 | 1486.59 | 355.6 | 2929.15 | 21.2 | 49.74
25 | ТЕР 11-01-002-09 | Устройство бетонных лотков -Устройство подстилающих слоев бетонных По тех.частям: К2=1.15, К3=1.25, К7=1.15 НР=129% *0.9,СП=75% *0.85 | 8.5 [м3] | 944,56 96,40 | 0.38 | 847.78 | 8152.48 | 942.31 | 4.04 | 7206.13 | 3.66 | 35.78
26 | ТЕР 22-01-012-05 | Укладка стальных водопроводных труб с пневматическим испытанием диаметром 150 мм НР=137%,СП=89% *0.85 | 0.034 [км] | 175843,84 18509,57 | 21045,31 3910,68 | 136288.96 | 5978.69 | 629.33 | 715,54 132,96 | 4633.82 | 569,00 112,57 | 19,35 3,83
27 | ТЕР 22-02-003-05 | Нанесение весьма усиленной антикоррозионной битумно-резиновой или битумно-полимерной изоляции на стальные трубопроводы диаметром 150 мм НР=137%,СП=89% *0.85 | 0.034 [км] | 28322,74 8303,55 | 12174,36 967,18 | 7844.83 | 962.97 | 282.32 | 413,93 32,88 | 266.72 | 281,00 22,43 | 9,55 0,76
28 | ТЕР 22-02-008-05 | Нанесение нормальной антикоррозионной изоляции из полимерных липких лент на стальные трубопроводы диаметром 150 мм НР=137%,СП=89% *0.85 | 0.034 [км] | 66624,77 1358,17 | 27984,16 3701,84 | 37282.44 | 2265.24 | 46.18 | 951,46 125,86 | 1267.6 | 42,98 88,16 | 1,46 3,00
29 | ТЕР 11-01-001-02 | Уплотнение грунта щебнем По тех.частям: К2=1.15, К3=1.25, К7=1.15 НР=129% *0.9,СП=75% *0.85 | 0.0136 [100 м2] | 1349,80 202,82 | 156,88 27,81 | 990.1 | 19.31 | 3.17 | 2,67 0,47 | 13.47 | 7,70 0,88 | 0,12 0,01
30 | ТЕР 11-01-002-09 | Устройство подстилающих слоев бетонных По тех.частям: К2=1.15, К3=1.25, К7=1.15 НР=129% *0.9,СП=75% *0.85 | 1.36 [м3] | 944,56 96,40 | 0.38 | 847.78 | 1304.4 | 150.77 | 0.65 | 1152.98 | 3.66 | 5.72
31 | ТЕР 27-06-020-01 | Устройство покрытия толщиной 4 см из горячих асфальтобетонных смесей плотных мелкозернистых типа АБВ, плотность каменных материалов 2,5-2,9 т/м3 По тех.частям: К2=1.15, К3=1.25, К7=1.15 НР=149%,СП=95% *0.85 | 0.169 [1000 м2] | 86168,36 1157,81 | 3998,80 788,96 | 81011.75 | 14760.76 | 225.02 | 844,75 166,67 | 13690.99 | 38,30 19,08 | 7,44 3,22
32 | ТЕР 27-06-021-01 | На каждые 0,5 см изменения толщины покрытия добавлять или исключать к расценке 27-06-020-01 По тех.частям: К2=8*1.15, К3=1.25, К4=8, К5=8, К7=1.15 НР=149%,СП=95% *0.85 | 0.169 [1000 м2] | 10119,28 2,72 | 4.72 | 10111.84 | 13676.44 | 4.23 | 1 | 13671.21 | 0.09 | 0.02
33 | ТЕР 27-02-010-02 | Установка бортовых камней бетонных при других видах покрытий По тех.частям: К2=1.15, К3=1.25, К7=1.15 НР=149%,СП=95% *0.85 | 1.5 [100 м] | 7240,58 2021,45 | 177,10 27,65 | 5042.03 | 11382.11 | 3487 | 332,06 51,84 | 7563.05 | 76,08 0,68 | 131,24 1,02
34 | ТССЦ 403-0051 | Камни бортовые бетонные | 6.75 [м3] | 1900.44 |  | 1900.44 | 12827.97 |  |  | 12827.97
Итого прямые затраты | [6 empty] | 366214.6 | 54568.43 | 69 920,52 12 634,94 | 241725.65 |  | 2013,29 225,10
Накладные расходы [Н43=95% * 0.9 по поз.1, Н43=149% по поз.2-3,31-33, Н43=137% по поз.4,19,26-28, Н43=78% по поз.5, Н43=100% по поз.6-7, Н43=0% по поз.8,12,14, Н43=100% * 0.9 по поз.9,13,17-18, Н43=84% * 0.9 по поз.10-11,16, Н43=128% * 0.9 по поз.22-24, Н | [6 empty] | 82479.06
Итого с учетом накладных расходов | [6 empty] | 448693.66 | 54568.43 | 69 920,52 12 634,94 | 241725.65 |  | 2013,29 225,10
Сметная прибыль [Н49=85% * 0.85 по поз.1,4, Н49=95% * 0.85 по поз.2-3,31-33, Н49=50% по поз.5, Н49=60% по поз.6-7, Н49=50% * 0.85 по поз.9,13,17-18, Н49=45% * 0.85 по поз.10-11,16, Н49=89% * 0.85 по поз.19,26-28, Н49=80% * 0.85 по поз.22-24, Н49=75% * 0.8 | [6 empty] | 46021.57
Всего по разделу | [6 empty] | 494715.23 | 54568.43 | 69 920,52 12 634,94 | 241725.65 |  | 2013,29 225,10
Нормативная трудоемкость по разделу | [11 empty] | 2238.39
Сметная зарплата по разделу | [7 empty] | 67203.37
Итого | [6 empty] | 366214.6 | 54568.43 | 69 920,52 12 634,94 | 241725.65 |  | 2013,29 225,10
Накладные расходы | [6 empty] | 82479.06
Сметная прибыль | [6 empty] | 46021.57
Всего | [6 empty] | 494715.23 | 54568.43 | 69 920,52 12 634,94 | 241725.65 |  | 2013,29 225,10
В том числе, строительные работы (ремонтно-строительные) | [6 empty] | 493925.15 | 54388.6 | 69 662,64 12 591,75 | 241725.65 |  | 2007,20 224,04
В том числе, металлоконструкции | [6 empty] | 790.08 | 179.83 | 257,88 43,19 |  |  | 6,09 1,06
Нормативная трудоемкость | [11 empty] | 2238.39
Сметная зарплата | [7 empty] | 67203.37
Индекс перевода в текущие цены
Средства на покрытие затрат по уплате НДС 18%
Всего по смете в текущих ценах с НДС