## Локальная смета
Часть IV. ОБОСНОВАНИЕ ФОРМИРОВАНИЯ НАЧАЛЬНОЙ (МАКСИМАЛЬНОЙ) ЦЕНЫ КОНТРАКТА
Ссылка на нормативные акты.
Сметная стоимость определяется на основании следующих нормативных актов:
- МДС 81-35 2004;
- МДС 81-33 2004;
- МДС 81-25 2004;
- Приложение №1 к приказу от 09.04.2012 г . №29 Региональной службы по тарифам автономного округа «Индексы к полной стоимости строительно-монтажных работ к уровню цен, предусмотренных сметно-нормативной базой 2001 года.Часть 27. "Автомобильные дороги"
ЛОКАЛЬНЫЙ СМЕТНЫЙ РАСЧЕТ
(локальная смета)
на | Выполнение работ по установке дорожных знаков в г.Югорске
(наименование работ и затрат, наименование объекта)
Основание:техническое задание
| Сметная стоимость строительных работ в текущих ценах с НДС _______________________________________________________________________________________________ |  | ___________________________174,820 |  | тыс. руб.
| Средства на оплату труда _______________________________________________________________________________________________ |  | ___________________________4,281 |  | тыс. руб.
| Сметная трудоемкость _______________________________________________________________________________________________ |  | _______________________________________________________________________________________________149,24 |  | чел.час
Составлена в ценах 2001 г. - 38,230 тыс.руб.
№ пп | Шифр и номер позиции норматива | Наименование работ и затрат, единица измерения | Количество | Стоимость единицы, руб. |  |  | Общая стоимость, руб. |  |  |  | Затраты труда рабочих, чел.-ч, не занятых обслуживанием машин
|  |  |  | всего | эксплуатации машин | материалы | Всего | оплаты труда | эксплуатация машин | материалы
|  |  |  | оплаты труда | в т.ч. оплаты труда |  |  |  | в т.ч. оплаты труда |  | на единицу | всего
1 | 2 | 3 | 4 | 5 | 6 | 7 | 8 | 9 | 10 | 11 | 12 | 13
Раздел 1. Знаки в местах установки искусственных дорожных неровностей ( 5 шт)
1 | ТЕР27-09-008-01 | Установка дорожных знаков бесфундаментных: на металлических стойках (100 знаков) НР (3898,17 руб.): 149% от ФОТ (2616,22 руб.) СП (2112,6 руб.): 95%*0.85 от ФОТ (2616,22 руб.) | 0.25 | 16792,1 9772,99 | 5060,41 691,87 | 1958.7 | 4198.03 | 2443.25 | 1265,1 172,97 | 489.68 | 364.8 | 91.2
2 | ТСЦ-103-0356 | Трубы стальные бесшовные, горячедеформированные со снятой фаской из стали марок 15, 20, 25, наружным диаметром: 57 мм, толщина стенки 3 мм (м) | 80 | 43.54 |  | 43.54 | 3483.2 |  |  | 3483.2
3 | Прайс - лист ООО "Северавтодор" | Знак квадратный 700х700 (5.20) 1152,00/3,8752283 (шт) | 10 | 297.27 |  | 297.27 | 2972.7 |  |  | 2972.7
4 | Прайс - лист ООО "Северавтодор" | Знак треугольный (1,17) 976,00/3,8752283 (шт) | 5 | 251.85 |  | 251.85 | 1259.25 |  |  | 1259.25
5 | Прайс - лист ООО "Северавтодор" | Знак круглый (3.24) 1043,00/3,8752283 (шт) | 10 | 269.14 |  | 269.14 | 2691.4 |  |  | 2691.4
6 | ТЕР06-01-001-01 | Устройство бетонной подготовки (100 м3 бетона, бутобетона и железобетона в деле) НР (33,95 руб.): 110% от ФОТ (30,86 руб.) СП (17,05 руб.): 65%*0.85 от ФОТ (30,86 руб.) | 0.006 | 92061,79 4411,80 | 3137,89 731,88 | 84512.1 | 552.37 | 26.47 | 18,83 4,39 | 507.07 | 180 | 1.08
Итого прямые затраты по разделу в ценах 2001г. | [6 empty] | 15156.95 | 2469.72 | 1283,93 177,36 | 11403.3 |  | 92.28
Накладные расходы | [6 empty] | 3932.12
Сметная прибыль | [6 empty] | 2129.65
Итого по смете в ценах 2001 г. | [6 empty] | 21218.72 |  |  |  |  | 92.28
В том числе:
Материалы | [6 empty] | 11403.3
Машины и механизмы | [6 empty] | 1283.93
ФОТ | [6 empty] | 2647.08
Итого по разделу 1 Знаки в местах установки искусственных дорожных неровностей ( 5 шт) | [6 empty] | 21218.72 |  |  |  |  | 92.28
Раздел 2. г.Югорск ул.Мира д.18/4 " Детский сад "Радуга"
7 | ТЕР27-09-008-01 | Установка дорожных знаков бесфундаментных: на металлических стойках (100 знаков) НР (311,86 руб.): 149% от ФОТ (209,3 руб.) СП (169,01 руб.): 95%*0.85 от ФОТ (209,3 руб.) | 0.02 | 16792,1 9772,99 | 5060,41 691,87 | 1958.7 | 335.84 | 195.46 | 101,21 13,84 | 39.17 | 364.8 | 7.3
8 | ТСЦ-103-0356 | Трубы стальные бесшовные, горячедеформированные со снятой фаской из стали марок 15, 20, 25, наружным диаметром: 57 мм, толщина стенки 3 мм (м) | 4 | 43.54 |  | 43.54 | 174.16 |  |  | 174.16
9 | Прайс - лист ООО "Северавтодор" | Знак прямоугольный (8.2.6) 875,00/3,8752283 (шт) | 1 | 225.79 |  | 225.79 | 225.79 |  |  | 225.79
10 | Прайс - лист ООО "Северавтодор" | Знак круглый (3.27) 1244,00/3,8752283 (шт) | 1 | 321.01 |  | 321.01 | 321.01 |  |  | 321.01
11 | ТЕР06-01-001-01 | Устройство бетонной подготовки (100 м3 бетона, бутобетона и железобетона в деле) НР (1,69 руб.): 110% от ФОТ (1,54 руб.) СП (0,85 руб.): 65%*0.85 от ФОТ (1,54 руб.) | 0.0003 | 92061,79 4411,80 | 3137,89 731,88 | 84512.1 | 27.62 | 1.32 | 0,94 0,22 | 25.36 | 180 | 0.05
Итого прямые затраты по разделу в ценах 2001г. | [6 empty] | 1084.42 | 196.78 | 102,15 14,06 | 785.49 |  | 7.35
Накладные расходы | [6 empty] | 313.55
Сметная прибыль | [6 empty] | 169.86
Итого по смете в ценах 2001 г. | [6 empty] | 1567.83 |  |  |  |  | 7.35
В том числе:
Материалы | [6 empty] | 785.49
Машины и механизмы | [6 empty] | 102.15
ФОТ | [6 empty] | 210.84
Итого по разделу 2 г.Югорск ул.Мира д.18/4 " Детский сад "Радуга" | [6 empty] | 1567.83 |  |  |  |  | 7.35
Раздел 3. Улицы г.Югорска Дорожные знаки "Пешеходный переход"
12 | ТЕР27-09-008-01 | Снятие щитков знаков с металлических стоек - Установка дорожных знаков бесфундаментных: на металлических стойках (100 знаков) КОЭФ. К ПОЗИЦИИ: ПЗ=0,7 (ОЗП=0,7; ЭМ=0,7 к расх.; ЗПМ=0,7; МАТ=0 к расх.; ТЗ=0,7; ТЗМ=0,7) НР (873,18 руб.): 149% от ФОТ (586,03 руб.) СП (473,22 руб.): 95%*0.85 от ФОТ (586,03 руб.) | 0.08 | 14833,40 9772,99 | 5060,41 691,87 |  | 830.67 | 547.29 | 283,38 38,74 |  | 255.36 | 20.43
13 | ТЕР27-09-008-01 | Установка дорожных знаков на ранее установленные стойки - Установка дорожных знаков бесфундаментных: на металлических стойках (100 знаков) НР (1247,41 руб.): 149% от ФОТ (837,19 руб.) СП (676,03 руб.): 95%*0.85 от ФОТ (837,19 руб.) | 0.08 | 16792,1 9772,99 | 5060,41 691,87 | 1958.7 | 1343.37 | 781.84 | 404,83 55,35 | 156.7 | 364.8 | 29.18
14 | ТСЦ-101-0223 | Грунтовка: В-КФ-093 красно-коричневая, серая, черная (т) | -0.001548 | 40953.51 |  | 40953.51 | -63.4 |  |  | -63.4
15 | ТСЦ-101-0485 | Краска ХВ-161 перхлорвиниловая фасадная марок А, Б (т) | -0.0004496 | 19346.69 |  | 19346.69 | -8.7 |  |  | -8.7
16 | ТСЦ-101-0837 | Растворитель марки: Р-4А (т) | -0.0002704 | 7069.07 |  | 7069.07 | -1.91 |  |  | -1.91
17 | Прайс - лист ООО "Северавтодор" | Знак индивидуального проектирования 900х900мм на флуоресцентной пленке алмазного типа (5.19.1 5.19.2) 4880,00/3,8752283 (шт) | 8 | 1259.28 |  | 1259.28 | 10074.24 |  |  | 10074.24
Итого прямые затраты по разделу в ценах 2001г. | [6 empty] | 12174.27 | 1329.13 | 688,21 94,09 | 10156.93 |  | 49.61
Накладные расходы | [6 empty] | 2120.6
Сметная прибыль | [6 empty] | 1149.25
Итого по смете в ценах 2001 г. | [6 empty] | 15444.12 |  |  |  |  | 49.61
В том числе:
Материалы | [6 empty] | 10156.93
Машины и механизмы | [6 empty] | 688.21
ФОТ | [6 empty] | 1423.22
Итого по разделу 3 Улицы г.Югорска Дорожные знаки "Пешеходный переход" | [6 empty] | 15444.12 |  |  |  |  | 49.61
ИТОГИ ПО СМЕТЕ:
Итого прямые затраты по смете в ценах 2001г. | [6 empty] | 28415.64 | 3995.63 | 2074,29 285,51 | 22345.72 |  | 149.24
Накладные расходы | [6 empty] | 6366.26
Сметная прибыль | [6 empty] | 3448.76
Итоги по смете:
Автомобильные дороги | [6 empty] | 37597.13 |  |  |  |  | 148.11
Бетонные и железобетонные монолитные конструкции в промышленном строительстве | [6 empty] | 633.53 |  |  |  |  | 1.13
Итого по смете в ценах 2001 г. | [6 empty] | 38230.66 |  |  |  |  | 149.24
В том числе:
Материалы | [6 empty] | 22345.72
Машины и механизмы | [6 empty] | 2074.29
ФОТ | [6 empty] | 4281.14
Накладные расходы | [6 empty] | 6366.26
Сметная прибыль | [6 empty] | 3448.76
С индексом удорожания - 38 230,66 * 3,8752283 | [6 empty] | 148152.54
НДС 18% | [6 empty] | 26667.46
ВСЕГО по смете в текущих ценах с НДС | [6 empty] | 174820 |  |  |  |  | 149.24