## Локальная смета
Приложение №1
к техническому заданию
ЛОКАЛЬНЫЙ СМЕТНЫЙ РАСЧЕТ
(локальная смета)
на | Выполнение работ по окрашиванию бордюрного камня вдоль проезжей части дорог с твердым покрытием в г.Югорске
(наименование работ и затрат, наименование объекта)
Основание:дефектный акт
| Сметная стоимость строительных работ в текущих ценах с НДС _______________________________________________________________________________________________ |  | ___________________________150,000 |  | тыс. руб.
| Средства на оплату труда _______________________________________________________________________________________________ |  | ___________________________11,921 |  | тыс. руб.
| Сметная трудоемкость _______________________________________________________________________________________________ |  | _______________________________________________________________________________________________433,98 |  | чел.час
Составлена в ценах 2001 г. - 33,580 тыс.руб.
№ пп | Шифр и номер позиции норматива | Наименование работ и затрат, единица измерения | Количество | Стоимость единицы, руб. |  |  | Общая стоимость, руб. |  |  |  | Затраты труда рабочих, чел.-ч, не занятых обслуживанием машин
|  |  |  | всего | эксплуатации машин | материалы | Всего | оплаты труда | эксплуатация машин | материалы
|  |  |  | оплаты труда | в т.ч. оплаты труда |  |  |  | в т.ч. оплаты труда |  | на единицу | всего
1 | 2 | 3 | 4 | 5 | 6 | 7 | 8 | 9 | 10 | 11 | 12 | 13
Раздел 1.
1 | ТЕРр62-23-4 | Окраска силикатными красками за 1 раз ранее окрашенных фасадов: по кирпичу с земли и лесов (100 м2 окрашиваемой поверхности) КОЭФ. К ПОЗИЦИИ: МАТ=0 к расх. НР (9537,17 руб.): 80% от ФОТ (11921,46 руб.) СП (5960,73 руб.): 50% от ФОТ (11921,46 руб.) | 25.29 | 477,47 471,39 | 6.08 |  | 12075.22 | 11921.46 | 153.76 |  | 17.16 | 433.98
2 | ТСЭМ-030401 | Лебедки электрические тяговым усилием: до 5,79 кН (0,59 т) (маш.-ч) НР 80% от ФОТ СП 50% от ФОТ | -2.53 | 3.51 | 3.51 |  | -8.88 |  | -8.88
3 | Прайс - лист | Краски разметочные для дорожных работ АК -511 (белая) или эквивалент (кг) | 354.1 | 16.99 |  | 16.99 | 6016.16 |  |  | 6016.16
Итого прямые затраты по разделу в ценах 2001г. | [6 empty] | 18082.5 | 11921.46 | 144.88 | 6016.16 |  | 433.98
Накладные расходы | [6 empty] | 9537.17
Сметная прибыль | [6 empty] | 5960.73
Итого по смете в ценах 2001 г. | [6 empty] | 33580.4 |  |  |  |  | 433.98
В том числе:
Материалы | [6 empty] | 6016.16
Машины и механизмы | [6 empty] | 144.88
ФОТ | [6 empty] | 11921.46
Итого по разделу 1 | [6 empty] | 33580.4 |  |  |  |  | 433.98