## Sheet1
Приложение 1
к техническому заданию
Объект: УЛИЦА ГАЗОВИКОВ ДОМА №3,4,5 В ГОРОДЕ ЮГОРСКЕ
ЛОКАЛЬНЫЙ СМЕТНЫЙ РАСЧЕТ
УСТРОЙСТВО ДЕТСКОГО ИГРОВОГО КОМПЛЕКСА ВО ДВОРЕ ЖИЛОГО ДОМА
Составлена в ценах на 2001 г. | [8 empty] | Сметная зар. плата |  | 8.239 | тыс.руб.
|  |  |  | Стоим.единицы, руб. |  |  | Общая стоимость, руб. |  |  |  | Затраты труда ра-
№ / № | Обоснование | Н а и м е н о в а н и е р а б о т | Кол - во | Всего | Экспл. |  |  | Основной | Экспл. |  | бочих, не занятых
| сметной | и з а т р а т |  |  | машин | Стоимость |  | заработ- | машин | Стоимость | обслуживанием ме-
п / п | стоимости |  |  | Основная | в т.ч. | мате- | Всего | ной | в т.ч. | мате- | ханизмов, чел - час
|  |  | [ед. изм.] | заработн. | заработн. | риалов |  | платы | заработн. | риалов | Обслуживающих мех
|  |  |  | плата | плата |  |  |  | платы |  | на един | всего
1 | 2 | 3 | 4 | 5 | 6 | 7 | 8 | 9 | 10 | 11 | 12 | 13
Раздел . Общестроительные работы
1 | ТЕР 01-02-058-2 | Копание ям вручную без креплений для стоек в без откосов глубиной до 0,7 м группа грунтов:2 V=0.2*0.2*0.5*60/100 НР=84%,СП=45% | 0.012 [100 м3] | 6862,80 6862,80 |  |  | 82.35 | 82.35 |  |  | 280 | 3.36
2 | ТССЦп 310-5009-1 | Перевозка грузов автомобилями-самосвалами, грузоподъемностью 10 т, работающих вне карьера , 1 класс дорог . Расстояние перевозки 9 км Класс груза 1 V=0,675*1,7 НР=100%,СП=60% | 1.1475 [т] | 13,08 13,08 |  |  | 15.01 | 15.01
3 | ТССЦп 311-01-142-1 | Погрузочные работы при автомобильных перевозках Песок (выгрузка учитывает перекидку и штабелирование) V=0,675*1,7 НР=100%,СП=60% | 1.1475 [т] | 4.7 | 4,70 0,73 |  | 5.39 |  | 5,39 0,84
4 | ТССЦ 408-0122 | Песок природный для строительных работ средний | 0.675 [м3] | 81.2 |  | 81.2 | 54.81 |  |  | 54.81
5 | ТЕР 06-01-001-1 | Бетонирование стоек МАФ. Устройство бетонной подготовки V=0.2*0.2*0.5*60/100 НР=110%,СП=65% | 0.012 [100 м3] | 13342,24 4411,80 | 2777,45 731,88 | 6152.99 | 160.11 | 52.94 | 33,33 8,78 | 73.84 | 180,00 10,51 | 2,16 0,13
6 | ТССЦ 401-0005 | Бетон тяжелый, класс В 12,5 V=0.2*0.2*0.5*60/100*102 | 1.224 [м3] | 1017.2 |  | 1017.2 | 1245.05 |  |  | 1245.05
7 | ТЕР 10-02-045-2 Применительно | Монтаж игрового комплекса. Сборка:террас V=2.25867 НР=124%,СП=63% | 2.25867 [100 м2] | 3850,39 2975,34 | 225,04 16,67 | 650.01 | 8696.76 | 6720.31 | 508,29 37,65 | 1468.16 | 99,41 1,03 | 224,53 2,33
8 | ПРАЙС-ЛИСТ | Игровой комплекс Городок с качелями Н25=6,Н27=2 | 1 [шт] | 138779.38 |  |  | 138779.38
9 | ТЕР 10-02-045-1 Применительно | Монтаж песочницы. Сборка:веранд V=4.2*2.15/100 НР=124%,СП=63% | 0.0903 [100 м2] | 9928,43 6791,18 | 2191,20 181,75 | 946.05 | 896.54 | 613.24 | 197,87 16,41 | 85.43 | 237,62 11,23 | 21,46 1,01
10 | ПРАЙС-ЛИСТ | Песочница "Бабочка" Н25=6,Н27=2 | 1 [шт] | 8466.59 |  |  | 8466.59
11 | ТЕР 46-05-008-3 Применительно | Монтаж урн V=15*4/1000 НР=116%,СП=70% | 0.06 [т] | 17347,30 2449,23 | 398.02 | 14500.05 | 1040.83 | 146.95 | 23.88 | 870 | 84,69 0,65 | 5,08 0,04
12 | ПРАЙС-ЛИСТ | Урна металлическая V=4 Н25=6,Н27=2 | 4 [шт] | 943.04 |  |  | 3772.18
13 | ТЕР 09-06-024-10 Применительно | Монтаж ограждений V=15*25/1000 НР=95%,СП=85% | 0.375 [т] | 1825,18 1158,51 | 528,85 18,30 | 137.82 | 684.44 | 434.44 | 198,32 6,86 | 51.68 | 38,26 0,89 | 14,35 0,33
14 | ПРАЙС-ЛИСТ | Ограждения V=50 Н25=6,Н27=2 | 50 [м] | 627.7 |  |  | 31385.07
15 | ТЕР 09-03-030-1 Применительно | Монтаж скамейки. V=78/1000 НР=95%,СП=85% | 0.078 [т] | 2551,61 1131,64 | 1285,23 192,18 | 134.74 | 199.03 | 88.27 | 100,25 14,99 | 10.51 | 39,13 4,91 | 3,05 0,38
16 | ПРАЙС-ЛИСТ | Скамейка. V=1 Н25=6,Н27=2 | 1 [шт] | 1755.2 |  |  | 1755.2
Итого по разделу | [6 empty] | 13080.32 | 8153.51 | 1 067,33 85,53 | 3859.48 |  | 273,99 4,22
Накладные расходы [Н43=84% по поз.1, Н43=100% по поз.2-3, Н43=110% по поз.5, Н43=124% по поз.7,9, Н43=116% по поз.11, Н43=95% по поз.13,15] | [6 empty] | 10001.35
Сметная прибыль [Н49=45% по поз.1, Н49=60% по поз.2-3, Н49=65% по поз.5, Н49=63% по поз.7,9, Н49=70% по поз.11, Н49=85% по поз.13,15] | [6 empty] | 5306.63
Итого стоимость оборудования | [6 empty] | 184158.42
Всего по разделу | [6 empty] | 212546.72 | 8153.51 | 1 067,33 85,53 | 3859.48 |  | 273,99 4,22
Итого | [6 empty] | 197238.74 | 8153.51 | 1 067,33 85,53 | 3859.48 |  | 273,99 4,22
Накладные расходы | [6 empty] | 10001.35
Сметная прибыль | [6 empty] | 5306.63
Всего | [6 empty] | 212546.72 | 8153.51 | 1 067,33 85,53 | 3859.48 |  | 273,99 4,22
В том числе, оборудование | [6 empty] | 184158.42
В том числе, строительные работы (ремонтно-строительные) | [6 empty] | 26524.61 | 7630.8 | 768,76 63,68 | 3797.29 |  | 256,59 3,51
В том числе, металлоконструкции | [6 empty] | 1863.69 | 522.71 | 298,57 21,85 | 62.19 |  | 17,40 0,71
Нормативная трудоемкость | [11 empty] | 278.21
Сметная зарплата | [7 empty] | 8239.04
Итого в ценах 2001г. | [6 empty] | 212546.72 | 8239.04 |  |  |  | 278.21
Индекс перевода в текущие цены Коборуд
Индекс перевода в текущие цены Ксмр
Всего по смете в текущих ценах
Средства на покрытие затрат по уплате НДС 18%
Всего по смете в текущих ценахс НДС 18%