## Локальная смета
Приложение 1
к техническому заданию
ЛОКАЛЬНЫЙ СМЕТНЫЙ РАСЧЕТ
Выполнение работ по устройству светофорной сигнализации на перекрестке ул.Мира - Попова
(наименование работ и затрат, наименование объекта)
Основание: дефектный акт
| Средства на оплату труда _______________________________________________________________________________________________ |  | ___________________________44,698 |  | тыс. руб.
| Сметная трудоемкость _______________________________________________________________________________________________ |  | _______________________________________________________________________________________________1255,55 |  | чел.час
Составлена в ценах 2001 г. - 333,399 тыс.руб.
№ пп | Шифр и номер позиции норматива | Наименование работ и затрат, единица измерения | Количество | Стоимость единицы, руб. |  |  | Общая стоимость, руб. |  |  |  | Затраты труда рабочих, чел.-ч, не занятых обслуживанием машин
|  |  |  | всего | эксплуата- ции машин | мате- риалы | Всего | оплаты труда | эксплуата- ции машин | мате- риалы
|  |  |  | оплаты труда | в т.ч. оплаты труда |  |  |  | в т.ч. оплаты труда |  | на единицу | всего
1 | 2 | 3 | 4 | 5 | 6 | 7 | 8 | 9 | 10 | 11 | 12 | 13
Раздел 1. Питающая линия
1 | ТЕР01-02-057-02 | Разработка грунта вручную в траншеях глубиной до 2 м без креплений с откосами, группа грунтов: 2 (100 м3 грунта) НР (1132,36 руб.): 80% от ФОТ (1415,45 руб.) СП (636,95 руб.): 45% от ФОТ (1415,45 руб.) | 0.375 | 3774,54 3774,54 |  |  | 1415.45 | 1415.45 |  |  | 154 | 57.75
2 | ТЕР27-03-008-04 | Разборка покрытий и оснований: асфальтобетонных (100 м3 конструкций) НР (519,01 руб.): 142% от ФОТ (365,5 руб.) СП (347,23 руб.): 95% от ФОТ (365,5 руб.) | 0.06 | 12855,19 4694,58 | 8160,61 1397,19 |  | 771.31 | 281.67 | 489,64 83,83 |  | 179.8 | 10.79
3 | ТЕРр68-15-2 Применительно. | Ремонт асфальтобетонного покрытия дорог однослойного толщиной: 50 мм площадью ремонта до 25 м2 (100 м2) НР (229,06 руб.): 104% от ФОТ (220,25 руб.) СП (132,15 руб.): 60% от ФОТ (220,25 руб.) | 0.12 | 10016,9 1626,65 | 1088,56 208,74 | 7301.69 | 1202.03 | 195.2 | 130,63 25,05 | 876.2 | 62.3 | 7.48
4 | ТЕР23-01-003-01 | Укладка трубопроводов из асбестоцементных безнапорных труб диаметром: 150 мм (1 км трубопровода) НР (2840,49 руб.): 130% от ФОТ (2184,99 руб.) СП (1944,64 руб.): 89% от ФОТ (2184,99 руб.) | 0.25 | 72462,51 8724,06 | 182,76 15,86 | 63555.69 | 18115.63 | 2181.02 | 45,69 3,97 | 15888.92 | 306 | 76.5
5 | ТЕРм08-02-148-01 | Кабель до 35 кВ в проложенных трубах, блоках и коробах, масса 1 м кабеля: до 1 кг (100 м кабеля) НР (1175,84 руб.): 95% от ФОТ (1237,73 руб.) СП (804,52 руб.): 65% от ФОТ (1237,73 руб.) | 2.5 | 1408,73 374,85 | 926,38 120,24 | 107.5 | 3521.83 | 937.13 | 2315,95 300,60 | 268.75 | 12.4 | 31
6 | ТСЦ-501-8194 | Кабель силовой с медными жилами с поливинилхлоридной изоляцией в поливинилхлоридной оболочке без защитного покрова: ВВГ, напряжением 0,66 Кв, число жил – 3 и сечением 4,0 мм2 (1000 м) | 0.25 | 10999.26 |  | 10999.26 | 2749.82 |  |  | 2749.82
7 | ТЕРм08-02-158-11 | Заделка концевая сухая для контрольного кабеля сечением одной жилы: до 6 мм2, количество жил до 4 (1 шт.) НР (17,44 руб.): 95% от ФОТ (18,36 руб.) СП (11,93 руб.): 65% от ФОТ (18,36 руб.) | 2 | 92,49 8,77 | 4,6 0,41 | 79.12 | 184.98 | 17.54 | 9,2 0,82 | 158.24 | 0.29 | 0.58
8 | ТЕР01-02-061-02 | Засыпка вручную траншей, пазух котлованов и ям, группа грунтов: 2 (100 м3 грунта) НР (687,01 руб.): 80% от ФОТ (858,76 руб.) СП (386,44 руб.): 45% от ФОТ (858,76 руб.) | 0.375 | 2290,03 2290,03 |  |  | 858.76 | 858.76 |  |  | 97.2 | 36.45
9 | ТЕРм08-03-600-01 | Счетчики, устанавливаемые на готовом основании: однофазные (1 шт.) НР (10,45 руб.): 95% от ФОТ (11 руб.) СП (7,15 руб.): 65% от ФОТ (11 руб.) | 1 | 15,81 10,59 | 4,6 0,41 | 0.62 | 15.81 | 10.59 | 4,6 0,41 | 0.62 | 0.34 | 0.34
10 | ТСЦ-509-8004 | Счетчик электроэнергии однофазный, тип: СОЭЭ 6705 10-40А или эквивалент (шт.) | 1 | 852.17 |  | 852.17 | 852.17 |  |  | 852.17
Монтаж светофоров
11 | ТЕРр68-12-7 Применительно. | Снятие деформированных асфальтобетонных покрытий самоходными холодными фрезами с шириной фрезерования 500-1000 мм и толщиной слоя: до 50 мм (1000 м2 покрытия) НР (132,16 руб.): 104% от ФОТ (127,08 руб.) СП (76,25 руб.): 60% от ФОТ (127,08 руб.) | 0.18 | 6406,17 176,47 | 6229,7 529,58 |  | 1153.11 | 31.76 | 1121,35 95,32 |  | 7.2 | 1.3
12 | ТЕРр68-15-2 | Ремонт асфальтобетонного покрытия дорог однослойного толщиной: 50 мм площадью ремонта до 25 м2 (100 м2) НР (343,58 руб.): 104% от ФОТ (330,37 руб.) СП (198,22 руб.): 60% от ФОТ (330,37 руб.) | 0.18 | 10016,9 1626,65 | 1088,56 208,74 | 7301.69 | 1803.04 | 292.8 | 195,94 37,57 | 1314.3 | 62.3 | 11.21
13 | ТЕР01-02-058-02 | Копание ям вручную без креплений для стоек и столбов: без откосов глубиной до 0,7 м, группа грунтов 2 (100 м3 грунта) НР (164,7 руб.): 80% от ФОТ (205,88 руб.) СП (92,65 руб.): 45% от ФОТ (205,88 руб.) | 0.03 | 6862,8 6862,8 |  |  | 205.88 | 205.88 |  |  | 280 | 8.4
14 | ТЕР27-01-003-01 | Укрепление грунтов однослойных оснований и покрытий толщиной до 20 см смешением с цементом навесными фрезами (1000 м2 основания или покрытия) НР (54,27 руб.): 142% от ФОТ (38,22 руб.) СП (36,31 руб.): 95% от ФОТ (38,22 руб.) | 0.016 | 25893,71 497,76 | 19659,29 1891,04 | 5736.66 | 414.3 | 7.96 | 314,55 30,26 | 91.79 | 18.58 | 0.3
15 | ТЕР23-01-001-02 | Устройство основания под трубопроводы: щебеночного (10 м3 основания) НР (14,42 руб.): 130% от ФОТ (11,09 руб.) СП (9,87 руб.): 89% от ФОТ (11,09 руб.) | 0.04 | 3009,77 261,73 | 94,41 15,44 | 2653.63 | 120.39 | 10.47 | 3,78 0,62 | 106.14 | 10.2 | 0.41
16 | ТЕР01-02-061-02 | Засыпка вручную траншей, пазух котлованов и ям, группа грунтов: 2 (100 м3 грунта) НР (54,96 руб.): 80% от ФОТ (68,7 руб.) СП (30,92 руб.): 45% от ФОТ (68,7 руб.) | 0.03 | 2290,03 2290,03 |  |  | 68.7 | 68.7 |  |  | 97.2 | 2.92
17 | ТЕР06-01-001-13 | Устройство фундаментов-столбов: бетонных (100 м3 бетона, бутобетона и железобетона в деле) НР (528,62 руб.): 105% от ФОТ (503,45 руб.) СП (327,24 руб.): 65% от ФОТ (503,45 руб.) | 0.03 | 114414,34 16027,39 | 3500,45 754,3 | 94886.5 | 3432.43 | 480.82 | 105,01 22,63 | 2846.6 | 598.26 | 17.95
18 | ТЕР22-01-011-01 | Укладка стальных водопроводных труб с гидравлическим испытанием диаметром: 50 мм (1 км трубопровода) НР (434,76 руб.): 130% от ФОТ (334,43 руб.) СП (297,64 руб.): 89% от ФОТ (334,43 руб.) | 0.03 | 58183,28 10344,54 | 4657,98 802,94 | 43180.76 | 1745.5 | 310.34 | 139,74 24,09 | 1295.42 | 318 | 9.54
19 | ТЕРм08-02-148-01 | Кабель до 35 кВ в проложенных трубах, блоках и коробах, масса 1 м кабеля: до 1 кг (100 м кабеля) НР (197,54 руб.): 95% от ФОТ (207,94 руб.) СП (135,16 руб.): 65% от ФОТ (207,94 руб.) | 0.42 | 1408,73 374,85 | 926,38 120,24 | 107.5 | 591.67 | 157.44 | 389,08 50,50 | 45.15 | 12.4 | 5.21
20 | ТСЦ-501-8209 | Кабель силовой с медными жилами с поливинилхлоридной изоляцией в поливинилхлоридной оболочке без защитного покрова: ВВГ, напряжением 0,66 Кв, число жил – 5 и сечением 1,5 мм2 (1000 м) | 0.042 | 9897.95 |  | 9897.95 | 415.71 |  |  | 415.71
21 | ТЕРм08-04-743-08 | Заделка кабелей с общим экраном, сечение жилы 1,5 мм2, число жил: 19 (100 шт.) НР (253,58 руб.): 95% от ФОТ (266,93 руб.) СП (173,5 руб.): 65% от ФОТ (266,93 руб.) | 0.08 | 12869,26 3295,07 | 469,16 41,47 | 9105.03 | 1029.54 | 263.61 | 37,53 3,32 | 728.4 | 109 | 8.72
22 | ТЕР15-04-030-03 | Масляная окраска металлических поверхностей: стальных балок, труб диаметром более 50 мм и т.п., количество окрасок 2 (100 м2 окрашиваемой поверхности) НР (118,65 руб.): 105% от ФОТ (113 руб.) СП (62,15 руб.): 55% от ФОТ (113 руб.) | 0.1 | 1731,9 1129,62 | 4,98 0,35 | 597.3 | 173.19 | 112.96 | 0,5 0,04 | 59.73 | 40.59 | 4.06
23 | ТЕРм11-06-001-05 | Щиты и пульты, масса: до 350 кг (1 шт.) НР (459,98 руб.): 80% от ФОТ (574,98 руб.) СП (344,99 руб.): 60% от ФОТ (574,98 руб.) | 1 | 1453,42 564,41 | 127,4 10,57 | 761.61 | 1453.42 | 564.41 | 127,4 10,57 | 761.61 | 19.1 | 19.1
24 | ТЕРм11-05-001-01 | Механизм исполнительный, масса: до 20 кг (1 шт.) НР (20,13 руб.): 80% от ФОТ (25,16 руб.) СП (15,1 руб.): 60% от ФОТ (25,16 руб.) | 1 | 86,63 15,81 | 61,35 9,35 | 9.47 | 86.63 | 15.81 | 61,35 9,35 | 9.47 | 0.59 | 0.59
25 | Прайс-лист | Дорожный контроллер УК4.1 - 16 или эквивалент (в полной комплектации) (Транспортные расходы- согласно п.4.60 из МДС 81-35.2004 ПЗ = 1,06) (шт) | 1 | 11876.04 |  | 11876.04 | 11876.04 |  |  | 11876.04
26 | ТЕРм08-02-317-11 | Сигнализация автоматическая безопасности движения со светофорами: трехочковыми (1 шт.) НР (12203,85 руб.): 95% от ФОТ (12846,16 руб.) СП (8350 руб.): 65% от ФОТ (12846,16 руб.) | 8 | 6346,45 1306,11 | 1898,65 299,66 | 3141.69 | 50771.6 | 10448.88 | 15189,2 2397,28 | 25133.52 | 44.2 | 353.6
27 | Прайс-лист | Сфетофор светодиодный ДС-6-11 или эквивалент (апертура 300 мм ) СКДС11-с60 (транспортный) (Транспортные расходы- согласно п.4.60 из МДС 81-35.2004 ПЗ = 1,06) (шт) | 8 | 6486.21 |  | 6486.21 | 51889.68 |  |  | 51889.68
28 | ТЕРм08-02-317-10 | Сигнализация автоматическая безопасности движения со светофорами: двухочковыми (1 шт.) НР (10652,54 руб.): 95% от ФОТ (11213,2 руб.) СП (7288,58 руб.): 65% от ФОТ (11213,2 руб.) | 8 | 3662,82 1217,46 | 1170,36 184,19 | 1275 | 29302.56 | 9739.68 | 9362,88 1473,52 | 10200 | 41.2 | 329.6
29 | Прайс-лист | Сфетофор светодиодный ДС-6-25 или эквивалент со встроенным табло обратного отсчета времени (апертура 300 мм ) ДС8-25 (Т1.1 транспортный) (Транспортные расходы- согласно п.4.60 из МДС 81-35.2004 ПЗ = 1,06) (шт) | 8 | 8296.77 |  | 8296.77 | 66374.16 |  |  | 66374.16
30 | ТЕРм08-03-574-01 | Разводка по устройствам и подключение жил кабелей или проводов сечением: до 10 мм2 (100 жил) НР (318,42 руб.): 95% от ФОТ (335,18 руб.) СП (217,87 руб.): 65% от ФОТ (335,18 руб.) | 0.64 | 5288,05 523,32 | 4,6 0,41 | 4760.13 | 3384.35 | 334.92 | 2,94 0,26 | 3046.49 | 16.8 | 10.75
31 | ТЕРп02-01-001-07 | Автоматизированная система управления I категории технической сложности с количеством каналов (Кобщ): 40 (1 система) НР (7269,96 руб.): 65% от ФОТ (11184,56 руб.) СП (4473,82 руб.): 40% от ФОТ (11184,56 руб.) | 1 | 11184,56 11184,56 |  |  | 11184.56 | 11184.56 |  |  | 251 | 251
Итого прямые затраты по разделу в ценах 2001г. | [6 empty] | 267164.25 | 40128.36 | 30046,96 4570,01 | 196988.93 |  | 1255.55
Накладные расходы | [6 empty] | 39833.8
Сметная прибыль | [6 empty] | 26401.28
Итого | [6 empty] | 333399.33 |  |  |  |  | 1255.55
В том числе:
Материалы | [6 empty] | 196988.93
Машины и механизмы | [6 empty] | 30046.96
ФОТ | [6 empty] | 44698.37
Итого по разделу 1 Питающая линия | [6 empty] | 333399.33 |  |  |  |  | 1255.55
ИТОГИ ПО СМЕТЕ:
Итого прямые затраты по смете в ценах 2001г. | [6 empty] | 267164.25 | 40128.36 | 30046,96 4570,01 | 196988.93 |  | 1255.55
Накладные расходы | [6 empty] | 39833.8
Сметная прибыль | [6 empty] | 26401.28
Итоги по смете:
Итого Строительные работы | [6 empty] | 43312.42 |  |  |  |  | 245.06
Итого Монтажные работы | [6 empty] | 267158.57 |  |  |  |  | 759.49
Итого Прочие затраты | [6 empty] | 22928.34 |  |  |  |  | 251
Итого | [6 empty] | 333399.33 |  |  |  |  | 1255.55
В том числе:
Материалы | [6 empty] | 196988.93
Машины и механизмы | [6 empty] | 30046.96
ФОТ | [6 empty] | 44698.37
Накладные расходы | [6 empty] | 39833.8
Сметная прибыль | [6 empty] | 26401.28
С индексом удорожания -
НДС 18%
ВСЕГО по смете