## Локальная смета
ЧАСТЬ IV. Обоснование формирования (начальной) максимальной цены контракта.
Сметная стоимость определяется на основании следующих нормативных актов:
МДС 81-35.2004, МДС81.33.2004, МДС 81-25.2004
Приложение к приказу Региональной службы по тарифам ХМАО-Югры от 18.04.2011 №18. Территориальные единичные расценки на ремонтно-строительные работы, раздел 68. "Благоустройство".
ЛОКАЛЬНЫЙ СМЕТНЫЙ РАСЧЕТ
(локальная смета)
на | Ремонт тротуарной дорожки у жилого дома №66 по ул.Попова
(наименование работ и затрат, наименование объекта)
Основание:дефектный акт
| Сметная стоимость строительных работ в текущих ценах с НДС _______________________________________________________________________________________________ |  | ___________________________135,000 |  | тыс.руб.
| Средства на оплату труда _______________________________________________________________________________________________ |  | ___________________________4,411 |  | тыс.руб.
| Сметная трудоемкость _______________________________________________________________________________________________ |  | _______________________________________________________________________________________________137,36 |  | чел.час
Составлена в ценах 2001 г. - 28,953 тыс.руб.
№ пп | Шифр и номер позиции норматива | Наименование работ и затрат, единица измерения | Количество | Стоимость единицы, руб. |  |  | Общая стоимость, руб. |  |  |  | Затраты труда рабочих, чел.-ч, не занятых обслуживанием машин
|  |  |  | всего | эксплуатации машин | материалы | Всего | оплаты труда | эксплуатация машин | материалы
|  |  |  | оплаты труда | в т.ч. оплаты труда |  |  |  | в т.ч. оплаты труда |  | на единицу | всего
1 | 2 | 3 | 4 | 5 | 6 | 7 | 8 | 9 | 10 | 11 | 12 | 13
Раздел 1.
1 | ТЕР27-07-003-01 Применительно. | Демонтаж бетонных плитных тротуаров - Устройство бетонных плитных тротуаров с заполнением швов: цементным раствором (100 м2 тротуара) КОЭФ. К ПОЗИЦИИ: ПЗ=0,8 (ОЗП=0,8; ЭМ=0,8 к расх.; ЗПМ=0,8; МАТ=0 к расх.; ТЗ=0,8; ТЗМ=0,8) НР (1151,55 руб.): 142% от ФОТ (810,95 руб.) СП (770,4 руб.): 95% от ФОТ (810,95 руб.) | 0.78 | 1519,41 1282,94 | 236,47 16,67 |  | 948.11 | 800.55 | 147,56 10,40 |  | 39.936 | 31.15
2 | СЦЭМ-122801 искл. | Виброплита с двигателем внутреннего сгорания (маш.-ч) НР 142% от ФОТ СП 95% от ФОТ | -3.83 | 7.84 | 7.84 |  | -30.03 |  | -30.03
3 | 311-01-103-1 | Погрузочные работы: Изделия из сборного железобетона, бетона, керамзитобетона массой от 3 до 6 тонн (1 т) НР (238,09 руб.): 100% от ФОТ (238,09 руб.) СП (142,85 руб.): 60% от ФОТ (238,09 руб.) | 42.9 | 16,47 3,19 | 13,28 2,36 |  | 706.56 | 136.85 | 569,71 101,24 |  | 0.119 | 5.11
4 | 311-01-103-2 | Разгрузочные работы: Изделия из сборного железобетона, бетона, керамзитобетона массой от 3 до 6 тонн (1 т) НР (238,09 руб.): 100% от ФОТ (238,09 руб.) СП (142,85 руб.): 60% от ФОТ (238,09 руб.) | 42.9 | 16,47 3,19 | 13,28 2,36 |  | 706.56 | 136.85 | 569,71 101,24 |  | 0.119 | 5.11
5 | 310-310-8006-1 | Перевозка грузов автомобилями-самосвалами, грузоподъемностью 10 т, работающих вне карьера (Код 400052), 1 класс дорог : расстояние превозки 6 км; нормативное время пробега 0.60; класс груза 1 (1 т) НР (478,76 руб.): 100% от ФОТ (478,76 руб.) СП (287,26 руб.): 60% от ФОТ (478,76 руб.) | 42.9 | 11,16 11,16 |  |  | 478.76 | 478.76
6 | ТЕР27-04-001-01 | Устройство подстилающих и выравнивающих слоев оснований: из песка (100 м3 материала основания (в плотном теле)) КОЭФ. К ПОЗИЦИИ: ОЗП=1,15; ЭМ=1,25 к расх.; ЗПМ=1,25; ТЗ=1,15; ТЗМ=1,25 НР (167,95 руб.): 142%*0,9 от ФОТ (131,42 руб.) СП (106,12 руб.): 95%*0,85 от ФОТ (131,42 руб.) | 0.117 | 4289,24 396,46 | 3880,63 533,85 | 12.15 | 622.31 | 53.34 | 567,54 78,08 | 1.43 | 18.078 | 2.12
7 | СЦМ-408-9105 | Песок строительный марки 55 (м3) | 11.7 | 43.2 |  | 43.2 | 505.44 |  |  | 505.44
8 | ТЕР27-04-001-04 | Устройство подстилающих и выравнивающих слоев оснований: из щебня (100 м3 материала основания (в плотном теле)) КОЭФ. К ПОЗИЦИИ: ОЗП=1,15; ЭМ=1,25 к расх.; ЗПМ=1,25; ТЗ=1,15; ТЗМ=1,25 НР (29,3 руб.): 142%*0,9 от ФОТ (22,93 руб.) СП (18,52 руб.): 95%*0,85 от ФОТ (22,93 руб.) | 0.013 | 6709,66 615,88 | 6076,77 844,40 | 17.01 | 108.18 | 9.21 | 98,75 13,72 | 0.22 | 27.8185 | 0.36
9 | СЦМ-408-9080 | Щебень (м3) | 1.3 | 235.73 |  | 235.73 | 306.45 |  |  | 306.45
10 | ТЕР27-07-003-01 | Устройство бетонных плитных тротуаров с заполнением швов: цементным раствором (100 м2 тротуара) КОЭФ. К ПОЗИЦИИ: ОЗП=1,15; ЭМ=1,25 к расх.; ЗПМ=1,25; ТЗ=1,15; ТЗМ=1,25 НР (1491,49 руб.): 142%*0,9 от ФОТ (1167,05 руб.) СП (942,39 руб.): 95%*0,85 от ФОТ (1167,05 руб.) | 0.78 | 1561,22 1282,94 | 236,47 16,67 | 41.81 | 1413.97 | 1150.8 | 230,56 16,25 | 32.61 | 57.408 | 44.78
11 | СЦМ-403-9291 | Плиты тротуарные бетонные гладкие (м2) | 3 | 45.24 |  | 45.24 | 135.72 |  |  | 135.72
12 | ТЕР27-02-010-01 | Установка бортовых камней бетонных: при цементобетонных покрытиях (100 м бортового камня) КОЭФ. К ПОЗИЦИИ: ОЗП=1,15; ЭМ=1,25 к расх.; ЗПМ=1,25; ТЗ=1,15; ТЗМ=1,25 НР (1571,91 руб.): 142%*0,9 от ФОТ (1229,98 руб.) СП (993,21 руб.): 95%*0,85 от ФОТ (1229,98 руб.) | 0.52 | 6403,98 2026,77 | 162,40 27,65 | 4214.81 | 3509.27 | 1212.01 | 105,56 17,97 | 2191.7 | 87.492 | 45.5
13 | СЦМ-446-6500-004 | Камень бортовой дорожный БР 100.30.18, размер 1000х300х180 (серый) (шт.) | 52 | 168.61 |  | 168.61 | 8767.72 |  |  | 8767.72
14 | ТЕР06-01-001-01 Применительно. | Устройство бетонных заделок - Устройство бетонной подготовки (100 м3 бетона, бутобетона и железобетона в деле) КОЭФ. К ПОЗИЦИИ: ОЗП=1,15; ЭМ=1,25 к расх.; ЗПМ=1,25; ТЗ=1,15; ТЗМ=1,25 НР (88,28 руб.): 105%*0,9 от ФОТ (93,42 руб.) СП (51,61 руб.): 65%*0,85 от ФОТ (93,42 руб.) | 0.0156 | 13342,24 4411,80 | 2777,45 731,88 | 6152.99 | 229.29 | 79.15 | 54,16 14,27 | 95.98 | 207 | 3.23
15 | СЦМ-401-0006 | Бетон тяжелый, класс В 15 (м3) | 1.591 | 1027.59 |  | 1027.59 | 1634.9 |  |  | 1634.9
Итого прямые затраты по разделу в ценах 2001г. | [6 empty] | 20043.21 | 4057.52 | 2313,52 353,17 | 13672.17 |  | 137.36
Накладные расходы | [6 empty] | 5455.43
Сметная прибыль | [6 empty] | 3455.22
Итого по смете в ценах 2001 г. | [6 empty] | 28953.86 |  |  |  |  | 137.36
В том числе:
Материалы | [6 empty] | 13672.17
Машины и механизмы | [6 empty] | 2313.52
ФОТ | [6 empty] | 4410.69
С индексом удорожания - 28 953,86 * 3,951348 | [6 empty] | 114406.78
Итого по разделу 1 | [6 empty] | 114406.78 |  |  |  |  | 137.36
ИТОГИ ПО СМЕТЕ:
Итого прямые затраты по смете в ценах 2001г. | [6 empty] | 20043.21 | 4057.52 | 2313,52 353,17 | 13672.17 |  | 137.36
Накладные расходы | [6 empty] | 5455.43
Сметная прибыль | [6 empty] | 3455.22
Итоги по смете:
Автомобильные дороги | [6 empty] | 23529.99 |  |  |  |  | 123.91
Погрузо-разгрузочные работы при автомобильных перевозках | [6 empty] | 2175.01 |  |  |  |  | 10.22
Перевозка грузов автомобильным транспортом | [6 empty] | 1244.78
Бетонные и железобетонные монолитные конструкции в промышленном строительстве | [6 empty] | 2004.08 |  |  |  |  | 3.23
Итого по смете в ценах 2001 г. | [6 empty] | 28953.86 |  |  |  |  | 137.36
В том числе:
Материалы | [6 empty] | 13672.17
Машины и механизмы | [6 empty] | 2313.52
ФОТ | [6 empty] | 4410.69
Накладные расходы | [6 empty] | 5455.43
Сметная прибыль | [6 empty] | 3455.22
С индексом удорожания - 28 953,86 * 3,951348 | [6 empty] | 114406.78
НДС 18% | [6 empty] | 20593.22
ВСЕГО по смете в текущих ценах с НДС | [6 empty] | 135000 |  |  |  |  | 137.36
Составил инженер ПТО: ___________________________
(должность, подпись, расшифровка)
Объёмы подтвердил: ___________________________
(должность, подпись, расшифровка)