## ЛСР 17 граф
Приложение №1
СОГЛАСОВАНО: | [11 empty] | УТВЕРЖДАЮ:
_________________ | [11 empty] | _________________
" _____ " ________________ 2016 г. | [11 empty] | "____" ______________2016 г.
(наименование стройки)
ЛОКАЛЬНЫЙ СМЕТНЫЙ РАСЧЕТ
(локальная смета)
Ремонт спортивного зала школы
(наименование работ и затрат, наименование объекта)
Основание:
|  |  | Сметная стоимость _______________________________________________________________________________________________ | [5 empty] | 495.69 |  | тыс. руб.
|  |  | строительных работ _______________________________________________________________________________________________ | [5 empty] | _______________________________________________________________________________________________108,102 |  | тыс. руб.
|  |  | монтажных работ _______________________________________________________________________________________________ | [5 empty] | _______________________________________________________________________________________________46,801 |  | тыс. руб.
|  |  | Средства на оплату труда _______________________________________________________________________________________________ | [5 empty] | ___________________________12,695 |  | тыс. руб.
|  |  | Сметная трудоемкость _______________________________________________________________________________________________ | [5 empty] | _______________________________________________________________________________________________1258,04 |  | чел.час
Составлен(а) в текущих (прогнозных) ценах по состоянию на ______________
№ пп | Обосно- вание | Наименование | Ед. изм. | Кол. | Стоимость единицы, руб. |  |  |  | Общая стоимость, руб. |  |  |  | Т/з осн. раб.на ед. | Т/з осн. раб. Всего | Т/з мех. на ед. | Т/з мех. Всего
[5 empty] | Всего | В том числе |  |  | Всего | В том числе
[6 empty] | Осн.З/п | Эк.Маш | З/пМех |  | Осн.З/п | Эк.Маш | З/пМех
1 | 2 | 3 | 4 | 5 | 6 | 7 | 8 | 9 | 10 | 11 | 12 | 13 | 14 | 15 | 16 | 17
Раздел 1. Демонтажные работы
1 | ФЕРр57-03-01 | Разборка плинтусов: деревянных и из пластмассовых материалов Полы (ремонтно-строительные) | 100 м плинтусов | 0.52 | 29.41 | 29.41 |  |  | 15.29 | 15.29 |  |  | 3.77 | 1.96
2 | ФЕРр67-01-01 Приминительно | Демонтаж электропроводки,: скрытая проводка Электромонтажные работы (ремонтно-строительные) | 100 м | 1.64 | 19.81 | 19.81 |  |  | 32.49 | 32.49 |  |  | 2.54 | 4.17
3 | ФЕРр67-04-03 | Демонтаж осветительных приборов: светильников с лампами накаливания Электромонтажные работы (ремонтно-строительные) | 100 шт. | 0.54 | 49.9 | 49.3 | 0.6 | 0.32 | 26.95 | 26.63 | 0.32 | 0.17 | 6.32 | 3.41 | 0.03 | 0.02
4 | ФЕРр62-41-01 | Очистка вручную поверхности фасадов от перхлорвиниловых и масляных красок с: земли и лесов Малярные работы (ремонтно-строительные) | 100 м2 расчищенной поверхности | 3 | 162.26 | 162.26 |  |  | 486.78 | 486.78 |  |  | 20.8 | 62.4
5 | ФЕР46-02-009-02 | Отбивка штукатурки с поверхностей стен и потолков: кирпичных Работы по реконструкции зданий и сооружений (усиление и замена существующих конструкций, разборка и возведение отдельных конструктивных элементов) | 100 м2 | 0.94 | 178 | 178 |  |  | 167.32 | 167.32 |  |  | 22.82 | 21.45
6 | ФЕРр65-33-01 | Смена жалюзийных решеток Внутренние санитарно-технические работы: смена труб, санитарно-технических приборов и другие работы (ремонтно-строительные) | 100 шт. жалюзийных решеток | 0.14 | 3255.63 | 393.88 | 0.2 | 0.11 | 455.79 | 55.14 | 0.03 | 0.02 | 46.19 | 6.47 | 0.01
7 | ФЕР13-06-003-01 | Очистка поверхности щетками Защита строительных конструкций и оборудования от коррозии | 1 м2 очищаемой поверхности | 204.4 | 7.68 | 7.68 |  |  | 1569.79 | 1569.79 |  |  | 0.9 | 183.96
Раздел 2. Потолки
8 | ФЕРр61-01-05 | Сплошное выравнивание штукатурки потолков цементно-известковым раствором при толщине намета до: 5 мм Штукатурные работы (ремонтно-строительные) | 100 м2 поверхности | 2.044 | 607.13 | 309.45 | 6.8 | 3.6 | 1240.97 | 632.52 | 13.9 | 7.36 | 37.24 | 76.12 | 0.34 | 0.7
9 | ФЕР15-04-006-02 Доп. вып.1 | Покрытие поверхностей грунтовкой глубокого проникновения за 2 раза потолков Отделочные работы | 100 м2 покрытия | 2.044 | 601.16 | 192.59 | 2.46 | 0.13 | 1228.77 | 393.65 | 5.03 | 0.27 | 20.02 | 40.92 | 0.04 | 0.08
10 | Прайс-лист | Грунтовка акриловая Отделочные работы | кг | 40.88 | 320 |  |  |  | 13081.6
11 | фЕР15-07-002-01 Пр.рег.службы по тарифам ХМАО №44-нп от 08.07.2011 | Окраска деревянных, каменных или ранее окрашенных поверхностей водно-дисперсионными красками и водно-дисперсионными лаками Отделочные работы | 100 м2 обрабатываемой поверхности | 2.044 | 214.53 | 206.24 | 6.27 | 0.35 | 438.5 | 421.55 | 12.82 | 0.72 | 7.83 | 16 | 0.01 | 0.02
12 | Прайс-лис | Краска Отделочные работы | кг | 30.66 | 80 |  |  |  | 2452.8
13 | ФЕР20-02-019-01 | Установка кронштейнов под вентиляционное оборудование Сантехнические работы - внутренние (трубопроводы, водопровод, канализация, отопление, газоснабжение, вентиляция и кондиционирование воздуха) | 100 кг изделия | 0.12 | 938.67 | 55.26 | 11.59 |  | 112.64 | 6.63 | 1.39 |  | 6.02 | 0.72 | 0.04
14 | ФЕРм29-01-070-01 | Ограждение: сеткой металлической шахт направляющих противовесов, софитных ферм применительно Монтаж оборудования | м2 | 204 | 10.66 | 10.66 |  |  | 2174.64 | 2174.64 |  |  | 1.03 | 210.12
15 | Прайс-лист | Сетка Теплоизоляционные работы | м2 | 204 | 42 |  |  |  | 8568
Раздел 3. Стены
16 | ФЕР15-02-016-01 | Простое оштукатуривание поверхностей цементно-известковым или цементным раствором по камню и бетону: стен Отделочные работы | 100 м2 оштукатуриваемой поверхности | 0.94 | 1645.67 | 684.63 | 95.79 | 64.22 | 1546.93 | 643.55 | 90.04 | 60.37 | 75.4 | 70.88 | 6.07 | 5.71
17 | ФЕР15-02-019-03 | Сплошное выравнивание поверхностей (однослойная штукатурка) из сухих растворных смесей толщиной до 10 мм: стен Отделочные работы | 100 м2 оштукатуриваемой поверхности | 3.05 | 2930.92 | 476.87 | 27.51 | 19.78 | 8939.31 | 1454.45 | 83.91 | 60.33 | 51.89 | 158.26 | 1.87 | 5.7
18 | ФЕР15-04-006-04 Доп. вып.1 | Покрытие поверхностей грунтовкой глубокого проникновения за 2 раза стен Отделочные работы | 100 м2 покрытия | 3.05 | 564.81 | 157 | 1.71 | 0.13 | 1722.67 | 478.85 | 5.22 | 0.4 | 16.32 | 49.78 | 0.03 | 0.09
19 | Прайс-лист | Грунтовка акриловая Отделочные работы | кг | 61 | 120 |  |  |  | 7320
20 | фЕР15-07-002-01 Пр.рег.службы по тарифам ХМАО №44-нп от 08.07.2011 | Окраска деревянных, каменных или ранее окрашенных поверхностей водно-дисперсионными красками и водно-дисперсионными лаками Отделочные работы | 100 м2 обрабатываемой поверхности | 3.05 | 214.53 | 206.24 | 6.27 | 0.35 | 654.32 | 629.03 | 19.12 | 1.07 | 7.83 | 23.88 | 0.01 | 0.03
21 | Прайс-лист | Краска Отделочные работы | л | 45.75 | 80 |  |  |  | 3660
22 | ФЕР11-01-039-01 | Устройство плинтусов: деревянных Полы | 100 м плинтусов | 0.52 | 567.69 | 65.23 | 6.03 | 0.85 | 295.2 | 33.92 | 3.14 | 0.44 | 7.65 | 3.98 | 0.08 | 0.04
23 | ФЕР26-01-048-04 | Устройство каркаса на плоских и криволинейных поверхностях: из сетки Теплоизоляционные работы | 100 м2 изолируемой поверхности | 0.1 | 2910.45 | 95.54 | 42.22 |  | 291.05 | 9.55 | 4.22 |  | 11.2 | 1.12 | 0.56 | 0.06
24 | ФЕР20-02-019-01 | Установка кронштейнов под вентиляционное оборудование Сантехнические работы - внутренние (трубопроводы, водопровод, канализация, отопление, газоснабжение, вентиляция и кондиционирование воздуха) | 100 кг изделия | 0.06 | 938.67 | 55.26 | 11.59 |  | 56.32 | 3.32 | 0.7 |  | 6.02 | 0.36 | 0.04
25 | ФЕРм12-08-006-03 | Трос с замками тросовой системы Монтаж оборудования | 1000 м | 0.038 | 3829.35 | 3463.2 | 25.81 | 1.62 | 145.52 | 131.6 | 0.98 | 0.06 | 360 | 13.68 | 0.24 | 0.01
26 | ФЕРм29-01-070-01 | Ограждение: сеткой металлической шахт направляющих противовесов, софитных ферм применительно Монтаж оборудования | м2 | 100 | 10.66 | 10.66 |  |  | 1066 | 1066 |  |  | 1.03 | 103
27 | Прайс-лист | Сетка Теплоизоляционные работы | м2 | 100 | 42 |  |  |  | 4200
Раздел 4. Проемы
Демонтажные работы
28 | ФЕРр56-09-01 | Демонтаж дверных коробок в каменных стенах с: отбивкой штукатурки откосов Проемы (ремонтно-строительные) | 100 шт. коробок | 0.01 | 1967.24 | 1437.81 | 529.43 | 42 | 19.67 | 14.38 | 5.29 | 0.42 | 179.3 | 1.79 | 3.97 | 0.04
29 | ФЕРр56-10-01 | Снятие дверных полотен Проемы (ремонтно-строительные) | 100 м2 дверных полотен | 0.04 | 288.29 | 288.29 |  |  | 11.53 | 11.53 |  |  | 36.28 | 1.45
Монтажные работы
30 | ФЕР10-01-039-01 | Установка блоков в наружных и внутренних дверных проемах в каменных стенах площадью проема: до 3 м2 Деревянные конструкции | 100 м2 проемов | 0.04 | 25009.52 | 958.33 | 1226.89 | 141.14 | 1000.38 | 38.33 | 49.08 | 5.65 | 104.28 | 4.17 | 13.34 | 0.53
31 | Прайс-лист | Дверь двуполая ( 1,6*2,5) Деревянные конструкции | шт | 1 | 4000 |  |  |  | 4000
32 | ФЕР08-07-002-01 | Установка и разборка внутренних трубчатых инвентарных лесов: при высоте помещений до 6 м Конструкции из кирпича и блоков | 100 м2 горизонтальной проекции | 1.64 | 999.57 | 606.53 | 13.57 | 1.9 | 1639.29 | 994.71 | 22.25 | 3.12 | 70.2 | 115.13 | 0.18 | 0.3
дверные откосы
33 | ФЕРр61-07-01 | Ремонт штукатурки откосов внутри здания по камню и бетону цементно-известковым раствором: прямолинейных Штукатурные работы (ремонтно-строительные) | 100 м2 отремонтированной поверхности | 0.0738 | 5737.85 | 3435.04 | 23.2 | 12.27 | 423.45 | 253.51 | 1.71 | 0.91 | 383.06 | 28.27 | 1.16 | 0.09
34 | ФЕР15-04-006-04 Доп. вып.1 | Покрытие поверхностей грунтовкой глубокого проникновения за 2 раза стен Отделочные работы | 100 м2 покрытия | 0.0738 | 564.81 | 157 | 1.71 | 0.13 | 41.68 | 11.59 | 0.13 | 0.01 | 16.32 | 1.2 | 0.03
35 | Прайс-лист | Грунтовка акриловая Отделочные работы | кг | 1.5 | 120 |  |  |  | 180
36 | фЕР15-07-002-01 Пр.рег.службы по тарифам ХМАО №44-нп от 08.07.2011 | Окраска деревянных, каменных или ранее окрашенных поверхностей водно-дисперсионными красками и водно-дисперсионными лаками Отделочные работы | 100 м2 обрабатываемой поверхности | 0.738 | 214.53 | 206.24 | 6.27 | 0.35 | 158.32 | 152.21 | 4.63 | 0.26 | 7.83 | 5.78 | 0.01 | 0.01
37 | Прайс-лист | Краска Отделочные работы | л | 8 | 80 |  |  |  | 640
38 | ФЕРм08-03-594-02 | Светильники с люминесцентными лампами отдельно устанавливаемый на штырях с количеством ламп в светильнике: 2 Электромонтажные работы на других объектах | 100 шт. | 0.3 | 5797.84 | 1150.72 | 1937.22 | 528.02 | 1739.35 | 345.22 | 581.17 | 158.41 | 116 | 34.8 | 47.6 | 14.28
39 | Прайс-лист | Прожектор светодиодный SMD N-LED 100W 6000K Электромонтажные работы на других объектах | шт | 30 | 1200 |  |  |  | 36000
40 | ФЕР10-01-073-08 | Устройство заборов из щитов при установленных столбах: решетчатых высотой до 2 м Деревянные конструкции | 100 м2 забора | 0.52 | 8298.83 | 204.68 | 631.94 | 49.09 | 4315.39 | 106.43 | 328.61 | 25.53 | 24.63 | 12.81 | 4.64 | 2.41
41 | Прайс-лист | Палубная доска Деревянные конструкции | м3 | 2.3 | 10000 |  |  |  | 23000
42 | 311-01-146-1 | Погрузочные работы: Мусор строительный с погрузкой вручную Погрузо-разгрузочные работы при автоперевозках | 1 т | 0.67 | 68.88 | 13.06 | 55.82 |  | 46.15 | 8.75 | 37.4
43 | 310-3010-1 | Перевозка грузов бортовым автомобилем, грузоподъемностью 7 т, 1 класс дорог, расстояние превозки 10 км; нормативное время пробега 1.335; класс груза 1 Перевозка грузов автотранспортом | 1 т | 0.67 | 38.73 |  | 38.73 |  | 25.95 |  | 25.95
Итого прямые затраты по смете в ценах 2001г. | [8 empty] | 135190.81 | 12369.36 | 1297.04 | 325.52 |  | 1258.04 |  | 30.12
Накладные расходы | [8 empty] | 12032.09
Сметная прибыль | [8 empty] | 7680.25
Итоги по смете:
Итого Строительные работы | [8 empty] | 108102.23 |  |  |  |  | 888.86 |  | 15.81
Итого Монтажные работы | [8 empty] | 46800.92 |  |  |  |  | 369.18 |  | 14.31
Итого | [8 empty] | 154903.15 |  |  |  |  | 1258.04 |  | 30.12
В том числе:
Материалы | [8 empty] | 18422.01
Машины и механизмы | [8 empty] | 1297.04
ФОТ | [8 empty] | 12694.88
Накладные расходы | [8 empty] | 12032.09
Сметная прибыль | [8 empty] | 7680.25
Итого | [8 empty] | 154903.15
К=3,2 | [8 empty] | 495690.08
ВСЕГО по смете | [8 empty] | 495690.08 |  |  |  |  | 1258.04 |  | 30.12