## Локальная смета
Приложение
к техническому заданию
ЛОКАЛЬНЫЙ СМЕТНЫЙ РАСЧЕТ
на | ВЫПОЛНЕНИЕ РАБОТ ПО ОБЪЕКТУ: "РАСШИРЕНИЕ ГОРОДСКОГО КЛАДБИЩА" В ГОРОДЕ ЮГОРСКЕ
(наименование работ и затрат, наименование объекта)
| Средства на оплату труда _______________________________________________________________________________________________ |  | ___________________________71,979 |  | тыс. руб.
| Сметная трудоемкость _______________________________________________________________________________________________ |  | _______________________________________________________________________________________________2067,06 |  | чел.час
Составлена в ценах 2001 г.
№ пп | Шифр и номер позиции норматива | Наименование работ и затрат, единица измерения | Количество | Стоимость единицы, руб. |  |  | Общая стоимость, руб. |  |  |  | Затраты труда рабочих, чел.-ч, не занятых обслуживанием машин
|  |  |  | всего | эксплуата- ции машин | мате- риалы | Всего | оплаты труда | эксплуата- ции машин | мате- риалы
|  |  |  | оплаты труда | в т.ч. оплаты труда |  |  |  | в т.ч. оплаты труда |  | на единицу | всего
1 | 2 | 3 | 4 | 5 | 6 | 7 | 8 | 9 | 10 | 11 | 12 | 13
Раздел 1. Подготовка территории
1 | ТЕР01-02-099-03 | Валка деревьев мягких пород с корня, диаметр стволов: до 24 см (100 деревьев) НР (2457,95 руб.): 84% от ФОТ (2926,13 руб.) СП (1316,76 руб.): 45% от ФОТ (2926,13 руб.) | 11,705 | 276,19 249,99 | 26.2 |  | 3232.8 | 2926.13 | 306.67 |  | 8.46 | 99.02
2 | ТЕР01-02-100-01 | Трелевка древесины на расстояние до 300 м тракторами мощностью: 59 кВт (80 л.с.), диаметр стволов до 20 см (100 хлыстов) НР (7657,12 руб.): 84% от ФОТ (9115,62 руб.) СП (4102,03 руб.): 45% от ФОТ (9115,62 руб.) | 11,705 | 2191,83 399,02 | 1792,81 379,76 |  | 25655.37 | 4670.53 | 20984,84 4445,09 |  | 16.28 | 190.56
3 | ТЕР01-02-101-04 | Разделка древесины мягких пород, полученной от валки леса, диаметр стволов: до 24 см (100 деревьев) НР (7458,61 руб.): 84% от ФОТ (8879,3 руб.) СП (3995,69 руб.): 45% от ФОТ (8879,3 руб.) | 11,705 | 847,77 758,59 | 89.18 |  | 9923.15 | 8879.3 | 1043.85 |  | 28.8 | 337.1
4 | ТЕР01-02-105-02 | Корчевка пней в грунтах естественного залегания корчевателями-собирателями на тракторе мощностью 79 кВт (108 л.с.) с перемещением пней до 5 м, диаметр пней: до 32 см (100 пней) НР (1760,95 руб.): 84% от ФОТ (2096,37 руб.) СП (943,37 руб.): 45% от ФОТ (2096,37 руб.) | 11,705 | 532.32 | 532,32 179,1 |  | 6230.81 |  | 6230,81 2096,37
5 | ТЕР01-02-105-05 | При перемещении пней на каждые последующие 10 м (100 пней) НР (263,7 руб.): 84% от ФОТ (313,93 руб.) СП (141,27 руб.): 45% от ФОТ (313,93 руб.) | 11,705 | 79.72 | 79,72 26,82 |  | 933.12 |  | 933,12 313,93
6 | ТЕР01-02-108-02 | Обивка земли с выкорчеванных пней корчевателями-собирателями на тракторе мощностью 79 кВт (108 л.с.), диаметр пней: свыше до 24 см (100 пней) НР (655,02 руб.): 84% от ФОТ (779,79 руб.) СП (350,91 руб.): 45% от ФОТ (779,79 руб.) | 11,705 | 198.01 | 198,01 66,62 |  | 2317.71 |  | 2317,71 779,79
7 | ТЕР01-02-107-01 | Засыпка ям подкоренных бульдозерами мощностью: 79 кВт (108 л.с.) (100 ям) НР (991,08 руб.): 84% от ФОТ (1179,86 руб.) СП (530,94 руб.): 45% от ФОТ (1179,86 руб.) | 11,705 | 506.4 | 506,4 100,8 |  | 5927.41 |  | 5927,41 1179,86
8 | ТЕР01-02-116-02 | Сгребание срезанного или выкорчеванного кустарника и мелколесья кустарниковыми граблями на тракторе мощностью 79 кВт (108 л.с.) с перемещением до 20 м, кустарник и мелколесье: средние (1 га) НР (185,5 руб.): 84% от ФОТ (220,83 руб.) СП (99,37 руб.): 45% от ФОТ (220,83 руб.) | 1.9633 | 581.26 | 581,26 112,48 |  | 1141.19 |  | 1141,19 220,83
9 | ТЕР01-02-116-05 | При перемещении на каждые последующие 10м (1 га) НР (24,96 руб.): 84% от ФОТ (29,72 руб.) СП (13,37 руб.): 45% от ФОТ (29,72 руб.) | 1.9633 | 78.25 | 78,25 15,14 |  | 153.63 |  | 153,63 29,72
10 | ТЕР01-02-120-05 | Сжигание с перетряхиванием валов из кустарников, мелколесья и корней корчевателями-собирателями на тракторе мощностью: 79 кВт (108 л.с.), кустарник и мелколесье средние (1 га) НР (1652,15 руб.): 84% от ФОТ (1966,85 руб.) СП (885,08 руб.): 45% от ФОТ (1966,85 руб.) | 1.9633 | 1587,05 942,11 | 177,44 59,7 | 467.5 | 3115.86 | 1849.64 | 348,37 117,21 | 917.84 | 37.4 | 73.43
Итого прямые затраты по разделу в ценах 2001г. | [6 empty] | 58631.05 | 18325.6 | 39387,60 9182,80 | 917.84 |  | 700.11
Накладные расходы | [6 empty] | 23107.04
Сметная прибыль | [6 empty] | 12378.79
Итоги по разделу 1 Подготовка территории :
Земляные работы, выполняемые по другим видам работ (подготовительным, сопутствующим, укрепительным) | [6 empty] | 94116.88 |  |  |  |  | 700.11
Итого | [6 empty] | 94116.88 |  |  |  |  | 700.11
Справочно, в ценах 2001г.:
Материалы | [6 empty] | 917.84
Машины и механизмы | [6 empty] | 39387.6
ФОТ | [6 empty] | 27508.4
Накладные расходы | [6 empty] | 23107.04
Сметная прибыль | [6 empty] | 12378.79
Итого по разделу 1 Подготовка территории | [6 empty] | 94116.88 |  |  |  |  | 700.11
Раздел 2. Ограждение
Демонтажные работы
11 | ТЕР07-01-054-09 | Демонтаж. Установка металлических оград по железобетонным столбам: без цоколя из сетки высотой до 2,2 м (100 м ограды) НР (16652,02 руб.): 137% от ФОТ (12154,76 руб.) СП (10331,55 руб.): 85% от ФОТ (12154,76 руб.) | 2,19 | 8878,53 4966,65 | 3911,89 583,47 |  | 19443.98 | 10876.96 | 8567,04 1277,80 |  | 170.149 | 372.63
Монтажные работы
12 | ТЕР07-01-054-09 Применительно | Установка металлических оград по железобетонным столбам: без цоколя из сетки высотой до 2,2 м (100 м ограды) 14 264,02 = 19 691,20 - 200 x 20,76 - 0,159 x 7 762,50 - 0,016 x 2 558,80 НР (41820,14 руб.): 137% от ФОТ (30525,65 руб.) СП (25946,8 руб.): 85% от ФОТ (30525,65 руб.) | 3,85 | 14264,02 7095,21 | 5588,41 833,53 | 1580.4 | 54916.48 | 27316.56 | 21515,38 3209,09 | 6084.54 | 243.07 | 935.82
13 | ТСЦ-204-0073 | Каркасы арматурные (т) | 0.1066 | 8412.8 |  | 8412.8 | 896.8 |  |  | 896.8
14 | ТСЦ-101-1896 | Сталь угловая равнополочная, (т) | 1.7425 | 6212.51 |  | 6212.51 | 10825.3 |  |  | 10825.3
15 | ТСЦ-103-0174 | Трубы стальные электросварные прямошовные со снятой фаской из стали (м) | 385 | 115.44 |  | 115.44 | 44444.4 |  |  | 44444.4
16 | ТСЦ-103-0139 | Трубы стальные электросварные прямошовные со снятой фаской из стали (м) | 350.4 | 42.48 |  | 42.48 | 14884.99 |  |  | 14884.99
17 | ТЕР13-03-002-04 | Огрунтовка металлических поверхностей за один раз: грунтовкой (100 м2 окрашиваемой поверхности) НР (762,51 руб.): 95% от ФОТ (802,64 руб.) СП (561,85 руб.): 70% от ФОТ (802,64 руб.) | 4,51 | 465,28 177,67 | 14,81 0,3 | 272.8 | 2098.41 | 801.29 | 66,79 1,35 | 1230.33 | 5.31 | 23.95
18 | ТЕР13-03-004-26 | Окраска металлических огрунтованных поверхностей: эмалью (100 м2 окрашиваемой поверхности) НР (938,22 руб.): 95% от ФОТ (987,6 руб.) СП (691,32 руб.): 70% от ФОТ (987,6 руб.) | 4,51 | 1052,14 218,38 | 19,98 0,6 | 813.78 | 4745.15 | 984.89 | 90,11 2,71 | 3670.15 | 7.66 | 34.55
Итого прямые затраты по разделу в ценах 2001г. | [6 empty] | 152255.51 | 39979.7 | 30239,32 4490,95 | 82036.51 |  | 1366.95
Накладные расходы | [6 empty] | 60172.89
Сметная прибыль | [6 empty] | 37531.52
Итоги по разделу 2 Ограждение :
Бетонные и железобетонные сборные конструкции в промышленном строительстве | [6 empty] | 240162.46 |  |  |  |  | 1308.45
Защита строительных конструкций и оборудования от коррозии | [6 empty] | 9797.46 |  |  |  |  | 58.5
Итого | [6 empty] | 249959.92 |  |  |  |  | 1366.95
Справочно, в ценах 2001г.:
Материалы | [6 empty] | 82036.51
Машины и механизмы | [6 empty] | 30239.32
ФОТ | [6 empty] | 44470.65
Накладные расходы | [6 empty] | 60172.89
Сметная прибыль | [6 empty] | 37531.52
Итого по разделу 2 Ограждение | [6 empty] | 249959.92 |  |  |  |  | 1366.95
ИТОГИ ПО СМЕТЕ:
Итого прямые затраты по смете в ценах 2001г. | [6 empty] | 210886.56 | 58305.3 | 69626,92 13673,75 | 82954.35 |  | 2067.06
Накладные расходы | [6 empty] | 83279.93
Сметная прибыль | [6 empty] | 49910.31
Итоги по смете:
Земляные работы, выполняемые по другим видам работ (подготовительным, сопутствующим, укрепительным) | [6 empty] | 94116.88 |  |  |  |  | 700.11
Бетонные и железобетонные сборные конструкции в промышленном строительстве | [6 empty] | 240162.46 |  |  |  |  | 1308.45
Защита строительных конструкций и оборудования от коррозии | [6 empty] | 9797.46 |  |  |  |  | 58.5
Итого в ценах 2001 г. | [6 empty] | 344076.8 |  |  |  |  | 2067.06
Материалы | [6 empty] | 82954.35
Машины и механизмы | [6 empty] | 69626.92
ФОТ | [6 empty] | 71979.05
Накладные расходы | [6 empty] | 83279.93
Сметная прибыль | [6 empty] | 49910.31
Индекс перевода в текущие цены
НДС 18%
ВСЕГО по смете в текущих ценах с НДС 18%