## Локальная смета
Приложение 1
к техническому заданию
ЛОКАЛЬНЫЙ СМЕТНЫЙ РАСЧЕТ
КАПИТАЛЬНЫЙ РЕМОНТ СЕТЕЙ КАНАЛИЗАЦИИ ОТ КОЛОДЦА КК№Б/Н ДО ДОМА №16 ПО УЛ. ПОЖАРСКОГО В Г.ЮГОРСКЕ
Основание: Дефектный акт
| Средства на оплату труда _______________________________________________________________________________________________ |  | ___________________________19,491 |  | тыс. руб.
| Сметная трудоемкость _______________________________________________________________________________________________ |  | _______________________________________________________________________________________________469,44 |  | чел.час
Составлен в ценах 2001г.
№ пп | Шифр и номер позиции норматива | Наименование работ и затрат, единица измерения | Количество | Стоимость единицы, руб. |  |  | Общая стоимость, руб. |  |  |  | Затраты труда рабочих, чел.-ч, не занятых обслуживанием машин
|  |  |  | всего | эксплуата- ции машин | мате- риалы | Всего | оплаты труда | эксплуата- ции машин | мате- риалы
|  |  |  | оплаты труда | в т.ч. оплаты труда |  |  |  | в т.ч. оплаты труда |  | на единицу | всего
1 | 2 | 3 | 4 | 5 | 6 | 7 | 8 | 9 | 10 | 11 | 12 | 13
Раздел 1. Бытовая канализация
1 | ТЕР07-01-006-04 Применительно | Демонтаж плит перекрытий колодцев (100 шт. сборных конструкций) КОЭФ. К ПОЗИЦИИ: Демонтаж ПЗ=0,8 (ОЗП=0,8; ЭМ=0,8 к расх.; ЗПМ=0,8; МАТ=0 к расх.; ТЗ=0,8; ТЗМ=0,8) НР (64,21 руб.): 137% от ФОТ (46,87 руб.) СП (33,86 руб.): 85%*0.85 от ФОТ (46,87 руб.) | 0,01 1/100 | 9947,33 3873,48 | 6073,85 814,18 |  | 99.47 | 38.73 | 60,74 8,14 |  | 135.864 | 1.36
2 | ТЕР07-01-006-04 Применительно | Укладка плит перекрытий колодцев (без стоимости плит) (100 шт. сборных конструкций) КОЭФ. К ПОЗИЦИИ: При ремонте и реконструкции зданий и сооружений работы, аналогичные технологическим процессам в новом строительстве ОЗП=1,15; ЭМ=1,25; ЗПМ=1,25; ТЗ=1,15; ТЗМ=1,25 НР (93,71 руб.): 137% от ФОТ (68,4 руб.) СП (49,42 руб.): 85%*0.85 от ФОТ (68,4 руб.) | 0,01 1/100 | 36144,19 5568,13 | 9490,39 1272,15 | 21085.67 | 361.44 | 55.68 | 94,9 12,72 | 210.86 | 195.3045 | 1.95
3 | ТЕР01-01-009-13 | Разработка грунта в траншеях экскаватором «обратная лопата» с ковшом вместимостью 0,5 (0,5-0,63) м3, в отвал группа грунтов: 1 (1000 м3 грунта) КОЭФ. К ПОЗИЦИИ: При ремонте и реконструкции зданий и сооружений работы, аналогичные технологическим процессам в новом строительстве ОЗП=1,15; ЭМ=1,25; ЗПМ=1,25; ТЗ=1,15; ТЗМ=1,25 НР (1511,33 руб.): 100% от ФОТ (1511,33 руб.) СП (642,32 руб.): 50%*0.85 от ФОТ (1511,33 руб.) | 1.2 | 7895.21 | 7895,21 1259,44 |  | 9474.25 |  | 9474,25 1511,33
4 | ТЕР01-02-055-01 | Разработка грунта вручную с креплениями в траншеях шириной до 2 м, глубиной: до 2 м, группа грунтов 1 (100 м3 грунта) КОЭФ. К ПОЗИЦИИ: При ремонте и реконструкции зданий и сооружений работы, аналогичные технологическим процессам в новом строительстве ОЗП=1,15; ЭМ=1,25; ЗПМ=1,25; ТЗ=1,15; ТЗМ=1,25 НР (1145 руб.): 84% от ФОТ (1363,1 руб.) СП (521,39 руб.): 45%*0.85 от ФОТ (1363,1 руб.) | 0.36 | 3786,38 3786,38 |  |  | 1363.1 | 1363.1 |  |  | 143.75 | 51.75
5 | 311-01-142-1 | Погрузочные работы: Песок (выгрузка учитывает перекидку и штабелирование) (1 т) НР (23,36 руб.): 100% от ФОТ (23,36 руб.) СП (14,02 руб.): 60% от ФОТ (23,36 руб.) | 32 20*1,6 | 4.7 | 4,7 0,73 |  | 150.4 |  | 150,4 23,36
6 | 310-5012-1 | Перевозка грузов автомобилями-самосвалами, грузоподъемностью 15 т, работающих вне карьера, 1 класс дорог, расстояние превозки 12 км; нормативное время пробега 0.967; класс груза 1 (1 т) | 32 | 14.99 | 14.99 |  | 479.68 |  | 479.68
7 | ТЕР07-01-001-02 Применительно | Укладка плиты основания колодца с подготовкой основания (100 шт. сборных конструкций) КОЭФ. К ПОЗИЦИИ: При ремонте и реконструкции зданий и сооружений работы, аналогичные технологическим процессам в новом строительстве ОЗП=1,15; ЭМ=1,25; ЗПМ=1,25; ТЗ=1,15; ТЗМ=1,25 НР (245,48 руб.): 137% от ФОТ (179,18 руб.) СП (129,46 руб.): 85%*0.85 от ФОТ (179,18 руб.) | 0,04 4/100 | 13053,55 2930,97 | 8396,24 1548,54 | 1726.34 | 522.14 | 117.24 | 335,85 61,94 | 69.05 | 105.317 | 4.21
8 | ТСЦ-403-8243 | Плита днища: ПН20 /бетон В15, объем 0,59 м3, расход ар-ры 79,44 кг / (серия 3.900.1-14) (шт.) | 4 | 1589.78 |  | 1589.78 | 6359.12 |  |  | 6359.12
9 | ТЕР09-02-014-03 Применительно | Изготовление и установка выпускных колодцев (1 т конструкций) 3 961,81 = 4 038,91 - 0,00352 x 7 864,80 - 0,012 x 10,65 - 0,016 x 2 467,50 - 0,11 x 89,08 - 0,00011 x 113,40 КОЭФ. К ПОЗИЦИИ: При ремонте и реконструкции зданий и сооружений работы, аналогичные технологическим процессам в новом строительстве ОЗП=1,15; ЭМ=1,25; ЗПМ=1,25; ТЗ=1,15; ТЗМ=1,25 НР (3512,2 руб.): 95% от ФОТ (3697,05 руб.) СП (2671,12 руб.): 85%*0.85 от ФОТ (3697,05 руб.) | 3.776 | 4810,93 662,2 | 3813,73 316,89 | 335 | 18166.07 | 2500.47 | 14400,64 1196,58 | 1264.96 | 20.079 | 75.82
10 | ТСЦ-103-0272 | Трубы стальные электросварные прямошовные и спирально-шовные группы А и Б с сопротивлением по разрыву 38 кгс/мм2, наружный диаметр: 1020 мм, толщина стенки 14 мм (м) | 6 | 2823.87 |  | 2823.87 | 16943.22 |  |  | 16943.22
11 | ТСЦ-103-0248 | Трубы стальные электросварные прямошовные и спирально-шовные группы А и Б с сопротивлением по разрыву 38 кгс/мм2, наружный диаметр: 720 мм, толщина стенки 12 мм (м) | 4 | 1792.51 |  | 1792.51 | 7170.04 |  |  | 7170.04
12 | ТСЦ-201-0850 | Конструкции стальные индивидуальные: листовые сварные из стали толщиной 3-10 мм массой до 0,1 т (т) | 0.196 | 16917.88 |  | 16917.88 | 3315.9 |  |  | 3315.9
13 | ТЕР08-01-003-07 | Гидроизоляция боковая обмазочная битумная в 2 слоя по выровненной поверхности бутовой кладки, кирпичу, бетону (100 м2 изолируемой поверхности) КОЭФ. К ПОЗИЦИИ: При ремонте и реконструкции зданий и сооружений работы, аналогичные технологическим процессам в новом строительстве ОЗП=1,15; ЭМ=1,25; ЗПМ=1,25; ТЗ=1,15; ТЗМ=1,25 НР (279,83 руб.): 128% от ФОТ (218,62 руб.) СП (148,66 руб.): 80%*0.85 от ФОТ (218,62 руб.) | 0,3 30/100 | 2338,89 728,72 | 174.31 | 1435.86 | 701.67 | 218.62 | 52.29 | 430.76 | 24.38 | 7.31
14 | ТЕР22-01-011-11 применительно | Укладка стальных гильз из труб d 426х5мм (1 км трубопровода) 104 294,04 = 1 027 130,68 - 1004 x 919,16 КОЭФ. К ПОЗИЦИИ: При ремонте и реконструкции зданий и сооружений работы, аналогичные технологическим процессам в новом строительстве ОЗП=1,15; ЭМ=1,25; ЗПМ=1,25; ТЗ=1,15; ТЗМ=1,25 НР (138,44 руб.): 137% от ФОТ (101,05 руб.) СП (76,44 руб.): 89%*0.85 от ФОТ (101,05 руб.) | 0,002 2/1000 | 125922,55 36399,44 | 84403,76 14124,15 | 5119.35 | 251.85 | 72.8 | 168,81 28,25 | 10.24 | 1118.95 | 2.24
15 | ТСЦ-103-0216 | Трубы стальные электросварные прямошовные и спирально-шовные группы А и Б с сопротивлением по разрыву 38 кгс/мм2, наружный диаметр: 426 мм, толщина стенки 5 мм (м) | 2 | 527.76 |  | 527.76 | 1055.52 |  |  | 1055.52
16 | ТЕР22-05-004-01 Применительно | Заделка гильз при проходе трубы через стенку колодца (1 футляр) 975,02 = 934,41 + 0,006 x 6 767,57 КОЭФ. К ПОЗИЦИИ: При ремонте и реконструкции зданий и сооружений работы, аналогичные технологическим процессам в новом строительстве ОЗП=1,15; ЭМ=1,25; ЗПМ=1,25; ТЗ=1,15; ТЗМ=1,25 НР (2482,28 руб.): 137% от ФОТ (1811,88 руб.) СП (1370,69 руб.): 89%*0.85 от ФОТ (1811,88 руб.) | 7 | 1073,46 258,84 | 323.39 | 491.23 | 7514.22 | 1811.88 | 2263.73 | 3438.61 | 9.1885 | 64.32
17 | ТЕР23-01-030-02 | Укладка безнапорных трубопроводов из полиэтиленовых труб диаметром: 250 мм (100 м трубопроводов) КОЭФ. К ПОЗИЦИИ: При ремонте и реконструкции зданий и сооружений работы, аналогичные технологическим процессам в новом строительстве ОЗП=1,15; ЭМ=1,25; ЗПМ=1,25; ТЗ=1,15; ТЗМ=1,25 НР (7197,3 руб.): 137% от ФОТ (5253,5 руб.) СП (3974,27 руб.): 89%*0.85 от ФОТ (5253,5 руб.) | 2.4 | 10348,99 1314,11 | 9022,69 874,85 | 12.19 | 24837.58 | 3153.86 | 21654,46 2099,64 | 29.26 | 44.4705 | 106.73
18 | Прайс-лист | Трубы напорные из полиэтилена ПЭ 63 (ПНД273-79), ГОСТ 18599-2001 Ду225х12,8 SDR17,6 (1 м.п.) | 242,4 2,4*101 | 154.79 |  | 154.79 | 37521.1 |  |  | 37521.1
19 | ТЕР22-01-011-11 Применительно | Укладка стальных футляров из труб диаметром 426 (1 км трубопровода) 104 294,04 = 1 027 130,68 - 1004 x 919,16 КОЭФ. К ПОЗИЦИИ: При ремонте и реконструкции зданий и сооружений работы, аналогичные технологическим процессам в новом строительстве ОЗП=1,15; ЭМ=1,25; ЗПМ=1,25; ТЗ=1,15; ТЗМ=1,25 НР (553,74 руб.): 137% от ФОТ (404,19 руб.) СП (305,77 руб.): 89%*0.85 от ФОТ (404,19 руб.) | 0,008 8/1000 | 125922,55 36399,44 | 84403,76 14124,15 | 5119.35 | 1007.38 | 291.2 | 675,23 112,99 | 40.95 | 1118.95 | 8.95
20 | ТСЦ-103-0216 | Трубы стальные электросварные прямошовные и спирально-шовные группы А и Б с сопротивлением по разрыву 38 кгс/мм2, наружный диаметр: 426 мм, толщина стенки 5 мм (м) | 8 | 527.76 |  | 527.76 | 4222.08 |  |  | 4222.08
21 | ТЕР22-05-004-01 | Заделка битумом и прядью концов футляра (1 футляр) 975,02 = 934,41 + 0,006 x 6 767,57 КОЭФ. К ПОЗИЦИИ: При ремонте и реконструкции зданий и сооружений работы, аналогичные технологическим процессам в новом строительстве ОЗП=1,15; ЭМ=1,25; ЗПМ=1,25; ТЗ=1,15; ТЗМ=1,25 НР (354,61 руб.): 137% от ФОТ (258,84 руб.) СП (195,81 руб.): 89%*0.85 от ФОТ (258,84 руб.) | 1 | 1073,46 258,84 | 323.39 | 491.23 | 1073.46 | 258.84 | 323.39 | 491.23 | 9.1885 | 9.19
22 | ТЕР23-04-008-01 | Присоединение канализационных трубопроводов к существующей сети в грунтах: сухих (1 врезка) КОЭФ. К ПОЗИЦИИ: При ремонте и реконструкции зданий и сооружений работы, аналогичные технологическим процессам в новом строительстве ОЗП=1,15; ЭМ=1,25; ЗПМ=1,25; ТЗ=1,15; ТЗМ=1,25 НР (756,42 руб.): 137% от ФОТ (552,13 руб.) СП (417,69 руб.): 89%*0.85 от ФОТ (552,13 руб.) | 1 | 622,65 552,13 |  | 70.52 | 622.65 | 552.13 |  | 70.52 | 19.366 | 19.37
23 | ТЕР06-01-064-01 | Строительство отдельных конструкций емкостных сооружений, устройство: лотков в сооружениях (100 м3 железобетона в деле) КОЭФ. К ПОЗИЦИИ: При ремонте и реконструкции зданий и сооружений работы, аналогичные технологическим процессам в новом строительстве ОЗП=1,15; ЭМ=1,25; ЗПМ=1,25; ТЗ=1,15; ТЗМ=1,25 НР (1491,17 руб.): 110% от ФОТ (1355,61 руб.) СП (748,97 руб.): 65%*0.85 от ФОТ (1355,61 руб.) | 0,012 1,2/100 | 294220,9 103646,9 | 46567,03 9320,79 | 144006.97 | 3530.65 | 1243.76 | 558,8 111,85 | 1728.09 | 3142.72 | 37.71
24 | ТЕР06-01-001-01 Применительно | Устройство бетонной подготовки под плиту перекрытия колодца (100 м3 бетона, бутобетона и железобетона в деле) 106 940,53 = 92 061,79 + 102 x (946,67 - 800,80) КОЭФ. К ПОЗИЦИИ: При ремонте и реконструкции зданий и сооружений работы, аналогичные технологическим процессам в новом строительстве ОЗП=1,15; ЭМ=1,25; ЗПМ=1,25; ТЗ=1,15; ТЗМ=1,25 НР (125,16 руб.): 110% от ФОТ (113,78 руб.) СП (62,86 руб.): 65%*0.85 от ФОТ (113,78 руб.) | 0,019 1,9/100 | 108386,77 5073,57 | 3922,36 914,85 | 99390.84 | 2059.35 | 96.4 | 74,52 17,38 | 1888.43 | 207 | 3.93
25 | ТЕР07-01-006-04 Применительно | Укладка плит перекрытий колодцев (100 шт. сборных конструкций) КОЭФ. К ПОЗИЦИИ: При ремонте и реконструкции зданий и сооружений работы, аналогичные технологическим процессам в новом строительстве ОЗП=1,15; ЭМ=1,25; ЗПМ=1,25; ТЗ=1,15; ТЗМ=1,25 НР (374,86 руб.): 137% от ФОТ (273,62 руб.) СП (197,69 руб.): 85%*0.85 от ФОТ (273,62 руб.) | 0,04 4/100 | 36144,19 5568,13 | 9490,39 1272,15 | 21085.67 | 1445.77 | 222.73 | 379,62 50,89 | 843.42 | 195.3045 | 7.81
26 | ТСЦ-403-8227 | Плита перекрытия: ПП10-1 /бетон В15 (М200), объем 0,10 м3, расход ар-ры 8,38 кг/ (серия 3.900.1-14) (шт.) | 4 | 209.13 |  | 209.13 | 836.52 |  |  | 836.52
27 | ТЕР23-04-011-01 | Установка люка (1 шт.) КОЭФ. К ПОЗИЦИИ: При ремонте и реконструкции зданий и сооружений работы, аналогичные технологическим процессам в новом строительстве ОЗП=1,15; ЭМ=1,25; ЗПМ=1,25; ТЗ=1,15; ТЗМ=1,25 НР (223,97 руб.): 137% от ФОТ (163,48 руб.) СП (123,67 руб.): 89%*0.85 от ФОТ (163,48 руб.) | 4 | 1050,78 40,87 | 12.53 | 997.38 | 4203.12 | 163.48 | 50.12 | 3989.52 | 1.5065 | 6.03
28 | ТЕР10-01-013-03 Применительно | Устройство деревянных крышек колодцев (100 м2 перегородок (за вычетом проемов)) КОЭФ. К ПОЗИЦИИ: При ремонте и реконструкции зданий и сооружений работы, аналогичные технологическим процессам в новом строительстве ОЗП=1,15; ЭМ=1,25; ЗПМ=1,25; ТЗ=1,15; ТЗМ=1,25 НР (358,06 руб.): 124% от ФОТ (288,76 руб.) СП (154,63 руб.): 63%*0.85 от ФОТ (288,76 руб.) | 0,094 9,4/100 | 12372,93 3013,03 | 504,95 58,96 | 8854.95 | 1163.06 | 283.22 | 47,47 5,54 | 832.37 | 118.5765 | 11.15
29 | ТЕР12-01-013-01 | Утепление покрытий плитами: из пенопласта полистирольного на битумной мастике в один слой (100 м2 утепляемого покрытия) КОЭФ. К ПОЗИЦИИ: При ремонте и реконструкции зданий и сооружений работы, аналогичные технологическим процессам в новом строительстве ОЗП=1,15; ЭМ=1,25; ЗПМ=1,25; ТЗ=1,15; ТЗМ=1,25 НР (80,19 руб.): 126% от ФОТ (63,64 руб.) СП (35,16 руб.): 65%*0.85 от ФОТ (63,64 руб.) | 0,094 9,4/100 | 7148,88 647,6 | 327,93 29,48 | 6173.35 | 671.99 | 60.87 | 30,83 2,77 | 580.29 | 24.173 | 2.27
30 | ТЕР12-01-013-02 | Утепление покрытий плитами: на каждый последующий слой добавлять к расценке 12-01-013-01 (100 м2 утепляемого покрытия) КОЭФ. К ПОЗИЦИИ: При ремонте и реконструкции зданий и сооружений работы, аналогичные технологическим процессам в новом строительстве ОЗП=1,15; ЭМ=1,25; ЗПМ=1,25; ТЗ=1,15; ТЗМ=1,25 НР (116,66 руб.): 126% от ФОТ (92,59 руб.) СП (51,16 руб.): 65%*0.85 от ФОТ (92,59 руб.) | 0,188 0,094*2 | 6663,01 463,05 | 314,43 29,48 | 5885.53 | 1252.65 | 87.05 | 59,11 5,54 | 1106.49 | 17.2845 | 3.25
31 | ТЕР09-03-029-01 | Монтаж лестниц прямолинейных и криволинейных, пожарных с ограждением (1 т конструкций) КОЭФ. К ПОЗИЦИИ: При ремонте и реконструкции зданий и сооружений работы, аналогичные технологическим процессам в новом строительстве ОЗП=1,15; ЭМ=1,25; ЗПМ=1,25; ТЗ=1,15; ТЗМ=1,25 НР (263,56 руб.): 95% от ФОТ (277,43 руб.) СП (200,44 руб.): 85%*0.85 от ФОТ (277,43 руб.) | 0,2 200/1000 | 2936,38 1100,01 | 1714,63 287,15 | 121.74 | 587.28 | 220 | 342,93 57,43 | 24.35 | 37.2255 | 7.45
32 | ТСЦ-201-0727 | Лестницы шахтные (т) | 0.2 | 23607.74 |  | 23607.74 | 4721.55 |  |  | 4721.55
33 | ТЕР01-02-061-01 | Засыпка вручную траншей, пазух котлованов и ям, группа грунтов: 1 (100 м3 грунта) КОЭФ. К ПОЗИЦИИ: При ремонте и реконструкции зданий и сооружений работы, аналогичные технологическим процессам в новом строительстве ОЗП=1,15; ЭМ=1,25; ЗПМ=1,25; ТЗ=1,15; ТЗМ=1,25 НР (725,1 руб.): 84% от ФОТ (863,22 руб.) СП (330,18 руб.): 45%*0.85 от ФОТ (863,22 руб.) | 0,36 36/100 | 2397,82 2397,82 |  |  | 863.22 | 863.22 |  |  | 101.775 | 36.64
34 | ТЕР01-01-033-01 | Засыпка траншей и котлованов с перемещением грунта до 5 м бульдозерами мощностью: 59 кВт (80 л.с.), группа грунтов 1 (1000 м3 грунта) КОЭФ. К ПОЗИЦИИ: При ремонте и реконструкции зданий и сооружений работы, аналогичные технологическим процессам в новом строительстве ОЗП=1,15; ЭМ=1,25; ЗПМ=1,25; ТЗ=1,15; ТЗМ=1,25 НР (455,81 руб.): 100% от ФОТ (455,81 руб.) СП (193,72 руб.): 50%*0.85 от ФОТ (455,81 руб.) | 1,18 1180/1000 | 1767.48 | 1767,48 386,28 |  | 2085.63 |  | 2085,63 455,81
35 | ТЕР01-01-036-01 | Планировка площадей бульдозерами мощностью: 59 кВт (80л.с.) (1000 м2 спланированной поверхности за 1 проход бульдозера) КОЭФ. К ПОЗИЦИИ: При ремонте и реконструкции зданий и сооружений работы, аналогичные технологическим процессам в новом строительстве ОЗП=1,15; ЭМ=1,25; ЗПМ=1,25; ТЗ=1,15; ТЗМ=1,25 НР (13,52 руб.): 100% от ФОТ (13,52 руб.) СП (5,75 руб.): 50%*0.85 от ФОТ (13,52 руб.) | 0,7 700/1000 | 88.38 | 88,38 19,31 |  | 61.87 |  | 61,87 13,52
36 | 311-01-147-1 | Погрузочные работы: Мусор строительный с погрузкой транспортерами (1 т) НР (40,18 руб.): 100% от ФОТ (40,18 руб.) СП (24,11 руб.): 60% от ФОТ (40,18 руб.) | 21,6 18*1,2 | 6.1 | 6,1 1,86 |  | 131.76 |  | 131,76 40,18
37 | 310-5012-1 | Перевозка грузов автомобилями-самосвалами, грузоподъемностью 15 т, работающих вне карьера, 1 класс дорог, расстояние превозки 12 км; нормативное время пробега 0.967; класс груза 1 (1 т) | 21.6 | 14.99 | 14.99 |  | 323.78 |  | 323.78
38 | Калькуляция | Утилизация строительного мусора (1 м3) | 18 | 62.5 |  | 62.5 | 1125 |  |  | 1125
Итого прямые затраты по разделу в ценах 2001г. | [6 empty] | 168275.54 | 13675.28 | 54280,81 5815,86 | 100319.45 |  | 469.44
Накладные расходы | [6 empty] | 22626.15
Сметная прибыль | [6 empty] | 12679.26
Итого по разделу 1 Бытовая канализация | [6 empty] | 203580.95 |  |  |  |  | 469.44
ИТОГИ ПО СМЕТЕ:
Итого прямые затраты по смете в ценах 2001г. | [6 empty] | 168275.54 | 13675.28 | 54280,81 5815,86 | 100319.45 |  | 469.44
Накладные расходы | [6 empty] | 22626.15
Сметная прибыль | [6 empty] | 12679.26
Итоги по смете:
Бетонные и железобетонные сборные конструкции в промышленном строительстве | [6 empty] | 3617.51 |  |  |  |  | 15.33
Земляные работы, выполняемые механизированным способом | [6 empty] | 14444.19
Земляные работы, выполняемые ручным способом | [6 empty] | 4948 |  |  |  |  | 88.39
Погрузо-разгрузочные работы при автоперевозках | [6 empty] | 383.82
Перевозка автотранспортом | [6 empty] | 803.46
Материалы | [6 empty] | 83270.05
Строительные металлические конструкции | [6 empty] | 25400.67 |  |  |  |  | 83.27
Конструкции из кирпича и блоков | [6 empty] | 1130.16 |  |  |  |  | 7.31
Наружные сети водопровода, канализации, теплоснабжения, газопровода | [6 empty] | 57681.36 |  |  |  |  | 216.83
Бетонные и железобетонные монолитные конструкции в промышленном строительстве | [6 empty] | 8018.17 |  |  |  |  | 41.64
Деревянные конструкции | [6 empty] | 1675.75 |  |  |  |  | 11.15
Кровли | [6 empty] | 2207.81 |  |  |  |  | 5.52
Итого в ценах 2001г. | [6 empty] | 203580.95 |  |  |  |  | 469.44
В том числе:
Материалы | [6 empty] | 100319.45
Машины и механизмы | [6 empty] | 54280.81
ФОТ | [6 empty] | 19491.14
Накладные расходы | [6 empty] | 22626.15
Сметная прибыль | [6 empty] | 12679.26
Индекс перевода в текущие цены
НДС 18%
ВСЕГО по смете в текущих ценах с НДС 18%