## Sheet1
Часть IV. ОБОСНОВАНИЕ ФОРМИРОВАНИЯ НАЧАЛЬНОЙ (МАКСИМАЛЬНОЙ) ЦЕНЫ КОНТРАКТА
Ссылка на нормативные акты.
Сметная стоимость определяется на основании следующих нормативных актов:
- МДС 81-35 2004;
- МДС 81-33 2004;
- МДС 81-25 2004;
- Приложение №2 к приказу от 18.04.2011 №18 Региональной службы по тарифам «Индексы к элементам прямых затрат по видам строительно-монтажных работ к уровню цен, предусмотренным сметно-нормативной базой 2001 года. (Раздел 68. "Благоустройство")
Локальная смета
Благоустройство возле жилого дома по адресу ул. Газовиков №6
[9 empty] | Сметная стоимость в текущих ценах с НДС 18% |  | 399.11 | тыс.руб.
Основание: Дефектный акт | [7 empty] | Норм. трудоемкость |  |  | 267.19 | чел/час
Составлена в ценах на 2001 г. | [7 empty] | Сметная зар. плата |  |  | 7.767 | тыс.руб.
|  |  |  | Стоим.единицы, руб. |  |  | Общая стоимость, руб. |  |  |  | Затраты труда ра-
№ / № | Обоснование | Н а и м е н о в а н и е р а б о т | Кол - во | Всего | Экспл. |  |  | Основной | Экспл. |  | бочих, не занятых
| сметной | и з а т р а т |  |  | машин | Стоимость |  | заработ- | машин | Стоимость | обслуживанием ме-
п / п | стоимости |  |  | Основная | в т.ч. | мате- | Всего | ной | в т.ч. | мате- | ханизмов, чел - час
|  |  | [ед. изм.] | заработн. | заработн. | риалов |  | платы | заработн. | риалов | Обслуживающих мех
|  |  |  | плата | плата |  |  |  | платы |  | на един | всего
1 | 2 | 3 | 4 | 5 | 6 | 7 | 8 | 9 | 10 | 11 | 12 | 13
Раздел 1. Благоустройство
1 | СЧЕТ | Стоимость декоративного ограждения 0,5х1,8 с монтажем СМ=2800/4.35/1.18 | 65 [шт] | 545.49 |  | 545.49 | 35456.85 |  |  | 35456.85
2 | 01-01-013-07 | Разработка грунта с погрузкой на автомобили-самосвалы экскаваторами с ковшом вместимостью 0,65 (0,5-1) м3, группа грунтов 1 V=44.2/1000 По тех.частям: К2=1.15*1.15, К3=1.25*1.15, К7=1.15*1.15 НР=100% *0.9,СП=50% *0.85 | 0.0442 [1000 м3] | 10325,06 300,80 | 10018,44 1596,83 | 5.82 | 456.38 | 13.3 | 442,82 70,58 | 0.26 | 12,27 26,91 | 0,54 1,19
3 | 27-04-001-01 | Устройство подстилающих и выравнивающих слоев оснований из песка V=17/100 По тех.частям: К2=1.15*1.15, К3=1.25*1.15, К7=1.15*1.15 НР=149%,СП=95% *0.85 | 0.17 [100 м3] | 5537,26 523,70 | 5001,11 767,37 | 12.45 | 941.34 | 89.03 | 850,19 130,45 | 2.12 | 20,79 13,88 | 3,53 2,36
4 | Калькуляция | Стоимость песка СМ=144.58/3.99 | 17 [м3] | 36.24 |  | 36.24 | 616.08 |  |  | 616.08
5 | ФССЦп 310-3-015-1 | Перевозка грузов автомобилями-самосвалами грузоподъемностью 10 т работающих вне карьера (код 400052). Расстояние перевозки, км 15. Нормативное время пробега, час. 1,264. 1 класс груза V=17*1,52 | 25.84 [т] | 12.51 |  |  | 323.26
6 | 27-06-001-04 | Устройство дорожных покрытий из сборных прямоугольных железобетонных плит ПДН 6*2*0,14м площадью свыше 10,5 м2 V=(202*0,14)/100 По тех.частям: К2=1.15*1.15, К3=1.25*1.15, К7=1.15*1.15 НР=149%,СП=95% *0.85 | 0.2828 [100 м3] | 30360,80 5251,53 | 22578,90 2684,45 | 2530.37 | 8586.03 | 1485.13 | 6 385,31 759,16 | 715.59 | 182,03 48,95 | 51,48 13,84
7 | 27-03-010-02 | Разборка бортовых камней на щебеночном основании V=36/100 По тех.частям: К2=1.15*1.15, К3=1.25*1.15, К7=1.15*1.15 НР=149%,СП=95% *0.85 | 0.36 [100 м] | 1882,23 1882,23 |  |  | 677.6 | 677.6 |  |  | 74.72 | 26.9
8 | 27-02-010-01 | Установка бортовых камней бетонных при цементобетонных покрытиях V=48/100 По тех.частям: К2=1.15*1.15, К3=1.25*1.15, К7=1.15*1.15 НР=149%,СП=95% *0.85 | 0.48 [100 м] | 6345,82 2673,37 | 254,58 39,75 | 3417.87 | 3046 | 1283.22 | 122,20 19,08 | 1640.58 | 100,62 0,68 | 48,30 0,33
9 | 403-8022 | Камни бортовые БР 100.30.18 / бетон В30 (М400), объем 0,052 м3/ (ГОСТ 6665-91) | 48 [шт] | 106.26 |  | 106.26 | 5100.48 |  |  | 5100.48
10 | 11-01-011-03 | Устройство стяжек бетонных толщиной 20 мм V=9/0,2/100 По тех.частям: К2=1.15*1.15, К3=1.25*1.15, К7=1.15*1.15 НР=129% *0.9,СП=75% *0.85 | 0.45 [100 м2] | 3341,04 1317,65 | 129,71 63,51 | 1893.68 | 1503.47 | 592.94 | 58,37 28,58 | 852.16 | 53,76 1,27 | 24,19 0,57
11 | Калькуляция | Стоимость привозного торфа СМ=530*1.1/3.99/1.18 | 13 [м3] | 123.83 |  | 123.83 | 1609.79 |  |  | 1609.79
12 | ФССЦп 310-3-003-1 | Перевозка грузов автомобилями-самосвалами грузоподъемностью 10 т работающих вне карьера (код 400052). Расстояние перевозки, км 3. Нормативное время пробега, час. 0,439. 1 класс груза V=13*0,35 | 4.55 [т] | 4.34 |  |  | 19.75
13 | 47-01-001-02 | Планировка участка вручную V=130/100 По тех.частям: К2=1.15*1.15, К3=1.25*1.15, К7=1.15*1.15 НР=121% *0.9,СП=90% *0.85 | 1.3 [100 м2] | 330,63 330,63 |  |  | 429.81 | 429.81 |  |  | 13.49 | 17.54
14 | 47-01-046-06 | Посев газонов партерных, мавританских и обыкновенных вручную V=130/100 По тех.частям: К2=1.15*1.15, К3=1.25*1.15, К7=1.15*1.15 НР=121% *0.9,СП=90% *0.85 | 1.3 [100 м2] | 1499,27 210,48 | 936,29 137,02 | 352.5 | 1949.04 | 273.62 | 1 217,17 178,13 | 458.25 | 7,92 2,74 | 10,30 3,56
15 | 47-01-046-02 | Укатывание газона ручным катком V=130/100 По тех.частям: К2=1.15*1.15, К3=1.25*1.15, К7=1.15*1.15 НР=121% *0.9,СП=90% *0.85 | 1.3 [100 м2] | 648,64 559,80 | 88,84 13,01 |  | 843.23 | 727.74 | 115,49 16,91 |  | 22,84 0,26 | 29,69 0,34
16 | 46-03-010-02 | Пробивка в бетонных стенах и полах толщиной 100 мм отверстий площадью до 100 см2 V=16/100 НР=116% *0.9,СП=70% *0.85 | 0.16 [100 отверстий] | 2629,91 1059,00 | 1570,91 272,13 |  | 420.79 | 169.44 | 251,35 43,54 |  | 35,43 8,99 | 5,67 1,44
17 | 27-09-004-01 | Установка столбиков сигнальных По тех.частям: К2=1.15*1.15, К3=1.25*1.15, К7=1.15*1.15 НР=149%,СП=95% *0.85 | 0.16 [100 шт] | 12144,82 2496,26 | 8608,27 1248,20 | 1040.29 | 1943.17 | 399.4 | 1 377,32 199,71 | 166.45 | 93,95 22,53 | 15,03 3,60
18 | 302-3290 | Трубопроводы из стальных бесшовных труб с гильзами для отопления и газоснабжения диаметром 100 мм | 16 [м] | 138.99 |  | 138.99 | 2223.84 |  |  | 2223.84
19 | 62-32-1 | Окраска масляными составами ранее окрашенных поверхностей труб стальных за 1 раз V=2,23/100 НР=84%,СП=50% | 0.0223 [100 м2] | 2115,83 1594,48 | 1.43 | 519.92 | 47.18 | 35.56 | 0.03 | 11.59 | 62.75 | 1.4
20 | 46-01-008-03 | Заполнение бетоном отдельных мест НР=116% *0.9,СП=70% *0.85 | 0.2 [м3] | 3080,29 712,61 | 65,56 5,69 | 2302.12 | 616.05 | 142.52 | 13,11 1,14 | 460.42 | 26,82 0,14 | 5,36 0,03
21 | ФССЦп 310-3-015-1 | Перевозка строительного мусора автомобилями-самосвалами грузоподъемностью 10 т работающих вне карьера (код 400052). Расстояние перевозки, км 15. Нормативное время пробега, час. 1,264. 1 класс груза V=52*1,2 | 62.4 [т] | 12.51 |  |  | 780.62
22 | Калькуляция | Утилизация строительного мусора СМ=54.99/3.99 | 52 [м3] | 13.78 |  | 13.78 | 716.56 |  |  | 716.56
| Итого по разделу | [5 empty] | 68307.32 | 6319.31 | 10 833,36 1 447,28 | 50031.02 |  | 239,93 27,26
| Накладные расходы [Н43=100% * 0.9 по поз.2, Н43=149% по поз.3,6-8,17, Н43=100% по поз.5,12,21, Н43=129% * 0.9 по поз.10, Н43=121% * 0.9 по поз.13-15, Н43=116% * 0.9 по поз.16,20, Н43=84% по поз.19] | [5 empty] | 10483.95
| Итого с учетом накладных расходов | [5 empty] | 78791.27 | 6319.31 | 10 833,36 1 447,28 | 50031.02 |  | 239,93 27,26
| Сметная прибыль [Н49=50% * 0.85 по поз.2, Н49=95% * 0.85 по поз.3,6-8,17, Н49=60% по поз.5,12,21, Н49=75% * 0.85 по поз.10, Н49=90% * 0.85 по поз.13-15, Н49=70% * 0.85 по поз.16,20, Н49=50% по поз.19] | [5 empty] | 5977.94
| Всего по разделу | [5 empty] | 84769.21 | 6319.31 | 10 833,36 1 447,28 | 50031.02 |  | 239,93 27,26
| Итого | [5 empty] | 68307.32 | 6319.31 | 10 833,36 1 447,28 | 50031.02 |  | 239,93 27,26
| Накладные расходы | [5 empty] | 10483.95
| Сметная прибыль | [5 empty] | 5977.94
| Всего | [5 empty] | 84769.21 | 6319.31 | 10 833,36 1 447,28 | 50031.02 |  | 239,93 27,26
| В том числе, строительные работы (ремонтно-строительные) | [5 empty] | 84769.21 | 6319.31 | 10 833,36 1 447,28 | 50031.02 |  | 239,93 27,26
| Нормативная трудоемкость | [10 empty] | 267.19
| Сметная зарплата | [6 empty] | 7766.59
| Итого по главам 1-5 | [5 empty] | 84769.21 | 7766.59 |  |  |  | 267.19
23 | Протокол | Индекс СМР 3.99 |  |  |  |  | 338229.15
24 |  | Средства на покрытие затрат по уплате НДС 18% |  |  |  |  | 60881.25
| Всего в текущих ценах с НДС 18% | [5 empty] | 399110.4 | 7766.59 |  |  |  | 267.19
Локальная смета
Устройство тротуаров по ул. Газовиков №2
[9 empty] | Сметная стоимость в текущих ценах с НДС 18% |  | 812.239 | тыс.руб.
Основание: Дефектный акт | [7 empty] | Норм. трудоемкость |  |  | 387.09 | чел/час
Составлена в ценах 2001 г. | [7 empty] | Сметная зар. плата |  |  | 10.71 | тыс.руб.
|  |  |  | Стоим.единицы, руб. |  |  | Общая стоимость, руб. |  |  |  | Затраты труда ра-
№ / № | Обоснование | Н а и м е н о в а н и е р а б о т | Кол - во | Всего | Экспл. |  |  | Основной | Экспл. |  | бочих, не занятых
| сметной | и з а т р а т |  |  | машин | Стоимость |  | заработ- | машин | Стоимость | обслуживанием ме-
п / п | стоимости |  |  | Основная | в т.ч. | мате- | Всего | ной | в т.ч. | мате- | ханизмов, чел - час
|  |  | [ед. изм.] | заработн. | заработн. | риалов |  | платы | заработн. | риалов | Обслуживающих мех
|  |  |  | плата | плата |  |  |  | платы |  | на един | всего
1 | 2 | 3 | 4 | 5 | 6 | 7 | 8 | 9 | 10 | 11 | 12 | 13
Раздел 1. Ремонтные работы
1 | ТЕР 27-12-010-4 | Разборка дорог из сборных железобетонных плит площадью: более 3 м2 НР=149%,СП=95% *0.85 | 0.042 [100 м3] | 6940,35 992,08 | 5948,27 642,11 |  | 291.5 | 41.67 | 249,83 26,97 |  | 38,26 16,36 | 1,61 0,69
2 | ТЕР 01-01-049-1 Применительно | Срезка грунта с погрузкой в автомобили-самосвалы, группа грунтов:1 НР=100% *0.9,СП=50% *0.85 | 0.072 [1000 м3] | 24461,78 11060,25 | 13359,89 2225,67 | 41.64 | 1761.25 | 796.34 | 961,91 160,25 | 3 | 430,36 54,08 | 30,99 3,89
3 | ТССЦп 310-5003-1 | Перевозка песка автомобилями-самосвалами, грузоподъемностью 10 т, работающих вне карьера (Код 400052), 1 класс дорог . Расстояние перевозки 3 км Класс груза 1 НР=100%,СП=60% | 115.2 [т] | 9.24 |  |  | 1064.45
4 | ТЕР 27-03-010-1 | Разборка бортовых камней: на бетонном основании НР=149%,СП=95% *0.85 | 1.18 [100 м] | 1934,37 1934,37 |  |  | 2282.56 | 2282.56 |  |  | 76.7 | 90.51
5 | ТЕР 27-02-010-2 | Установка бортовых камней бетонных: при других видах покрытий НР=149%,СП=95% *0.85 | 1.99 [100 м] | 8459,16 2026,77 | 162,40 27,65 | 6269.99 | 16833.73 | 4033.27 | 323,18 55,02 | 12477.28 | 76,08 0,72 | 151,40 1,43
6 | ТССЦ 440-6005-863 | Бордюрный камень БР 100.30.15, (р.1000*300*150 Р-0,1, V=0,04м3) | 199 [шт] | 161 |  | 161 | 32039 |  |  | 32039
Устройство тротуара
7 | ТЕР 27-04-001-4 | Устройство подстилающих и выравнивающих слоев оснований: из щебня V=(124,59*0,1)/100 НР=149%,СП=95% *0.85 | 0.12459 [100 м3] | 6709,66 615,88 | 6076,77 844,40 | 17.01 | 835.95 | 76.73 | 757,10 105,20 | 2.12 | 24,19 20,60 | 3,01 2,57
8 | ТССЦ 408-9140 | Щебень 40-70 мм V=124,59*0,1 | 12.459 [м3] | 426.24 |  | 426.24 | 5310.52 |  |  | 5310.52
9 | ТЕР 27-06-026-1 | Розлив вяжущих материалов V=0,2*0,12459 НР=149%,СП=95% *0.85 | 0.02492 [т] | 4494.61 | 85,80 22,96 | 4408.81 | 112.01 |  | 2,14 0,57 | 109.87 | 0,66 | 0,02
10 | ТЕР 27-06-020-1 | Устройство покрытия толщиной 4 см из горячих асфальтобетонных смесей плотных мелкозернистых типа АБВ, плотность каменных материалов: 2,5-2,9 т/м3 НР=149%,СП=95% *0.85 | 0.12459 [1000 м2] | 5372,85 1159,72 | 3833,07 788,48 | 380.06 | 669.4 | 144.49 | 477,56 98,24 | 47.35 | 38,30 19,12 | 4,77 2,38
11 | ТЕР 27-06-021-1 | При изменении толщины покрытия на 0,5 см добавлять или исключать: к норме 27-06-020-1 По тех.частям: К1=4 НР=149%,СП=95% *0.85 | 0.12459 [1000 м2] | 53,76 10,92 | 18.88 | 23.96 | 6.7 | 1.36 | 2.35 | 2.99 | 0.36 | 0.04
12 | Калькуляция | Стоимость асфальтобетона ООО "Доринвест" V=124.56*0.06*2.54 СМ=3807.91/3.99/1.18 | 18.98294 [т] | 808.78 |  | 808.78 | 15353.02 |  |  | 15353.02
Устройство проездов
13 | ТЕР 27-04-001-4 | Устройство подстилающих и выравнивающих слоев оснований: из щебня V=(235.41*0.22)/100 НР=149%,СП=95% *0.85 | 0.5179 [100 м3] | 6709,66 615,88 | 6076,77 844,40 | 17.01 | 3474.93 | 318.96 | 3 147,16 437,31 | 8.81 | 24,19 20,60 | 12,53 10,67
14 | ТССЦ 408-9140 | Щебень 40-70 мм V=235.41*0.22 | 51.7902 [м3] | 426.24 |  | 426.24 | 22075.05 |  |  | 22075.05
15 | ТЕР 27-06-026-1 | Розлив вяжущих материалов V=0.2*0.23541 НР=149%,СП=95% *0.85 | 0.04708 [т] | 4494.61 | 85,80 22,96 | 4408.81 | 211.61 |  | 4,04 1,08 | 207.57 | 0,66 | 0,03
16 | ТЕР 27-06-020-1 | Устройство покрытия толщиной 4 см из горячих асфальтобетонных смесей плотных мелкозернистых типа АБВ, плотность каменных материалов: 2,5-2,9 т/м3 НР=149%,СП=95% *0.85 | 0.23541 [1000 м2] | 5372,85 1159,72 | 3833,07 788,48 | 380.06 | 1264.82 | 273.01 | 902,34 185,62 | 89.47 | 38,30 19,12 | 9,02 4,50
17 | ТЕР 27-06-021-1 | При изменении толщины покрытия на 0,5 см добавлять или исключать: к норме 27-06-020-1 По тех.частям: К1=10 НР=149%,СП=95% *0.85 | 0.23541 [1000 м2] | 134,40 27,30 | 47.2 | 59.9 | 31.64 | 6.43 | 11.11 | 14.1 | 0.9 | 0.21
18 | Калькуляция | Стоимость асфальтобетона ООО "Доринвест" V=235.41*0.09*2.54 СМ=3807.91/3.99/1.18 | 53.81473 [т] | 808.78 |  | 808.78 | 43524.28 |  |  | 43524.28
19 | ТЕР 30-08-001-1 Применительно | Демонтаж секций забора V=30*12/1000 По тех.частям: К2=0.8, К3=0.8, К7=0.8, К8=0.8 НР=135% *0.9,СП=80% *0.85 | 0.36 [т] | 1615,88 1592,04 | 23.84 |  | 581.71 | 573.13 | 8.58 |  | 53,19 0,01 | 19.15
20 | ТЕР 30-08-001-1 Применительно | Монтаж секций забора V=30*12/1000 НР=135% *0.9,СП=80% *0.85 | 0.36 [т] | 3006,34 1990,05 | 29.8 | 986.49 | 1082.29 | 716.42 | 10.73 | 355.14 | 66,49 0,01 | 23.94
21 | ТЕР 27-09-008-1 | Демонтаж. Установка дорожных знаков: на металлических стойках По тех.частям: К2=0.8, К3=0.8, К7=0.8, К8=0.8 НР=149%,СП=95% *0.85 | 0.02 [100 шт] | 11583,23 7821,31 | 3761,92 522,38 |  | 231.67 | 156.43 | 75,24 10,45 |  | 291,84 13,03 | 5,84 0,26
22 | ТЕР 27-09-008-1 | Установка дорожных знаков: на металлических стойках НР=149%,СП=95% *0.85 | 0.02 [100 шт] | 16035,19 9776,64 | 4702,40 652,97 | 1556.15 | 320.7 | 195.53 | 94,05 13,06 | 31.12 | 364,80 16,29 | 7,30 0,33
| Итого по разделу | [5 empty] | 149358.79 | 9616.33 | 7 027,32 1 093,77 | 131650.69 |  | 360,32 26,77
| Накладные расходы [Н43=149% по поз.1,4-5,7,9-11,13,15-17,21-22, Н43=100% * 0.9 по поз.2, Н43=100% по поз.3, Н43=135% * 0.9 по поз.19-20] | [5 empty] | 15039.03
| Итого с учетом накладных расходов | [5 empty] | 164397.82 | 9616.33 | 7 027,32 1 093,77 | 131650.69 |  | 360,32 26,77
| Сметная прибыль [Н49=95% * 0.85 по поз.1,4-5,7,9-11,13,15-17,21-22, Н49=50% * 0.85 по поз.2, Н49=60% по поз.3, Н49=80% * 0.85 по поз.19-20] | [5 empty] | 8118.1
| Всего по разделу | [5 empty] | 172515.92 | 9616.33 | 7 027,32 1 093,77 | 131650.69 |  | 360,32 26,77
| Итого | [5 empty] | 149358.79 | 9616.33 | 7 027,32 1 093,77 | 131650.69 |  | 360,32 26,77
| Накладные расходы | [5 empty] | 15039.03
| Сметная прибыль | [5 empty] | 8118.1
| Всего | [5 empty] | 172515.92 | 9616.33 | 7 027,32 1 093,77 | 131650.69 |  | 360,32 26,77
| В том числе, строительные работы (ремонтно-строительные) | [5 empty] | 172515.92 | 9616.33 | 7 027,32 1 093,77 | 131650.69 |  | 360,32 26,77
| Нормативная трудоемкость | [10 empty] | 387.09
| Сметная зарплата | [6 empty] | 10710.1
| Итого по главам 1-7 | [5 empty] | 172515.92 | 10710.1 |  |  |  | 387.09
23 | Протокол | Индекс СМР 3.99 |  |  |  |  | 688338.52
24 |  | Средства на покрытие затрат по уплате НДС 18% |  |  |  |  | 123900.93
| Всего в текущих ценах с НДС 18% | [5 empty] | 812239.45 | 10710.1 |  |  |  | 387.09