## ЛСР по форме №4 с материалами
Приложение
к техническому заданию
ЛОКАЛЬНЫЙ СМЕТНЫЙ РАСЧЕТ
(локальная смета)
на | Выполнение работ по замене и ремонту ограждений в городе Югорске
(наименование работ и затрат, наименование объекта)
| Средства на оплату труда _______________________________________________________________________________________________ |  | ___________________________0,260 |  | тыс. руб.
| Сметная трудоемкость _______________________________________________________________________________________________ |  | _______________________________________________________________________________________________27,03 |  | чел.час
Составлена в ценах 2001 г.
№ пп | Шифр и номер позиции норматива | Наименование работ и затрат, единица измерения | Количество | Стоимость единицы, руб. |  |  | Общая стоимость, руб. |  |  |  | Затраты труда рабочих, чел.-ч, не занятых обслуживанием машин
|  |  |  | всего | эксплуата- ции машин | мате- риалы | Всего | оплаты труда | эксплуата- ции машин | мате- риалы
|  |  |  | оплаты труда | в т.ч. оплаты труда |  |  |  | в т.ч. оплаты труда |  | на единицу | всего
1 | 2 | 3 | 4 | 5 | 6 | 7 | 8 | 9 | 10 | 11 | 12 | 13
Раздел 1. ул.Студенческая д.16
1 | ФЕР01-02-058-01 Приказ Минстроя РФ от 30.01.14 №31/пр | Копание ям вручную без креплений для стоек и столбов: без откосов глубиной до 0,7 м, группа грунтов 1 (100 м3 грунта) Земляные работы, выполняемые ручным способом: НР (26,9 руб.): 84% от ФОТ (32,02 руб.) СП (14,41 руб.): 45% от ФОТ (32,02 руб.) | 0.02268 | 1411,8 1411,8 |  |  | 32.02 | 32.02 |  |  | 181 | 4.11
2 | ФЕР09-03-012-12 Приказ Минстроя России от 12.11.14 №703/пр | Монтаж опорных стоек для пролетов: до 24 м (1 т конструкций) Строительные металлические конструкции: НР (23,85 руб.): 95% от ФОТ (25,1 руб.) СП (21,34 руб.): 85% от ФОТ (25,1 руб.) | 0.282 | 454,39 59,11 | 273,94 29,91 | 121.34 | 128.14 | 16.67 | 77,25 8,43 | 34.22 | 6.59 | 1.86
3 | ФССЦ-103-0139 Приказ Минстроя России от 12.11.14 №703/пр | Трубы стальные электросварные прямошовные со снятой фаской из стали наружный диаметр: 57 мм, толщина стенки 3,5 мм (м) Материалы | 54 | 35.7 |  | 35.7 | 1927.8 |  |  | 1927.8
4 | ФЕР09-06-024-10 Приказ Минстроя РФ от 30.01.14 №31/пр | Монтаж ограждений - Монтаж: лестниц, площадок, ограждений, панелей и дверок с теплоизоляционной обшивкой (1 т конструкций) Строительные металлические конструкции: НР (68,25 руб.): 95% от ФОТ (71,84 руб.) СП (61,06 руб.): 85% от ФОТ (71,84 руб.) | 0.192 | 774,26 368,06 | 304,49 6,08 | 101.71 | 148.66 | 70.67 | 58,46 1,17 | 19.53 | 38.26 | 7.35
5 | Прайс - лист | Ограждение 2000х600 мм (шт) Материалы | 32 | 260,34 |  | 260,34 | 8330.88 |  |  | 8330.88
6 | ФЕР06-01-001-01 Приказ Минстроя РФ от 30.01.14 №31/пр | Устройство бетонной подготовки (100 м3 бетона, бутобетона и железобетона в деле) Бетонные и железобетонные монолитные конструкции в промышленном строительстве: НР (17,61 руб.): 110% от ФОТ (16,01 руб.) СП (10,41 руб.): 65% от ФОТ (16,01 руб.) | 0.00972 | 58585,02 1404 | 1590,53 243 | 55590.49 | 569.45 | 13.65 | 15,46 2,36 | 540.34 | 180 | 1.75
Итого прямые затраты по разделу в ценах 2001г. | [6 empty] | 11136.95 | 133.01 | 151,17 11,96 | 10852.77 |  | 15.07
Накладные расходы | [6 empty] | 136.6
Сметная прибыль | [6 empty] | 107.22
Итого по смете в ценах 2001 г. | [6 empty] | 11380.77 |  |  |  |  | 15.07
В том числе:
Материалы | [6 empty] | 10852.77
Машины и механизмы | [6 empty] | 151.17
ФОТ | [6 empty] | 144.97
Итого по разделу 1 ул.Студенческая д.16 | [6 empty] | 11380.77 |  |  |  |  | 15.07
Раздел 2. ул.Менделеева д.61
7 | ФЕР01-02-058-01 Приказ Минстроя РФ от 30.01.14 №31/пр | Копание ям вручную без креплений для стоек и столбов: без откосов глубиной до 0,7 м, группа грунтов 1 (100 м3 грунта) Земляные работы, выполняемые ручным способом: НР (21,66 руб.): 84% от ФОТ (25,79 руб.) СП (11,61 руб.): 45% от ФОТ (25,79 руб.) | 0.01827 | 1411,8 1411,8 |  |  | 25.79 | 25.79 |  |  | 181 | 3.31
8 | ФЕР09-03-012-12 Приказ Минстроя России от 12.11.14 №703/пр | Монтаж опорных стоек для пролетов: до 24 м (1 т конструкций) Строительные металлические конструкции: НР (19,21 руб.): 95% от ФОТ (20,22 руб.) СП (17,19 руб.): 85% от ФОТ (20,22 руб.) | 0.22716 | 454,39 59,11 | 273,94 29,91 | 121.34 | 103.22 | 13.43 | 62,23 6,79 | 27.56 | 6.59 | 1.5
9 | ФССЦ-103-0139 Приказ Минстроя России от 12.11.14 №703/пр | Трубы стальные электросварные прямошовные со снятой фаской из стали наружный диаметр: 57 мм, толщина стенки 3,5 мм (м) Материалы | 43.5 | 35.7 |  | 35.7 | 1552.95 |  |  | 1552.95
10 | ФЕР09-06-024-10 Приказ Минстроя РФ от 30.01.14 №31/пр | Монтаж ограждений - Монтаж: лестниц, площадок, ограждений, панелей и дверок с теплоизоляционной обшивкой (1 т конструкций) Строительные металлические конструкции: НР (53,31 руб.): 95% от ФОТ (56,12 руб.) СП (47,7 руб.): 85% от ФОТ (56,12 руб.) | 0.15 | 774,26 368,06 | 304,49 6,08 | 101.71 | 116.14 | 55.21 | 45,67 0,91 | 15.26 | 38.26 | 5.74
11 | Прайс - лист | Ограждение 2000х600 мм (шт) Материалы | 25 | 260,34 |  | 260,34 | 6508.5 |  |  | 6508.5
12 | ФЕР06-01-001-01 Приказ Минстроя РФ от 30.01.14 №31/пр | Устройство бетонной подготовки (100 м3 бетона, бутобетона и железобетона в деле) Бетонные и железобетонные монолитные конструкции в промышленном строительстве: НР (14,18 руб.): 110% от ФОТ (12,89 руб.) СП (8,38 руб.): 65% от ФОТ (12,89 руб.) | 0.00783 | 58585,02 1404 | 1590,53 243 | 55590.49 | 458.72 | 10.99 | 12,45 1,90 | 435.28 | 180 | 1.41
Итого прямые затраты по разделу в ценах 2001г. | [6 empty] | 8765.32 | 105.42 | 120,35 9,60 | 8539.55 |  | 11.96
Накладные расходы | [6 empty] | 108.36
Сметная прибыль | [6 empty] | 84.88
Итого по смете в ценах 2001 г. | [6 empty] | 8958.56 |  |  |  |  | 11.96
В том числе:
Материалы | [6 empty] | 8539.55
Машины и механизмы | [6 empty] | 120.35
ФОТ | [6 empty] | 115.02
Итого по разделу 2 ул.Менделеева д.61 | [6 empty] | 8958.56 |  |  |  |  | 11.96
ИТОГИ ПО СМЕТЕ:
Итого прямые затраты по смете в ценах 2001г. | [6 empty] | 19902.27 | 238.43 | 271,52 21,56 | 19392.32 |  | 27.03
Накладные расходы | [6 empty] | 244.97
Сметная прибыль | [6 empty] | 192.09
ВСЕГО по смете
Земляные работы, выполняемые ручным способом
Строительные металлические конструкции
Материалы
Бетонные и железобетонные монолитные конструкции в промышленном строительстве
Итого по смете в ценах 2001 г.
В том числе:
Материалы
Машины и механизмы
ФОТ
Накладные расходы
Сметная прибыль
С индексом удорожания
НДС 18%
ВСЕГО по смете в текущих ценах с НДС