## Локальная смета
Приложение №1
к техническому заданию
ЛОКАЛЬНЫЙ СМЕТНЫЙ РАСЧЕТ
(локальная смета)
| на | Выполнение работ по установке дорожных знаков в г.Югорске
(наименование работ и затрат, наименование объекта)
| Средства на оплату труда _______________________________________________________________________________________________ |  | ___________________5,265 |  | тыс. руб.
| Сметная трудоемкость _______________________________________________________________________________________________ |  | _______________________________________________________________________________________________186,63 |  | чел.час
Составлена в ценах 2001 г.
№ пп | Шифр и номер позиции норматива | Наименование работ и затрат, единица измерения | Количество | Стоимость единицы, руб. |  |  | Общая стоимость, руб. |  |  |  | Затраты труда рабочих, чел.-ч, не занятых обслуживанием машин
|  |  |  | всего | эксплуата- ции машин | мате- риалы | Всего | оплаты труда | эксплуата- ции машин | мате- риалы
|  |  |  | оплаты труда | в т.ч. оплаты труда |  |  |  | в т.ч. оплаты труда |  | на единицу | всего
1 | 2 | 3 | 4 | 5 | 6 | 7 | 8 | 9 | 10 | 11 | 12 | 13
Раздел 1.
1 | ТЕР27-09-008-01 | Установка дорожных знаков бесфундаментных: на металлических стойках (100 знаков) НР (4210,01 руб.): 149% от ФОТ (2825,51 руб.) СП (2684,23 руб.): 95% от ФОТ (2825,51 руб.) | 0.27 | 16792,1 9772,99 | 5060,41 691,87 | 1958.7 | 4533.87 | 2638.71 | 1366,31 186,80 | 528.85 | 364.8 | 98.5
2 | ТСЦ-103-0356 | Трубы стальные бесшовные, горячедеформированные со снятой фаской из стали марок 15, 20, 25, наружным диаметром: 57 мм, толщина стенки 3 мм (м) | 108 | 43.54 |  | 43.54 | 4702.32 |  |  | 4702.32
3 | Прайс - лист | Дорожный знак (железнодорожный переезд без шлагбаума 1.2) (шт) | 16 | 956.57 |  | 956.57 | 15305.12 |  |  | 15305.12
4 | Прайс - лист | Дорожный знак (однопутная железная дорога 1.3.1) (шт) | 8 | 1075.11 |  | 1075.11 | 8600.88 |  |  | 8600.88
5 | Прайс - лист | Дорожный знак (Въезд запрещен 3.1) (шт) | 1 | 798.12 |  | 798.12 | 798.12 |  |  | 798.12
6 | Прайс - лист | Дорожный знак (Дорога с односторонним движением 5.5) (шт) | 2 | 296.94 |  | 296.94 | 593.88 |  |  | 593.88
7 | ТЕР06-01-001-01 | Устройство бетонной подготовки (100 м3 бетона, бутобетона и железобетона в деле) НР (41,25 руб.): 110% от ФОТ (37,5 руб.) СП (24,38 руб.): 65% от ФОТ (37,5 руб.) | 0.00729 | 92061,79 4411,8 | 3137,89 731,88 | 84512.1 | 671.13 | 32.16 | 22,88 5,34 | 616.09 | 180 | 1.31
8 | ТЕР27-09-008-01 Применительно. | Снятие щитков знаков с металлических стоек - Установка дорожных знаков бесфундаментных: на металлических стойках (100 знаков) (ПЗ=0,7 (ОЗП=0,7; ЭМ=0,7 к расх.; ЗПМ=0,7; МАТ=0 к расх.; ТЗ=0,7; ТЗМ=0,7)) НР (1528,07 руб.): 149% от ФОТ (1025,55 руб.) СП (974,27 руб.): 95% от ФОТ (1025,55 руб.) | 0.14 | 14833,40 9772,99 | 5060,41 691,87 |  | 1453.67 | 957.75 | 495,92 67,80 |  | 255.36 | 35.75
9 | ТЕР27-09-008-01 | Установка дорожных знаков на флуоресцентной пленке на ранее установленные стойки - Установка дорожных знаков бесфундаментных: на металлических стойках (100 знаков) 11 477,46 = 16 792,10 - 12,76 x 344,01 - 0,01935 x 40 953,51 - 0,00562 x 19 346,69 - 0,00338 x 7 069,07 НР (2051,54 руб.): 149% от ФОТ (1376,87 руб.) СП (1308,03 руб.): 95% от ФОТ (1376,87 руб.) | 0.14 | 11477,46 9772,99 | 670,84 61,78 | 1033.63 | 1606.84 | 1368.22 | 93,92 8,65 | 144.7 | 364.8 | 51.07
10 | Прайс - лист | Дорожный знак (пешеходный переход 5.19.1 и 5.19.2) на флуоресцентной пленке (шт) | 14 | 893.33 |  | 893.33 | 12506.62 |  |  | 12506.62
Итого прямые затраты по разделу в ценах 2001г. | [6 empty] | 50772.45 | 4996.84 | 1979,03 268,59 | 43796.58 |  | 186.63
Накладные расходы | [6 empty] | 7830.87
Сметная прибыль | [6 empty] | 4990.91
Итого по смете в ценах 2001 г. | [6 empty] | 63594.23 |  |  |  |  | 186.63
В том числе:
Материалы | [6 empty] | 43796.58
Машины и механизмы | [6 empty] | 1979.03
ФОТ | [6 empty] | 5265.43
Итого по разделу 1 | [6 empty] | 63594.23 |  |  |  |  | 186.63
ИТОГИ ПО СМЕТЕ:
Итого прямые затраты по смете в ценах 2001г. | [6 empty] | 50772.45 | 4996.84 | 1979,03 268,59 | 43796.58 |  | 186.63
Накладные расходы | [6 empty] | 7830.87
Сметная прибыль | [6 empty] | 4990.91
Итоги по смете:
Автомобильные дороги | [6 empty] | 62857.47 |  |  |  |  | 185.32
Бетонные и железобетонные монолитные конструкции в промышленном строительстве | [6 empty] | 736.76 |  |  |  |  | 1.31
Итого по смете в ценах 2001 г. | [6 empty] | 63594.23 |  |  |  |  | 186.63
В том числе:
Материалы | [6 empty] | 43796.58
Машины и механизмы | [6 empty] | 1979.03
ФОТ | [6 empty] | 5265.43
Накладные расходы | [6 empty] | 7830.87
Сметная прибыль | [6 empty] | 4990.91
С индексом удорожания
НДС 18%
ВСЕГО по смете в текущих ценах с НДС