## Sheet1
Приложение №1
к техническому заданию
Локальная смета
Выполнение дополнительных работ по капитальному ремонту автомобильной дороги ул. Лесозаготовителей в городе Югорске.
[8 empty] | Норм. трудоемкость |  |  | 1400.2 | чел/час
Составлена в ценах на 2001 г. | [7 empty] | Сметная зар. плата |  |  | 37.778 | тыс.руб.
|  |  |  | Стоим.единицы, руб. |  |  | Общая стоимость, руб. |  |  |  | Затраты труда ра-
№ / № | Обоснование | Н а и м е н о в а н и е р а б о т | Кол - во | Всего | Экспл. |  |  | Основной | Экспл. |  | бочих, не занятых
| сметной | и з а т р а т |  |  | машин | Стоимость |  | заработ- | машин | Стоимость | обслуживанием ме-
п / п | стоимости |  |  | Основная | в т.ч. | мате- | Всего | ной | в т.ч. | мате- | ханизмов, чел - час
|  |  | [ед. изм.] | заработн. | заработн. | риалов |  | платы | заработн. | риалов | Обслуживающих мех
|  |  |  | плата | плата |  |  |  | платы |  | на един | всего
1 | 2 | 3 | 4 | 5 | 6 | 7 | 8 | 9 | 10 | 11 | 12 | 13
Раздел 1. Проезжая часть
1 | 27-03-009-01 | Срезка поверхностного слоя асфальтобетонных дорожных покрытий методом холодного фрезерования при ширине барабана фрезы 1000 мм, толщина слоя 5 см | 0.82 [100 м2] | 1793,12 93,50 | 1691,65 158,34 | 7.97 | 1470.36 | 76.67 | 1 387,15 129,84 | 6.54 | 3,49 3,64 | 2,86 2,98
2 | 311-01-146-1 | Мусор строительный с погрузкой вручную. Погрузка | 10.269 [т] | 32,93 4,15 | 28.78 |  | 338.16 | 42.62 | 295.54
3 | 310-3-010-1 | Перевозка грузов автомобилями-самосвалами грузоподъемностью 10 т работающих вне карьера (код 400052). Расстояние перевозки, км 10. Нормативное время пробега, час. 1,052. 1 класс груза | 10.27 [т] | 10.41 |  |  | 106.91
Раздел 2. Автобусные остановки
4 | 27-02-010-02 | Установка бортовых камней бетонных при других видах покрытий | 0.56 [100 м] | 7240,58 2021,45 | 177,10 27,65 | 5042.03 | 4054.73 | 1132.01 | 99,18 15,48 | 2823.54 | 76,08 0,68 | 42,60 0,38
5 | 403-8022 | Камни бортовые БР 100.30.18 , объем 0,052 м3/ (ГОСТ 6665-91) | 56 [шт] | 106.26 |  | 106.26 | 5950.56 |  |  | 5950.56
6 | 01-01-030-02 | Разработка грунта с перемещением до 10 м бульдозерами мощностью 59 кВт (80 л.с.), группа грунтов 2 | 0.03749 [1000 м3] | 2353.53 | 2353,53 514,35 |  | 88.23 |  | 88,23 19,28 |  | 12,65 | 0,47
7 | 01-01-030-10 | При перемещении грунта на каждые последующие 10 м добавлять к расценке 01-01-030-02 По тех.частям: К1=3 | 0.0735 [1000 м3] | 2013.06 | 2013,06 439,94 |  | 443.88 |  | 443,88 97,01 |  | 10,82 | 2,39
8 | 27-04-005-02 | Устройство оснований толщиной 15 см из щебня фракции 40-70 мм при укатке каменных материалов с пределом прочности на сжатие свыше 98,1 МПа (1000 кгс/см2) верхнего слоя двухслойных | 0.245 [1000 м2] | 51742,60 948,39 | 12383,08 2043,43 | 38411.13 | 12676.94 | 232.36 | 3 033,85 500,64 | 9410.73 | 36,96 52,72 | 9,06 12,92
9 | 27-04-005-03 | Устройство оснований толщиной 15 см из щебня фракции 40-70 мм при укатке каменных материалов с пределом прочности на сжатие свыше 98,1 МПа (1000 кгс/см2) нижнего слоя двухслойных По тех.частям: К1=1.5 | 0.25 [1000 м2] | 43909,62 821,89 | 8192,00 1348,95 | 34895.73 | 16466.11 | 308.21 | 3 072,00 505,86 | 13085.9 | 32,03 34,50 | 12,01 12,94
10 | 27-06-026-01 | Розлив вяжущих материалов | 0.6125 [т] | 2504.43 | 83,51 22,96 | 2420.92 | 1533.96 |  | 51,15 14,06 | 1482.81 | 0,66 | 0,40
11 | 27-06-026-01 | Розлив вяжущих материалов | 0.1225 [т] | 2504.43 | 83,51 22,96 | 2420.92 | 306.79 |  | 10,23 2,81 | 296.56 | 0,66 | 0,08
12 | 27-06-020-06 | Устройство покрытия толщиной 4 см из горячих асфальтобетонных смесей пористых крупнозернистых, плотность каменных материалов 2,5-2,9 т/м3 | 0.25 [1000 м2] | 60266,28 1157,81 | 4714,27 787,34 | 54394.2 | 15066.57 | 289.45 | 1 178,57 196,84 | 13598.55 | 38,30 19,05 | 9,58 4,76
13 | 410-0022 | Асфальтобетонные смеси дорожные, аэродромные и асфальтобетон (горячие и теплые для пористого асфальтобетона щебеночные и гравийные), марка II | -23.125 [т] | 587.28 |  | 587.28 | -13580.85 |  |  | -13580.85
14 | счет | Стоимость асфальтобетона | 25.4 [т] | 747 |  | 747 | 18973.8 |  |  | 18973.8
15 | 27-06-021-06 | На каждые 0,5 см изменения толщины покрытия добавлять или исключать к расценке 27-06-020-06 По тех.частям: К1=8 | 0.25 [1000 м2] | 6823,37 2,72 | 4.46 | 6816.19 | 13646.74 | 5.44 | 8.92 | 13632.38 | 0.09 | 0.18
16 | 410-0022 | Асфальтобетонные смеси дорожные, аэродромные и асфальтобетон (горячие и теплые для пористого асфальтобетона щебеночные и гравийные), марка II По тех.частям: К1=8 | -2.9 [т] | 587.28 |  | 587.28 | -13624.9 |  |  | -13624.9
17 | счет | Стоимость асфальтобетона | 25.4 [т] | 747 |  | 747 | 18973.8 |  |  | 18973.8
18 | 27-06-026-01 | Розлив вяжущих материалов | 0.6 [т] | 2504.43 | 83,51 22,96 | 2420.92 | 1502.66 |  | 50,11 13,78 | 1452.55 | 0,66 | 0,40
19 | 27-06-020-01 | Устройство покрытия толщиной 4 см из горячих асфальтобетонных смесей плотных мелкозернистых типа АБВ, плотность каменных материалов 2,5-2,9 т/м3 | 0.23 [1000 м2] | 86895,69 1157,81 | 4726,13 788,39 | 81011.75 | 19986.01 | 266.3 | 1 087,01 181,33 | 18632.7 | 38,30 19,08 | 8,81 4,39
20 | 410-0001 | Асфальтобетонные смеси дорожные, аэродромные и асфальтобетон (горячие и теплые для плотного асфальтобетона мелко и крупнозернистые, песчаные), тип А | -22.218 [т] | 835.38 |  | 835.38 | -18560.47 |  |  | -18560.47
21 | счет | Стоимость асфальтобетона ГОСТ 9128-97 | 25.4 [т] | 747 |  | 747 | 18973.8 |  |  | 18973.8
22 | 27-06-021-01 | На каждые 0,5 см изменения толщины покрытия добавлять или исключать к расценке 27-06-020-01 По тех.частям: К1=4 | 0.23 [1000 м2] | 10119,28 2,72 | 4.72 | 10111.84 | 9309.73 | 2.5 | 4.34 | 9302.89 | 0.09 | 0.08
23 | 410-0001 | Асфальтобетонные смеси дорожные, аэродромные и асфальтобетон (горячие и теплые для плотного асфальтобетона мелко и крупнозернистые, песчаные), марка I, тип А По тех.частям: К1=4 | -2.783 [т] | 835.38 |  | 835.38 | -9299.45 |  |  | -9299.45
24 | счет | Стоимость асфальтобетона ГОСТ 9128-97 | 12.7 [т] | 747 |  | 747 | 9486.9 |  |  | 9486.9
25 | 27-06-001-03 | Демонтаж. Устройство дорожных покрытий из сборных прямоугольных железобетонных плит площадью до 10,5 м2 По тех.частям: К2=0.8, К3=0.8, К7=0.8, К8=0.8 | 0.252 [100 м3] | 21740,05 4122,82 | 17617,23 1903,39 |  | 4382.79 | 831.16 | 3 551,63 383,72 |  | 139,52 49,84 | 28,13 10,05
26 | 27-07-002-01 | Устройство оснований толщиной 12 см под тротуары из кирпичного или известнякового щебня | 2.16 [100 м2] | 6071,15 697,20 | 827,92 105,09 | 4546.03 | 13113.68 | 1505.95 | 1 788,31 226,99 | 9819.42 | 26,24 3,17 | 56,68 6,85
27 | 408-0391 | Щебень известняковый для строительных работ марки 600 фракции 5-10 мм | -37.584 [м3] | 260.98 |  | 260.98 | -9808.67 |  |  | -9808.67
28 | 27-07-002-02 | На каждый 1 см изменения толщины оснований добавлять или исключать к расценке 27-07-002-01 По тех.частям: К1=2 | -2.16 [100 м2] | 32,86 14,35 | 18,51 3,03 |  | -141.95 | -61.99 | -79,96 -13,09 |  | 0,54 0,10 | -2,33 -0,43
29 | 408-0264 | Готовые песчано-щебеночные смеси марка 1000, размер зерен 40-20 мм, сорт 4 | 40.5 [м3] | 233.34 |  | 233.34 | 9450.27 |  |  | 9450.27
30 | 27-07-003-01 | Устройство бетонных плитных тротуаров с заполнением швов цементным раствором | 2.52 [100 м2] | 9911,69 1280,95 | 738,76 16,67 | 7891.98 | 24977.46 | 3227.99 | 1 861,68 42,01 | 19887.79 | 49,92 0,41 | 125,80 1,03
31 | 27-07-002-01 | Устройство оснований толщиной 12 см под тротуары из кирпичного или известнякового щебня | 0.1302 [100 м2] | 6071,15 697,20 | 827,92 105,09 | 4546.03 | 790.47 | 90.78 | 107,80 13,68 | 591.89 | 26,24 3,17 | 3,42 0,41
32 | 408-0391 | Щебень известняковый для строительных работ фракции 5-10 мм | -2.26548 [м3] | 260.98 |  | 260.98 | -591.24 |  |  | -591.24
33 | 27-07-002-02 | На каждый 1 см изменения толщины оснований добавлять или исключать к расценке 27-07-002-01 По тех.частям: К1=2 | -0.13 [100 м2] | 32,86 14,35 | 18,51 3,03 |  | -8.54 | -3.73 | -4,81 -0,79 |  | 0,54 0,10 | -0,14 -0,03
34 | 408-0264 | Готовые песчано-щебеночные смеси, размер зерен 40-20 мм, сорт 4 | 2.4414 [м3] | 233.34 |  | 233.34 | 569.68 |  |  | 569.68
35 | 27-06-001-04 | Устройство дорожных покрытий из сборных прямоугольных железобетонных плит площадью свыше 10,5 м2 | 0.0168 [100 м3] | 22208,34 3970,91 | 15707,06 1867,44 | 2530.37 | 373.1 | 66.71 | 263,88 31,37 | 42.51 | 137,64 48,95 | 2,31 0,82
Раздел 3. Тротуары
36 | 68-14-1 | Разборка бортовых камней на бетонном основании | 0.88 [100 м] | 3552,16 1851,89 | 1700,27 284,54 |  | 3125.9 | 1629.66 | 1 496,24 250,40 |  | 68,26 9,40 | 60,07 8,27
37 | 310-3-010-1 | Перевозка грузов автомобилями-самосвалами грузоподъемностью 10 т работающих вне карьера (код 400052). Расстояние перевозки, км 10. Нормативное время пробега, час. 1,052. 1 класс груза | 11.88 [т] | 10.41 |  |  | 123.67
38 | 01-01-030-02 | Разработка грунта с перемещением до 10 м бульдозерами мощностью 59 кВт (80 л.с.), группа грунтов 2 | 0.0228 [1000 м3] | 2353.53 | 2353,53 514,35 |  | 53.66 |  | 53,66 11,73 |  | 12,65 | 0,29
39 | 01-01-030-10 | При перемещении грунта на каждые последующие 10 м добавлять к расценке 01-01-030-02 По тех.частям: К1=3 | 0.0252 [1000 м3] | 2013.06 | 2013,06 439,94 |  | 152.19 |  | 152,19 33,26 |  | 10,82 | 0,82
40 | 310-3-005-1 | Перевозка грузов автомобилями-самосвалами грузоподъемностью 10 т работающих вне карьера (код 400052). Расстояние перевозки, км 5. Нормативное время пробега, час. 0,613. 1 класс груза | 42.84 [т] | 6.07 |  |  | 260.04
41 | 27-07-002-01 | Устройство оснований толщиной 12 см под тротуары из кирпичного или известнякового щебня | 1.35 [100 м2] | 6071,15 697,20 | 827,92 105,09 | 4546.03 | 8196.05 | 941.22 | 1 117,69 141,87 | 6137.14 | 26,24 3,17 | 35,42 4,28
42 | 408-0391 | Щебень известняковый для строительных работ фракции 5-10 мм | -23.49 [м3] | 260.98 |  | 260.98 | -6130.42 |  |  | -6130.42
43 | 27-07-002-02 | На каждый 1 см изменения толщины оснований добавлять или исключать к расценке 27-07-002-01 По тех.частям: К1=4 | 1.36 [100 м2] | 424,33 14,35 | 18,51 3,03 | 391.47 | 2308.35 | 78.06 | 100,69 16,48 | 2129.6 | 0,54 0,10 | 2,94 0,54
44 | 408-0264 | Готовые песчано-щебеночные смеси, размер зерен 40-20 мм, сорт 4 | 22.14 [м3] | 233.34 |  | 233.34 | 5166.15 |  |  | 5166.15
45 | 27-07-003-01 | Устройство бетонных плитных тротуаров с заполнением швов цементным раствором | 15.75 [100 м2] | 9911,69 1280,95 | 738,76 16,67 | 7891.98 | 156109.12 | 20174.96 | 11 635,47 262,55 | 124298.69 | 49,92 0,41 | 786,24 6,46
Раздел 4. Озеленение
46 | 01-02-027-02 | Планировка площадей механизированным способом, группа грунтов 2 | 0.09 [1000 м2] | 272.7 | 272,70 46,46 |  | 24.54 |  | 24,54 4,18 |  | 1,10 | 0,10
47 | 47-01-046-03 | Подготовка почвы для устройства партерного и обыкновенного газона с внесением растительной земли слоем 15 см механизированным способом | 0.88 [100 м2] | 4135,32 875,60 | 14,92 2,85 | 3244.8 | 3639.08 | 770.53 | 13,13 2,51 | 2855.42 | 35,08 0,07 | 30,87 0,06
48 | 47-01-046-06 | Посев газонов партерных, мавританских и обыкновенных вручную. Требование к качеству газонной травы: подбор травосмеси из многолетних злаков с учетом особенностей климатических условий и почвы, быстрая всхожесть семян, равномерность развития, долговечность и устойчивость к болезням, всхожесть не ниже 90 %. Травостой должен быть плотным, дернина – прочной, упругой, устойчивой к скашиванию и уплотнению почвы. | 0.88 [100 м2] | 1162,98 159,15 | 651,33 95,32 | 352.5 | 1023.42 | 140.05 | 573,17 83,88 | 310.2 | 5,99 2,74 | 5,27 2,41
Раздел 5. Разные работы
49 | 01-02-055-02 | Разработка грунта вручную с креплениями в траншеях шириной до 2 м, глубиной до 2 м, группа грунтов 2 | 0.099 [100 м3] | 4978,26 4978,26 |  |  | 492.85 | 492.85 |  |  | 189 | 18.71
50 | 01-02-061-02 | Засыпка вручную траншей, пазух котлованов и ям, группа грунтов 2 | 0.099 [100 м3] | 2290,03 2290,03 |  |  | 226.71 | 226.71 |  |  | 97.2 | 9.62
51 | 01-02-027-02 | Планировка площадей механизированным способом, группа грунтов 2 | 0.022 [1000 м2] | 272.7 | 272,70 46,46 |  | 6 |  | 6,00 1,02 |  | 1,10 | 0,02
52 | 24-02-030-09 Применительно | Укладка в траншею стальной полугильзы 420 мм | 0.2 [100 м] | 96706,10 2825,93 | 6462,77 916,07 | 87417.4 | 19341.22 | 565.19 | 1 292,55 183,21 | 17483.48 | 92,11 22,53 | 18,42 4,51
53 | 103-8015 | Трубы стальные изолированные двухслойным покрытием из экструдированного полиэтилена , диаметр условного прохода 426 мм, толщина стенки 7,0 мм | -20.2 [м] | 864.24 |  | 864.24 | -17457.65 |  |  | -17457.65
54 | 09-05-006-01 Применительно | Резка стальной трубы (вдоль) | 20 [м] | 10,36 9,58 | 0.78 |  | 207.2 | 191.6 | 15.6 |  | 0.34 | 6.8
55 | 103-0217 Применительно | Трубы стальные электросварные прямошовные наружный диаметр 426 мм, толщина стенки 6 мм | 10 [м] | 610.67 |  | 610.67 | 6106.7 |  |  | 6106.7
56 | 09-05-002-03 Применительно | Электродуговая сварка | 0.06485 [10 т] | 21362,16 12643,68 | 8002.6 | 715.88 | 1385.33 | 819.94 | 518.97 | 46.42 | 372.86 | 24.18
57 | 101-1066 Применительно | Прокат горячекатаный в листах размеров шириной 200 мм, толщеной 3 мм (20 шт) | 0.0104 [т] | 9942.99 |  | 9942.99 | 103.41 |  |  | 103.41
58 | 101-1641 | Сталь угловая равнополочная, размером 50x50x5 мм | 0.00754 [т] | 6857.97 |  | 6857.97 | 51.71 |  |  | 51.71
59 | 13-06-003-01 | Очистка поверхности щетками | 14.172 [м2] | 24,11 24,11 |  |  | 341.69 | 341.69 |  |  | 0.9 | 12.75
60 | 13-03-002-04 | Огрунтовка металлических поверхностей за один раз грунтовкой | 0.14172 [100 м2] | 465,28 177,67 | 14,81 0,30 | 272.8 | 65.94 | 25.18 | 2,10 0,04 | 38.66 | 5,31 0,01 | 0.75
61 | 13-03-004-26 | Окраска металлических огрунтованных поверхностей эмалью | 0.14172 [100 м2] | 526,07 109,19 | 9,99 0,30 | 406.89 | 74.55 | 15.47 | 1,42 0,04 | 57.66 | 3,83 0,01 | 0.54