## ЛСР по форме №4 с материалами
Приложение
к техническому заданию
ЛОКАЛЬНЫЙ СМЕТНЫЙ РАСЧЕТ
(локальная смета)
на | Выполнение работ по установке дополнительных элементов малых архитектурных форм на детских площадках в городе Югорске
(наименование работ и затрат, наименование объекта)
| Средства на оплату труда _______________________________________________________________________________________________ |  | ___________________________0,540 |  | тыс. руб.
| Сметная трудоемкость _______________________________________________________________________________________________ |  | _______________________________________________________________________________________________58,71 |  | чел.час
Составлена в ценах 2001 г.- 30,019 тыс.руб.
№ пп | Шифр и номер позиции норматива | Наименование работ и затрат, единица измерения | Количество | Стоимость единицы, руб. |  |  | Общая стоимость, руб. |  |  |  | Затраты труда рабочих, чел.-ч, не занятых обслуживанием машин
|  |  |  | всего | эксплуата- ции машин | мате- риалы | Всего | оплаты труда | эксплуата- ции машин | мате- риалы
|  |  |  | оплаты труда | в т.ч. оплаты труда |  |  |  | в т.ч. оплаты труда |  | на единицу | всего
1 | 2 | 3 | 4 | 5 | 6 | 7 | 8 | 9 | 10 | 11 | 12 | 13
Раздел 1. ул.Толстого д.12-16
1 | ФЕР10-02-045-01 Приказ Минстроя России от 30.12.2016 №1039/пр | Сборка детского игрового оборудования (песочница) - Сборка: веранд (100 м2) 4 039,96 = 4 540,56 - 4,47 x 111,99 Деревянные конструкции: НР (179,48 руб.): 124% от ФОТ (144,74 руб.) СП (91,19 руб.): 63% от ФОТ (144,74 руб.) | 0,0648 6,48 / 100 | 4039,96 2155,21 | 444,2 78,42 | 1440.55 | 261.79 | 139.66 | 28,78 5,08 | 93.35 | 237.62 | 15.4
2 | Прайс - лист | Песочница (шт) Материалы | 2 | 1581,71 |  | 1581,71 | 3163.42 |  |  | 3163.42
3 | ФЕР01-02-058-01 Приказ Минстроя России от 30.12.2016 №1039/пр | Копание ям вручную без креплений для стоек и столбов: без откосов глубиной до 0,7 м, группа грунтов 1 (100 м3) Земляные работы, выполняемые ручным способом: НР (7,69 руб.): 84% от ФОТ (9,15 руб.) СП (4,12 руб.): 45% от ФОТ (9,15 руб.) | 0,00648 0,648 / 100 | 1411,8 1411,8 |  |  | 9.15 | 9.15 |  |  | 181 | 1.17
4 | ФЕР46-05-008-03 Приказ Минстроя России от 30.12.2016 №1039/пр | Установка скамьи,столика- Монтаж мелких металлоконструкций массой до 10 кг (т) Работы по реконструкции зданий и сооружений (усиление и замена существующих конструкций, разборка и возведение отдельных конструктивных элементов): НР (71,03 руб.): 116% от ФОТ (61,23 руб.) СП (42,86 руб.): 70% от ФОТ (61,23 руб.) | 0.078 | 981,19 777,45 | 119,74 7,54 | 84 | 76.53 | 60.64 | 9,34 0,59 | 6.55 | 84.69 | 6.61
5 | Прайс - лист | Скамья кованая со спинкой (шт) Материалы | 3 | 999,36 |  | 999,36 | 2998.08 |  |  | 2998.08
6 | ФЕР06-01-001-01 Приказ Минстроя России от 30.12.2016 №1039/пр | Устройство бетонной подготовки (100 м3) 2 318,03 = 3 897,23 - 18 x 86,40 - 48 x 0,50 Бетонные и железобетонные монолитные конструкции в промышленном строительстве: НР (5,01 руб.): 110% от ФОТ (4,55 руб.) СП (2,96 руб.): 65% от ФОТ (4,55 руб.) | 0,00324 0,324 / 100 | 2318,03 1404 | 8,54 1,51 | 905.49 | 7.51 | 4.55 | 0.03 | 2.93 | 180 | 0.58
7 | ФССЦ-04.1.02.05-0038 Приказ Минстроя России от 30.12.2016 №1039/пр | Бетон тяжелый, крупность заполнителя: 20 мм, класс В3,5 (м3) Материалы | 0.3305 | 520 |  | 520 | 171.86 |  |  | 171.86
Итого прямые затраты по разделу в базисных ценах | [6 empty] | 6688.34 | 214 | 38,15 5,67 | 6436.19 |  | 23.76
Накладные расходы | [6 empty] | 263.21
Сметная прибыль | [6 empty] | 141.13
Итого по смете в ценах 2001 г. | [6 empty] | 7092.68 |  |  |  |  | 23.76
В том числе:
Материалы | [6 empty] | 6436.19
Машины и механизмы | [6 empty] | 38.15
ФОТ | [6 empty] | 219.67
Итого по разделу 1 ул.Толстого д.12-16 | [6 empty] | 7092.68 |  |  |  |  | 23.76
Раздел 2. ул.Никольская д.3-5
8 | ФЕР10-02-045-01 Приказ Минстроя России от 30.12.2016 №1039/пр | Сборка детского игрового оборудования (песочница) - Сборка: веранд (100 м2) 4 039,96 = 4 540,56 - 4,47 x 111,99 Деревянные конструкции: НР (89,74 руб.): 124% от ФОТ (72,37 руб.) СП (45,59 руб.): 63% от ФОТ (72,37 руб.) | 0,0324 3,24 / 100 | 4039,96 2155,21 | 444,2 78,42 | 1440.55 | 130.89 | 69.83 | 14,39 2,54 | 46.67 | 237.62 | 7.7
9 | Прайс - лист | Песочница (шт) Материалы | 1 | 1581,71 |  | 1581,71 | 1581.71 |  |  | 1581.71
10 | ФЕР01-02-058-01 Приказ Минстроя России от 30.12.2016 №1039/пр | Копание ям вручную без креплений для стоек и столбов: без откосов глубиной до 0,7 м, группа грунтов 1 (100 м3) Земляные работы, выполняемые ручным способом: НР (4,49 руб.): 84% от ФОТ (5,34 руб.) СП (2,4 руб.): 45% от ФОТ (5,34 руб.) | 0,00378 0,378 / 100 | 1411,8 1411,8 |  |  | 5.34 | 5.34 |  |  | 181 | 0.68
11 | ФЕР46-05-008-03 Приказ Минстроя России от 30.12.2016 №1039/пр | Установка качели,карусель - Монтаж мелких металлоконструкций массой до 10 кг (т) Работы по реконструкции зданий и сооружений (усиление и замена существующих конструкций, разборка и возведение отдельных конструктивных элементов): НР (118,38 руб.): 116% от ФОТ (102,05 руб.) СП (71,44 руб.): 70% от ФОТ (102,05 руб.) | 0.13 | 981,19 777,45 | 119,74 7,54 | 84 | 127.55 | 101.07 | 15,57 0,98 | 10.91 | 84.69 | 11.01
12 | Прайс - лист | Каркас качелей маятниковых двойных (шт) Материалы | 1 | 2632,86 |  | 2632,86 | 2632.86 |  |  | 2632.86
13 | Прайс - лист | Цепной подвес к качелям (шт) Материалы | 2 | 1052,96 |  | 1052,96 | 2105.92 |  |  | 2105.92
14 | Прайс - лист | Карусель (шт) Материалы | 1 | 3628,59 |  | 3628,59 | 3628.59 |  |  | 3628.59
15 | ФЕР06-01-001-01 Приказ Минстроя России от 30.12.2016 №1039/пр | Устройство бетонной подготовки (100 м3) 2 318,03 = 3 897,23 - 18 x 86,40 - 48 x 0,50 Бетонные и железобетонные монолитные конструкции в промышленном строительстве: НР (2,92 руб.): 110% от ФОТ (2,65 руб.) СП (1,72 руб.): 65% от ФОТ (2,65 руб.) | 0,00189 0,189 / 100 | 2318,03 1404 | 8,54 1,51 | 905.49 | 4.38 | 2.65 | 0.02 | 1.71 | 180 | 0.34
16 | ФССЦ-04.1.02.05-0038 Приказ Минстроя России от 30.12.2016 №1039/пр | Бетон тяжелый, крупность заполнителя: 20 мм, класс В3,5 (м3) Материалы | 0.1928 | 520 |  | 520 | 100.26 |  |  | 100.26
Итого прямые затраты по разделу в базисных ценах | [6 empty] | 10317.5 | 178.89 | 29,98 3,52 | 10108.63 |  | 19.73
Накладные расходы | [6 empty] | 215.53
Сметная прибыль | [6 empty] | 121.15
Итого по смете в ценах 2001 г. | [6 empty] | 10654.18 |  |  |  |  | 19.73
В том числе:
Материалы | [6 empty] | 10108.63
Машины и механизмы | [6 empty] | 29.98
ФОТ | [6 empty] | 182.41
Итого по разделу 2 ул.Никольская д.3-5 | [6 empty] | 10654.18 |  |  |  |  | 19.73
Раздел 3. ул.Никольская д.9"А" спорт площадка,детский городок
17 | ФЕР01-02-058-01 Приказ Минстроя России от 30.12.2016 №1039/пр | Копание ям вручную без креплений для стоек и столбов: без откосов глубиной до 0,7 м, группа грунтов 1 (100 м3) Земляные работы, выполняемые ручным способом: НР (3,84 руб.): 84% от ФОТ (4,57 руб.) СП (2,06 руб.): 45% от ФОТ (4,57 руб.) | 0,00324 0,324 / 100 | 1411,8 1411,8 |  |  | 4.57 | 4.57 |  |  | 181 | 0.59
18 | ФЕР46-05-008-03 Приказ Минстроя России от 30.12.2016 №1039/пр | Установка качели,карусель - Монтаж мелких металлоконструкций массой до 10 кг (т) Работы по реконструкции зданий и сооружений (усиление и замена существующих конструкций, разборка и возведение отдельных конструктивных элементов): НР (60,1 руб.): 116% от ФОТ (51,81 руб.) СП (36,27 руб.): 70% от ФОТ (51,81 руб.) | 0.066 | 981,19 777,45 | 119,74 7,54 | 84 | 64.76 | 51.31 | 7,9 0,50 | 5.55 | 84.69 | 5.59
19 | Прайс - лист | Каркас качелей маятниковых двойных (шт) Материалы | 1 | 2632,86 |  | 2632,86 | 2632.86 |  |  | 2632.86
20 | Прайс - лист | Цепной подвес к качелям (шт) Материалы | 2 | 1052,96 |  | 1052,96 | 2105.92 |  |  | 2105.92
21 | ФЕР06-01-001-01 Приказ Минстроя России от 30.12.2016 №1039/пр | Устройство бетонной подготовки (100 м3) 2 318,03 = 3 897,23 - 18 x 86,40 - 48 x 0,50 Бетонные и железобетонные монолитные конструкции в промышленном строительстве: НР (2,5 руб.): 110% от ФОТ (2,27 руб.) СП (1,48 руб.): 65% от ФОТ (2,27 руб.) | 0,00162 0,162 / 100 | 2318,03 1404 | 8,54 1,51 | 905.49 | 3.76 | 2.27 | 0.01 | 1.48 | 180 | 0.29
22 | ФССЦ-04.1.02.05-0038 Приказ Минстроя России от 30.12.2016 №1039/пр | Бетон тяжелый, крупность заполнителя: 20 мм, класс В3,5 (м3) Материалы | 0.1652 | 520 |  | 520 | 85.9 |  |  | 85.9
Итого прямые затраты по разделу в базисных ценах | [6 empty] | 4897.77 | 58.15 | 7,91 0,50 | 4831.71 |  | 6.47
Накладные расходы | [6 empty] | 66.44
Сметная прибыль | [6 empty] | 39.81
Итого по смете в ценах 2001 г. | [6 empty] | 5004.02 |  |  |  |  | 6.47
В том числе:
Материалы | [6 empty] | 4831.71
Машины и механизмы | [6 empty] | 7.91
ФОТ | [6 empty] | 58.65
Итого по разделу 3 ул.Никольская д.9"А" спорт площадка,детский городок | [6 empty] | 5004.02 |  |  |  |  | 6.47
Раздел 4. ул.Декабристов д.8-10
23 | ФЕР01-02-058-01 Приказ Минстроя России от 30.12.2016 №1039/пр | Копание ям вручную без креплений для стоек и столбов: без откосов глубиной до 0,7 м, группа грунтов 1 (100 м3) Земляные работы, выполняемые ручным способом: НР (6,4 руб.): 84% от ФОТ (7,62 руб.) СП (3,43 руб.): 45% от ФОТ (7,62 руб.) | 0,0054 0,54 / 100 | 1411,8 1411,8 |  |  | 7.62 | 7.62 |  |  | 181 | 0.98
24 | ФЕР46-05-008-03 Приказ Минстроя России от 30.12.2016 №1039/пр | Установка качели,качалка-балансир - Монтаж мелких металлоконструкций массой до 10 кг (т) Работы по реконструкции зданий и сооружений (усиление и замена существующих конструкций, разборка и возведение отдельных конструктивных элементов): НР (78,31 руб.): 116% от ФОТ (67,51 руб.) СП (47,26 руб.): 70% от ФОТ (67,51 руб.) | 0.086 | 981,19 777,45 | 119,74 7,54 | 84 | 84.38 | 66.86 | 10,3 0,65 | 7.22 | 84.69 | 7.28
25 | Прайс - лист | Каркас качелей маятниковых двойных (шт) Материалы | 1 | 2632,86 |  | 2632,86 | 2632.86 |  |  | 2632.86
26 | Прайс - лист | Цепной подвес к качелям (шт) Материалы | 2 | 1052,96 |  | 1052,96 | 2105.92 |  |  | 2105.92
27 | Прайс - лист | Качалка-Балансир (двойные фиг.) (шт) Материалы | 1 | 2146,81 |  | 2146,81 | 2146.81 |  |  | 2146.81
28 | ФЕР06-01-001-01 Приказ Минстроя России от 30.12.2016 №1039/пр | Устройство бетонной подготовки (100 м3) 2 318,03 = 3 897,23 - 18 x 86,40 - 48 x 0,50 Бетонные и железобетонные монолитные конструкции в промышленном строительстве: НР (4,17 руб.): 110% от ФОТ (3,79 руб.) СП (2,46 руб.): 65% от ФОТ (3,79 руб.) | 0,0027 0,27 / 100 | 2318,03 1404 | 8,54 1,51 | 905.49 | 6.26 | 3.79 | 0.02 | 2.45 | 180 | 0.49
29 | ФССЦ-04.1.02.05-0038 Приказ Минстроя России от 30.12.2016 №1039/пр | Бетон тяжелый, крупность заполнителя: 20 мм, класс В3,5 (м3) Материалы | 0.2754 | 520 |  | 520 | 143.21 |  |  | 143.21
Итого прямые затраты по разделу в базисных ценах | [6 empty] | 7127.06 | 78.27 | 10,32 0,65 | 7038.47 |  | 8.75
Накладные расходы | [6 empty] | 88.88
Сметная прибыль | [6 empty] | 53.15
Итого по смете в ценах 2001 г. | [6 empty] | 7269.09 |  |  |  |  | 8.75
В том числе:
Материалы | [6 empty] | 7038.47
Машины и механизмы | [6 empty] | 10.32
ФОТ | [6 empty] | 78.92
Итого по разделу 4 ул.Декабристов д.8-10 | [6 empty] | 7269.09 |  |  |  |  | 8.75
ИТОГИ ПО СМЕТЕ:
Итого прямые затраты по смете в базисных ценах | [6 empty] | 29030.67 | 529.31 | 86,36 10,34 | 28415 |  | 58.71
Накладные расходы | [6 empty] | 634.04
Сметная прибыль | [6 empty] | 355.23
Итоги по смете:
Деревянные конструкции | [6 empty] | 798.68 |  |  |  |  | 23.1
Материалы | [6 empty] | 28236.18
Земляные работы, выполняемые ручным способом | [6 empty] | 61.1 |  |  |  |  | 3.42
Работы по реконструкции зданий и сооружений (усиление и замена существующих конструкций, разборка и возведение отдельных конструктивных элементов) | [6 empty] | 878.86 |  |  |  |  | 30.49
Бетонные и железобетонные монолитные конструкции в промышленном строительстве | [6 empty] | 45.12 |  |  |  |  | 1.7
Итого по смете в ценах 2001 г. | [6 empty] | 30019.94 |  |  |  |  | 58.71
В том числе:
Материалы
Машины и механизмы
ФОТ
Накладные расходы
Сметная прибыль
С индексом удорожания -
НДС 18%
ВСЕГО по смете в текущих ценах с НДС