## Локальная смета
Приложение №1
к техническому заданию
ЛОКАЛЬНЫЙ СМЕТНЫЙ РАСЧЕТ
(локальная смета)
на | Выполнение работ по ремонту квартиры №2 в жилом доме №11 по ул.Советская в г.Югорске
(наименование работ и затрат, наименование объекта)
Составлена в ценах 2001 г.
№ пп | Шифр и номер позиции норматива | Наименование работ и затрат, единица измерения | Количество | Стоимость единицы, руб. |  |  | Общая стоимость, руб. |  |  |  | Затраты труда рабочих, чел.-ч, не занятых обслуживанием машин
|  |  |  | всего | эксплуатации машин | материалы | Всего | оплаты труда | эксплуатация машин | материалы
|  |  |  | оплаты труда | в т.ч. оплаты труда |  |  |  | в т.ч. оплаты труда |  | на единицу | всего
1 | 2 | 3 | 4 | 5 | 6 | 7 | 8 | 9 | 10 | 11 | 12 | 13
Раздел 1. Полы
Демонтажные работы
1 | ТЕРр57-3-1 | Разборка плинтусов: деревянных и из пластмассовых материалов (100 м плинтуса) НР (63,2 руб.): 80% от ФОТ (79 руб.) СП (53,72 руб.): 68% от ФОТ (79 руб.) | 0.855 | 92,4 92,40 |  |  | 79 | 79 |  |  | 3.77 | 3.22
2 | ТЕРр57-2-1 | Разборка покрытий полов: из линолеума и релина (100 м2 покрытия) НР (161,82 руб.): 80% от ФОТ (202,27 руб.) СП (137,54 руб.): 68% от ФОТ (202,27 руб.) | 0.713 | 288,02 279,17 | 8,85 4,52 |  | 205.36 | 199.05 | 6,31 3,22 |  | 11.39 | 8.12
3 | ТЕРр57-2-7 | Разборка покрытий полов: из древесноволокнистых плит (100 м2 покрытия) НР (157,42 руб.): 80% от ФОТ (196,78 руб.) СП (133,81 руб.): 68% от ФОТ (196,78 руб.) | 0.713 | 279,99 271,82 | 8,17 4,17 |  | 199.63 | 193.81 | 5,82 2,97 |  | 11.09 | 7.91
4 | ТЕРр57-1-2 | Разборка оснований покрытия полов: лаг из досок и брусков (100 м2 основания) НР (107,23 руб.): 80% от ФОТ (134,04 руб.) СП (91,15 руб.): 68% от ФОТ (134,04 руб.) | 0.713 | 187,99 187,99 |  |  | 134.04 | 134.04 |  |  | 7.67 | 5.47
Устройство полов
5 | ТЕР11-01-012-01 | Укладка лаг: по кирпичным столбикам (100 м2 пола) КОЭФ. К ПОЗИЦИИ: ОЗП=1,15; ЭМ=1,25 к расх.; ЗПМ=1,25; ТЗ=1,15; ТЗМ=1,25 НР (1091,15 руб.): 123%*0,9 от ФОТ (985,68 руб.) СП (628,37 руб.): 75%*0,85 от ФОТ (985,68 руб.) | 0.713 | 6572,2 1197,51 | 95,29 4,24 | 5279.4 | 4831.04 | 981.9 | 84,93 3,78 | 3764.21 | 51.41 | 36.66
6 | ТЕРр57-8-3 | Смена простильных дощатых полов: с полной сменой досок (100 м2 пола) НР (908,96 руб.): 80% от ФОТ (1136,2 руб.) СП (772,62 руб.): 68% от ФОТ (1136,2 руб.) | 0.713 | 8576,64 1577,20 | 132,22 16,35 | 6867.22 | 6115.14 | 1124.54 | 94,27 11,66 | 4896.33 | 62.07 | 44.26
7 | ТЕР26-01-011-01 | Изоляция плоских и криволинейных поверхностей матами минераловатными прошивными безобкладочными и в обкладках из стеклоткани или металлической сетки, плитами минераловатными на синтетическом связующем марки М-125, плитами полужесткими из стеклянного штапельного волокна на синтетическом связующем (1 м3 изоляции) КОЭФ. К ПОЗИЦИИ: ОЗП=1,15; ЭМ=1,25 к расх.; ЗПМ=1,25; ТЗ=1,15; ТЗМ=1,25 НР (3188,03 руб.): 100%*0,9 от ФОТ (3542,26 руб.) СП (2107,64 руб.): 70%*0,85 от ФОТ (3542,26 руб.) | 7.13 | 1358,72 432,01 | 73.82 | 852.89 | 10281.32 | 3542.26 | 657.96 | 6081.1 | 17.02 | 121.35
8 | ТЕР11-01-035-04 Применительно. | Устройство покрытия пола из фанеры - Устройство покрытий: из плит древесностружечных (100 м2 покрытия) КОЭФ. К ПОЗИЦИИ: ОЗП=1,15; ЭМ=1,25 к расх.; ЗПМ=1,25; ТЗ=1,15; ТЗМ=1,25 НР (1198,01 руб.): 123%*0,9 от ФОТ (1082,21 руб.) СП (689,91 руб.): 75%*0,85 от ФОТ (1082,21 руб.) | 0.713 | 6606,71 1297,90 | 158,95 20,18 | 5149.85 | 4877.73 | 1064.22 | 141,67 17,99 | 3671.84 | 55.02 | 39.23
9 | ТСЦ-101-0699 | Плиты древесностружечные многослойные и трехслойные, марки П-1, толщиной: 18-20 мм (100 м2) | -0.7323 | 4945.86 |  | 4945.86 | -3621.85 |  |  | -3621.85
10 | ТСЦ-102-0305 | Фанера марки ФК, сорт ВВС, размер: 1525х1525х10 мм (м2) | 73.23 | 81.09 |  | 81.09 | 5938.22 |  |  | 5938.22
11 | ТЕР11-01-036-01 | Устройство покрытий: из линолеума на клее «Бустилат» (100 м2 покрытия) КОЭФ. К ПОЗИЦИИ: ОЗП=1,15; ЭМ=1,25 к расх.; ЗПМ=1,25; ТЗ=1,15; ТЗМ=1,25 НР (1016,88 руб.): 123%*0,9 от ФОТ (918,59 руб.) СП (585,6 руб.): 75%*0,85 от ФОТ (918,59 руб.) | 0.713 | 10704,65 1107,06 | 95,42 12,18 | 9502.16 | 7767.82 | 907.73 | 85,05 10,86 | 6775.04 | 48.76 | 34.77
12 | ТЕР11-01-039-01 | Устройство плинтусов: деревянных (100 м плинтуса) КОЭФ. К ПОЗИЦИИ: ОЗП=1,15; ЭМ=1,25 к расх.; ЗПМ=1,25; ТЗ=1,15; ТЗМ=1,25 НР (223,07 руб.): 123%*0,9 от ФОТ (201,51 руб.) СП (128,46 руб.): 75%*0,85 от ФОТ (201,51 руб.) | 0.855 | 1227,19 204,94 | 11.45 | 1010.8 | 1077.98 | 201.51 | 12.24 | 864.23 | 8.8 | 7.52
13 | ТЕРр62-18-2 | Окраска масляными составами: плинтусов и галтелей (100 м2 окрашиваемой поверхности) НР (50,72 руб.): 80% от ФОТ (63,4 руб.) СП (31,7 руб.): 50% от ФОТ (63,4 руб.) | 0.0599 | 1563,12 1054,85 | 15,4 3,48 | 492.87 | 93.63 | 63.19 | 0,92 0,21 | 29.52 | 38.4 | 2.3
Итого прямые затраты по разделу в ценах 2001г. | [6 empty] | 37979.06 | 8491.25 | 1089,17 50,69 | 28398.64 |  | 310.81
Накладные расходы | [6 empty] | 8166.48
Сметная прибыль | [6 empty] | 5360.52
Итого по смете в ценах 2001 г. | [6 empty] | 51506.06 |  |  |  |  | 310.81
В том числе:
Материалы | [6 empty] | 28398.64
Машины и механизмы | [6 empty] | 1089.17
ФОТ | [6 empty] | 8541.94
Итого по разделу 1 Полы | [6 empty] | 51506.06 |  |  |  |  | 310.81
Раздел 2. Разные работы
Вывоз мусора
14 | ТЕРр69-9-1 | Очистка помещений от строительного мусора (100 т мусора) НР (100,96 руб.): 78% от ФОТ (129,44 руб.) СП (64,72 руб.): 50% от ФОТ (129,44 руб.) | 0.0265 | 4884,35 4884,35 |  |  | 129.44 | 129.44 |  |  | 214.32 | 5.68
15 | СЦП311-01-146-1 | Погрузочные работы: Мусор строительный с погрузкой вручную (1 т) НР (34,61 руб.): 100% от ФОТ (34,61 руб.) СП (20,77 руб.): 60% от ФОТ (34,61 руб.) | 2.65 | 69,71 13,06 | 56.65 |  | 184.73 | 34.61 | 150.12 |  | 0.58 | 1.54
16 | 310-8010-1 | Перевозка грузов автомобилями-самосвалами, грузоподъемностью 10 т, работающих вне карьера (Код 400052), 1 класс дорог : расстояние превозки 10 км; нормативное время пробега 0.77; класс груза 1 (1 т) НР (35,03 руб.): 100% от ФОТ (35,03 руб.) СП (21,02 руб.): 60% от ФОТ (35,03 руб.) | 2.65 | 13,22 13,22 |  |  | 35.03 | 35.03
Итого прямые затраты по разделу в ценах 2001г. | [6 empty] | 349.2 | 199.08 | 150.12 |  |  | 7.22
Накладные расходы | [6 empty] | 170.6
Сметная прибыль | [6 empty] | 106.51
Итого по смете в ценах 2001 г. | [6 empty] | 626.31 |  |  |  |  | 7.22
В том числе:
Машины и механизмы | [6 empty] | 150.12
ФОТ | [6 empty] | 199.08
Итого по разделу 2 Разные работы | [6 empty] | 626.31 |  |  |  |  | 7.22
ИТОГИ ПО СМЕТЕ:
Итого прямые затраты по смете в ценах 2001г. | [6 empty] | 38328.26 | 8690.33 | 1239,29 50,69 | 28398.64 |  | 318.03
Накладные расходы | [6 empty] | 8337.08
Сметная прибыль | [6 empty] | 5467.03
Итоги по смете:
Полы (ремонтно-строительные) | [6 empty] | 9320.64 |  |  |  |  | 68.98
Полы | [6 empty] | 26432.38 |  |  |  |  | 118.18
Теплоизоляционные работы | [6 empty] | 15576.99 |  |  |  |  | 121.35
Малярные работы (ремонтно-строительные) | [6 empty] | 176.05 |  |  |  |  | 2.3
Прочие ремонтно-строительные работы | [6 empty] | 295.12 |  |  |  |  | 5.68
Погрузо-разгрузочные работы при автоперевозках | [6 empty] | 240.11 |  |  |  |  | 1.54
Перевозка грузов автотранспортом | [6 empty] | 91.08
Итого по смете в ценах 2001 г. | [6 empty] | 52132.37 |  |  |  |  | 318.03
В том числе:
Материалы | [6 empty] | 28398.64
Машины и механизмы | [6 empty] | 1239.29
ФОТ | [6 empty] | 8741.02
Накладные расходы | [6 empty] | 8337.08
Сметная прибыль | [6 empty] | 5467.03
С индексом удорожания - 52 132,37 * 3,3031951 | [6 empty] | 172203.3891
НДС 18% | [6 empty] | 30996.61
ВСЕГО по смете в текущих ценах с НДС | [6 empty] | 203199.9992 |  |  |  |  | 318.03
ЛОКАЛЬНЫЙ СМЕТНЫЙ РАСЧЕТ
(локальная смета)
на | Выполнение работ по ремонту квартиры №2 в жилом доме №15 по ул.Горького в г.Югорске
(наименование работ и затрат, наименование объекта)
Составлена в ценах 2001 г.
№ пп | Шифр и номер позиции норматива | Наименование работ и затрат, единица измерения | Количество | Стоимость единицы, руб. |  |  | Общая стоимость, руб. |  |  |  | Затраты труда рабочих, чел.-ч, не занятых обслуживанием машин
|  |  |  | всего | эксплуатации машин | материалы | Всего | оплаты труда | эксплуатация машин | материалы
|  |  |  | оплаты труда | в т.ч. оплаты труда |  |  |  | в т.ч. оплаты труда |  | на единицу | всего
1 | 2 | 3 | 4 | 5 | 6 | 7 | 8 | 9 | 10 | 11 | 12 | 13
Раздел 1. Кровля
Демонтажные работы
1 | ТЕРр58-17-3 | Разборка покрытий кровель: из волнистых и полуволнистых асбестоцементных листов (100 м2 покрытия кровли) НР (566,33 руб.): 83% от ФОТ (682,33 руб.) СП (443,51 руб.): 65% от ФОТ (682,33 руб.) | 1.1414 | 600,01 597,80 | 2.21 |  | 684.85 | 682.33 | 2.52 |  | 24.39 | 27.84
Монтажные работы
2 | ТЕРр58-18-4 | Смена обрешетки сплошным настилом из досок толщиной: до 30 мм (100 м2 сменяемой обрешетки) НР (237,89 руб.): 83% от ФОТ (286,61 руб.) СП (186,3 руб.): 65% от ФОТ (286,61 руб.) | 0.12 | 6833,13 2388,42 | 114.73 | 4329.98 | 819.98 | 286.61 | 13.77 | 519.6 | 95.69 | 11.48
3 | ТЕР09-04-002-01 | Монтаж кровельного покрытия: из профилированного листа при высоте здания до 25 м (100 м2 покрытия) КОЭФ. К ПОЗИЦИИ: ОЗП=1,15; ЭМ=1,25 к расх.; ЗПМ=1,25; ТЗ=1,15; ТЗМ=1,25 НР (1166,84 руб.): 90%*0,9 от ФОТ (1440,54 руб.) СП (1040,79 руб.): 85%*0,85 от ФОТ (1440,54 руб.) | 1.1414 | 2038,37 975,19 | 804,95 112,49 | 258.23 | 2723.25 | 1280.05 | 1148,47 160,49 | 294.73 | 40.83 | 46.6
4 | ТСЦ-101-3845 | Профилированный лист оцинкованный: НС44-1000-0,7 (т) | 0.6632 | 11099.42 |  | 11099.42 | 7361.14 |  |  | 7361.14
5 | ТЕР12-01-004-01 Применительно. | Устройство примыканий - Устройство примыканий рулонных и мастичных кровель к стенам и парапетам высотой: до 600 мм без фартуков (100 м примыканий) КОЭФ. К ПОЗИЦИИ: ОЗП=1,15; ЭМ=1,25 к расх.; ЗПМ=1,25; ТЗ=1,15; ТЗМ=1,25 НР (238,99 руб.): 120%*0,9 от ФОТ (221,29 руб.) СП (122,26 руб.): 65%*0,85 от ФОТ (221,29 руб.) | 0.252 | 7970,36 752,99 | 346,28 9,76 | 6871.09 | 2058.81 | 218.22 | 109,08 3,07 | 1731.51 | 30.02 | 7.57
Итого прямые затраты по разделу в ценах 2001г. | [6 empty] | 13648.03 | 2467.21 | 1273,84 163,56 | 9906.98 |  | 93.49
Накладные расходы | [6 empty] | 2210.05
Сметная прибыль | [6 empty] | 1792.86
Итого по смете в ценах 2001 г. | [6 empty] | 17650.94 |  |  |  |  | 93.49
В том числе:
Материалы | [6 empty] | 9906.98
Машины и механизмы | [6 empty] | 1273.84
ФОТ | [6 empty] | 2630.77
Итого по разделу 1 Кровля | [6 empty] | 17650.94 |  |  |  |  | 93.49
Раздел 2. Полы
Демонтажные работы
6 | ТЕРр57-3-1 | Разборка плинтусов: деревянных и из пластмассовых материалов (100 м плинтуса) НР (51,3 руб.): 80% от ФОТ (64,13 руб.) СП (43,61 руб.): 68% от ФОТ (64,13 руб.) | 0.694 | 92,4 92,40 |  |  | 64.13 | 64.13 |  |  | 3.77 | 2.62
7 | ТЕРр57-2-1 | Разборка покрытий полов: из линолеума и релина (100 м2 покрытия) НР (131,41 руб.): 80% от ФОТ (164,26 руб.) СП (111,7 руб.): 68% от ФОТ (164,26 руб.) | 0.579 | 288,02 279,17 | 8,85 4,52 |  | 166.76 | 161.64 | 5,12 2,62 |  | 11.39 | 6.59
8 | ТЕРр57-2-7 | Разборка покрытий полов: из древесноволокнистых плит (100 м2 покрытия) НР (127,83 руб.): 80% от ФОТ (159,79 руб.) СП (108,66 руб.): 68% от ФОТ (159,79 руб.) | 0.579 | 279,99 271,82 | 8,17 4,17 |  | 162.11 | 157.38 | 4,73 2,41 |  | 11.09 | 6.42
9 | ТЕРр57-1-2 | Разборка оснований покрытия полов: лаг из досок и брусков (100 м2 основания) НР (87,08 руб.): 80% от ФОТ (108,85 руб.) СП (74,02 руб.): 68% от ФОТ (108,85 руб.) | 0.579 | 187,99 187,99 |  |  | 108.85 | 108.85 |  |  | 7.67 | 4.44
Устройство полов
10 | ТЕР11-01-012-01 | Укладка лаг: по кирпичным столбикам (100 м2 пола) КОЭФ. К ПОЗИЦИИ: ОЗП=1,15; ЭМ=1,25 к расх.; ЗПМ=1,25; ТЗ=1,15; ТЗМ=1,25 НР (886,08 руб.): 123%*0,9 от ФОТ (800,43 руб.) СП (510,27 руб.): 75%*0,85 от ФОТ (800,43 руб.) | 0.579 | 6572,2 1197,51 | 95,29 4,24 | 5279.4 | 3923.1 | 797.36 | 68,96 3,07 | 3056.78 | 51.41 | 29.77
11 | ТЕРр57-8-3 | Смена простильных дощатых полов: с полной сменой досок (100 м2 пола) НР (738,14 руб.): 80% от ФОТ (922,67 руб.) СП (627,42 руб.): 68% от ФОТ (922,67 руб.) | 0.579 | 8576,64 1577,20 | 132,22 16,35 | 6867.22 | 4965.87 | 913.2 | 76,56 9,47 | 3976.11 | 62.07 | 35.94
12 | ТЕР26-01-011-01 | Изоляция плоских и криволинейных поверхностей матами минераловатными прошивными безобкладочными и в обкладках из стеклоткани или металлической сетки, плитами минераловатными на синтетическом связующем марки М-125, плитами полужесткими из стеклянного штапельного волокна на синтетическом связующем (1 м3 изоляции) КОЭФ. К ПОЗИЦИИ: ОЗП=1,15; ЭМ=1,25 к расх.; ЗПМ=1,25; ТЗ=1,15; ТЗМ=1,25 НР (2593,35 руб.): 100%*0,9 от ФОТ (2881,5 руб.) СП (1714,49 руб.): 70%*0,85 от ФОТ (2881,5 руб.) | 5.8 | 1358,72 432,01 | 73.82 | 852.89 | 8363.48 | 2881.5 | 535.22 | 4946.76 | 17.02 | 98.72
13 | ТЕР11-01-035-04 Применительно. | Устройство покрытия пола из фанеры - Устройство покрытий: из плит древесностружечных (100 м2 покрытия) КОЭФ. К ПОЗИЦИИ: ОЗП=1,15; ЭМ=1,25 к расх.; ЗПМ=1,25; ТЗ=1,15; ТЗМ=1,25 НР (972,85 руб.): 123%*0,9 от ФОТ (878,82 руб.) СП (560,25 руб.): 75%*0,85 от ФОТ (878,82 руб.) | 0.579 | 6606,71 1297,90 | 158,95 20,18 | 5149.85 | 3961.01 | 864.21 | 115,04 14,61 | 2981.76 | 55.02 | 31.86
14 | ТСЦ-101-0699 | Плиты древесностружечные многослойные и трехслойные, марки П-1, толщиной: 18-20 мм (100 м2) | -0.5946 | 4945.86 |  | 4945.86 | -2940.81 |  |  | -2940.81
15 | ТСЦ-102-0305 | Фанера марки ФК, сорт ВВС, размер: 1525х1525х10 мм (м2) | 59.46 | 81.09 |  | 81.09 | 4821.61 |  |  | 4821.61
16 | ТЕР11-01-036-01 | Устройство покрытий: из линолеума на клее «Бустилат» (100 м2 покрытия) КОЭФ. К ПОЗИЦИИ: ОЗП=1,15; ЭМ=1,25 к расх.; ЗПМ=1,25; ТЗ=1,15; ТЗМ=1,25 НР (825,78 руб.): 123%*0,9 от ФОТ (745,96 руб.) СП (475,55 руб.): 75%*0,85 от ФОТ (745,96 руб.) | 0.579 | 10704,65 1107,06 | 95,42 12,18 | 9502.16 | 6307.95 | 737.14 | 69,06 8,82 | 5501.75 | 48.76 | 28.23
17 | ТЕР11-01-039-01 | Устройство плинтусов: деревянных (100 м плинтуса) КОЭФ. К ПОЗИЦИИ: ОЗП=1,15; ЭМ=1,25 к расх.; ЗПМ=1,25; ТЗ=1,15; ТЗМ=1,25 НР (181,06 руб.): 123%*0,9 от ФОТ (163,56 руб.) СП (104,27 руб.): 75%*0,85 от ФОТ (163,56 руб.) | 0.694 | 1227,19 204,94 | 11.45 | 1010.8 | 874.99 | 163.56 | 9.93 | 701.5 | 8.8 | 6.11
18 | ТЕРр62-18-2 | Окраска масляными составами: плинтусов и галтелей (100 м2 окрашиваемой поверхности) НР (41,91 руб.): 80% от ФОТ (52,39 руб.) СП (26,2 руб.): 50% от ФОТ (52,39 руб.) | 0.0495 | 1563,12 1054,85 | 15,4 3,48 | 492.87 | 77.37 | 52.22 | 0,76 0,17 | 24.39 | 38.4 | 1.9
Итого прямые затраты по разделу в ценах 2001г. | [6 empty] | 30856.42 | 6901.19 | 885,38 41,17 | 23069.85 |  | 252.6
Накладные расходы | [6 empty] | 6636.79
Сметная прибыль | [6 empty] | 4356.43
Итого по смете в ценах 2001 г. | [6 empty] | 41849.64 |  |  |  |  | 252.6
В том числе:
Материалы | [6 empty] | 23069.85
Машины и механизмы | [6 empty] | 885.38
ФОТ | [6 empty] | 6942.36
Итого по разделу 2 Полы | [6 empty] | 41849.64 |  |  |  |  | 252.6
Раздел 3. Разные работы
Вывоз мусора
19 | ТЕРр69-9-1 | Очистка помещений от строительного мусора (100 т мусора) НР (152,39 руб.): 78% от ФОТ (195,37 руб.) СП (97,69 руб.): 50% от ФОТ (195,37 руб.) | 0.04 | 4884,35 4884,35 |  |  | 195.37 | 195.37 |  |  | 214.32 | 8.57
20 | СЦП311-01-146-1 | Погрузочные работы: Мусор строительный с погрузкой вручную (1 т) НР (52,24 руб.): 100% от ФОТ (52,24 руб.) СП (31,34 руб.): 60% от ФОТ (52,24 руб.) | 4 | 69,71 13,06 | 56.65 |  | 278.84 | 52.24 | 226.6 |  | 0.58 | 2.32
21 | 310-8010-1 | Перевозка грузов автомобилями-самосвалами, грузоподъемностью 10 т, работающих вне карьера (Код 400052), 1 класс дорог : расстояние превозки 10 км; нормативное время пробега 0.77; класс груза 1 (1 т) НР (52,88 руб.): 100% от ФОТ (52,88 руб.) СП (31,73 руб.): 60% от ФОТ (52,88 руб.) | 4 | 13,22 13,22 |  |  | 52.88 | 52.88
Итого прямые затраты по разделу в ценах 2001г. | [6 empty] | 527.09 | 300.49 | 226.6 |  |  | 10.89
Накладные расходы | [6 empty] | 257.51
Сметная прибыль | [6 empty] | 160.76
Итого по смете в ценах 2001 г. | [6 empty] | 945.36 |  |  |  |  | 10.89
В том числе:
Машины и механизмы | [6 empty] | 226.6
ФОТ | [6 empty] | 300.49
Итого по разделу 3 Разные работы | [6 empty] | 945.36 |  |  |  |  | 10.89
ИТОГИ ПО СМЕТЕ:
Итого прямые затраты по смете в ценах 2001г. | [6 empty] | 45031.54 | 9668.89 | 2385,82 204,73 | 32976.83 |  | 356.98
Накладные расходы | [6 empty] | 9104.35
Сметная прибыль | [6 empty] | 6310.05
Итоги по смете:
Крыши, кровли (ремонтно-строительные) | [6 empty] | 2938.86 |  |  |  |  | 39.32
Строительные металлические конструкции | [6 empty] | 12292.02 |  |  |  |  | 46.6
Кровли | [6 empty] | 2420.06 |  |  |  |  | 7.57
Полы (ремонтно-строительные) | [6 empty] | 7568.88 |  |  |  |  | 56.01
Полы | [6 empty] | 21463.96 |  |  |  |  | 95.97
Теплоизоляционные работы | [6 empty] | 12671.32 |  |  |  |  | 98.72
Малярные работы (ремонтно-строительные) | [6 empty] | 145.48 |  |  |  |  | 1.9
Прочие ремонтно-строительные работы | [6 empty] | 445.45 |  |  |  |  | 8.57
Погрузо-разгрузочные работы при автоперевозках | [6 empty] | 362.42 |  |  |  |  | 2.32
Перевозка грузов автотранспортом | [6 empty] | 137.49
Итого по смете в ценах 2001 г. | [6 empty] | 60445.94 |  |  |  |  | 356.98
В том числе:
Материалы | [6 empty] | 32976.83
Машины и механизмы | [6 empty] | 2385.82
ФОТ | [6 empty] | 9873.62
Накладные расходы | [6 empty] | 9104.35
Сметная прибыль | [6 empty] | 6310.05
С индексом удорожания - 60 445,94 * 2,8544907 | [6 empty] | 172542.3736
НДС 18% | [6 empty] | 31057.6272
ВСЕГО по смете в текущих ценах с НДС | [6 empty] | 203600.0008 |  |  |  |  | 356.98
ЛОКАЛЬНЫЙ СМЕТНЫЙ РАСЧЕТ
(локальная смета)
на | Выполнение работ по ремонту квартиры №2 в жилом доме №11 по пер.Северный в г.Югорске
(наименование работ и затрат, наименование объекта)
Составлена в ценах 2001 г.
№ пп | Шифр и номер позиции норматива | Наименование работ и затрат, единица измерения | Количество | Стоимость единицы, руб. |  |  | Общая стоимость, руб. |  |  |  | Затраты труда рабочих, чел.-ч, не занятых обслуживанием машин
|  |  |  | всего | эксплуатации машин | материалы | Всего | оплаты труда | эксплуатация машин | материалы
|  |  |  | оплаты труда | в т.ч. оплаты труда |  |  |  | в т.ч. оплаты труда |  | на единицу | всего
1 | 2 | 3 | 4 | 5 | 6 | 7 | 8 | 9 | 10 | 11 | 12 | 13
Раздел 1. Кровля
Демонтажные работы
1 | ТЕРр58-17-3 | Разборка покрытий кровель: из волнистых и полуволнистых асбестоцементных листов (100 м2 покрытия кровли) НР (68,48 руб.): 83% от ФОТ (82,5 руб.) СП (53,63 руб.): 65% от ФОТ (82,5 руб.) | 0.138 | 600,01 597,80 | 2.21 |  | 82.8 | 82.5 | 0.3 |  | 24.39 | 3.37
Монтажные работы
2 | ТЕРр58-18-4 | Смена обрешетки сплошным настилом из досок толщиной: до 30 мм (частичная замена) (100 м2 сменяемой обрешетки) НР (91,19 руб.): 83% от ФОТ (109,87 руб.) СП (71,42 руб.): 65% от ФОТ (109,87 руб.) | 0.046 | 6833,13 2388,42 | 114.73 | 4329.98 | 314.32 | 109.87 | 5.28 | 199.17 | 95.69 | 4.4
3 | ТЕР09-04-002-01 | Монтаж кровельного покрытия: из профилированного листа при высоте здания до 25 м (100 м2 покрытия) КОЭФ. К ПОЗИЦИИ: ОЗП=1,15; ЭМ=1,25 к расх.; ЗПМ=1,25; ТЗ=1,15; ТЗМ=1,25 НР (141,07 руб.): 90%*0,9 от ФОТ (174,16 руб.) СП (125,83 руб.): 85%*0,85 от ФОТ (174,16 руб.) | 0.138 | 2038,37 975,19 | 804,95 112,49 | 258.23 | 329.25 | 154.76 | 138,85 19,40 | 35.64 | 40.83 | 5.63
4 | ТСЦ-101-3845 | Профилированный лист оцинкованный: НС44-1000-0,7 (т) | 0.08 | 11099.42 |  | 11099.42 | 887.95 |  |  | 887.95
5 | ТЕР12-01-008-02 Применительно. | Устройство слива - Устройство обделок на фасадах (наружные подоконники, пояски, балконы и др.): без водосточных труб (100 м2фасада (без вычета проемов)) КОЭФ. К ПОЗИЦИИ: ОЗП=1,15; ЭМ=1,25 к расх.; ЗПМ=1,25; ТЗ=1,15; ТЗМ=1,25 НР (3,75 руб.): 120%*0,9 от ФОТ (3,47 руб.) СП (1,92 руб.): 65%*0,85 от ФОТ (3,47 руб.) | 0.023 | 716,11 131,27 | 1.43 | 583.41 | 16.93 | 3.47 | 0.04 | 13.42 | 5.64 | 0.13
6 | ТЕР10-01-008-05 | Устройство: карнизов (100 м2 стен, фронтонов (за вычетом проемов) и развернутых поверхностей карнизов) КОЭФ. К ПОЗИЦИИ: ОЗП=1,15; ЭМ=1,25 к расх.; ЗПМ=1,25; ТЗ=1,15; ТЗМ=1,25 НР (204 руб.): 118%*0,9 от ФОТ (192,09 руб.) СП (102,86 руб.): 63%*0,85 от ФОТ (192,09 руб.) | 0.0436 | 10434,99 3830,97 | 130.93 | 6473.09 | 481.45 | 192.09 | 7.14 | 282.22 | 164.45 | 7.17
Итого прямые затраты по разделу в ценах 2001г. | [6 empty] | 2112.7 | 542.69 | 151,61 19,40 | 1418.4 |  | 20.7
Накладные расходы | [6 empty] | 508.49
Сметная прибыль | [6 empty] | 355.65
Итого по смете в ценах 2001 г. | [6 empty] | 2976.84 |  |  |  |  | 20.7
В том числе:
Материалы | [6 empty] | 1418.4
Машины и механизмы | [6 empty] | 151.61
ФОТ | [6 empty] | 562.09
Итого по разделу 1 Кровля | [6 empty] | 2976.84 |  |  |  |  | 20.7
Раздел 2. Окна
Демонтажные работы
7 | ТЕРр56-1-3 | Демонтаж оконных коробок: в рубленых стенах (100 коробок) НР (30,64 руб.): 82% от ФОТ (37,36 руб.) СП (23,16 руб.): 62% от ФОТ (37,36 руб.) | 0.02 | 1867,79 1867,79 |  |  | 37.36 | 37.36 |  |  | 72.79 | 1.46
8 | ТЕРр56-2-2 | Снятие оконных переплетов: остекленных (100 м2 оконных переплетов) НР (19,38 руб.): 82% от ФОТ (23,64 руб.) СП (14,66 руб.): 62% от ФОТ (23,64 руб.) | 0.0198 | 1224,83 1161,51 | 63,32 32,35 |  | 24.25 | 23 | 1,25 0,64 |  | 46.11 | 0.91
Установка оконных блоков
9 | ТЕР10-01-034-01 | Установка в жилых и общественных зданиях оконных блоков из ПВХ профилей: глухих с площадью проема до 2 м2 (100 м2 проемов) КОЭФ. К ПОЗИЦИИ: ОЗП=1,15; ЭМ=1,25 к расх.; ЗПМ=1,25; ТЗ=1,15; ТЗМ=1,25 НР (115,04 руб.): 118%*0,9 от ФОТ (108,32 руб.) СП (58,01 руб.): 63%*0,85 от ФОТ (108,32 руб.) | 0.0198 | 371200,64 4690,50 | 712,37 61,23 | 365797.77 | 7367.23 | 106.8 | 17,63 1,52 | 7242.8 | 196.36 | 3.89
Итого прямые затраты по разделу в ценах 2001г. | [6 empty] | 7428.84 | 167.16 | 18,88 2,16 | 7242.8 |  | 6.26
Накладные расходы | [6 empty] | 165.06
Сметная прибыль | [6 empty] | 95.83
Итого по смете в ценах 2001 г. | [6 empty] | 7689.73 |  |  |  |  | 6.26
В том числе:
Материалы | [6 empty] | 7242.8
Машины и механизмы | [6 empty] | 18.88
ФОТ | [6 empty] | 169.32
Итого по разделу 2 Окна | [6 empty] | 7689.73 |  |  |  |  | 6.26
Раздел 3. Двери
Демонтажные работы
10 | ТЕРр56-9-4 | Демонтаж дверных коробок: в деревянных стенах каркасных и в перегородках (100 коробок) НР (68,98 руб.): 82% от ФОТ (84,12 руб.) СП (52,15 руб.): 62% от ФОТ (84,12 руб.) | 0.05 | 1682,3 1682,30 |  |  | 84.12 | 84.12 |  |  | 67.4 | 3.37
11 | ТЕРр56-10-1 | Снятие дверных полотен (100 м2 дверных полотен) НР (70,54 руб.): 82% от ФОТ (86,03 руб.) СП (53,34 руб.): 62% от ФОТ (86,03 руб.) | 0.095 | 905,55 905,55 |  |  | 86.03 | 86.03 |  |  | 36.28 | 3.45
Установка дверных блоков
12 | ТЕР10-01-039-03 | Установка блоков в наружных и внутренних дверных проемах: в перегородках и деревянных нерубленых стенах, площадь проема до 3 м2 (100 м2 проемов) КОЭФ. К ПОЗИЦИИ: ОЗП=1,15; ЭМ=1,25 к расх.; ЗПМ=1,25; ТЗ=1,15; ТЗМ=1,25 НР (375,86 руб.): 118%*0,9 от ФОТ (353,92 руб.) СП (189,52 руб.): 63%*0,85 от ФОТ (353,92 руб.) | 0.095 | 56044,38 3239,55 | 558.36 | 52246.47 | 5383.64 | 353.92 | 66.31 | 4963.41 | 132.25 | 12.56
13 | ТСЦ-203-0205 | Блоки дверные двупольные с полотном: глухим ДГ 21-13, площадь 2,63 м2 (м2) | -9.5 | 457.47 |  | 457.47 | -4345.97 |  |  | -4345.97
14 | ТСЦ-203-0199 | Блоки дверные однопольные с полотном: глухим ДГ 21-9, площадь 1,80 м2; ДГ 21-10, площадь 2,01 м2 (м2) | 9.5 | 474.49 |  | 474.49 | 4507.66 |  |  | 4507.66
15 | ТСЦ-101-0891 | Скобяные изделия для блоков дверей, встроенных шкафов однопольных (компл.) | 5 | 87.86 |  | 87.86 | 439.3 |  |  | 439.3
Итого прямые затраты по разделу в ценах 2001г. | [6 empty] | 6154.78 | 524.07 | 66.31 | 5564.4 |  | 19.38
Накладные расходы | [6 empty] | 515.38
Сметная прибыль | [6 empty] | 295.01
Итого по смете в ценах 2001 г. | [6 empty] | 6965.17 |  |  |  |  | 19.38
В том числе:
Материалы | [6 empty] | 5564.4
Машины и механизмы | [6 empty] | 66.31
ФОТ | [6 empty] | 524.07
Итого по разделу 3 Двери | [6 empty] | 6965.17 |  |  |  |  | 19.38
Раздел 4. Отделочные работы
16 | ТЕР15-01-050-04 Применительно. | Облицовка оконных и дверных откосов ГВЛ - Облицовка оконных и дверных откосов декоративным бумажно-слоистым пластиком или листами из синтетических материалов на клее (100 м2 облицовки) КОЭФ. К ПОЗИЦИИ: ОЗП=1,15; ЭМ=1,25 к расх.; ЗПМ=1,25; ТЗ=1,15; ТЗМ=1,25 НР (219,35 руб.): 105%*0,9 от ФОТ (232,12 руб.) СП (108,52 руб.): 55%*0,85 от ФОТ (232,12 руб.) | 0.042 | 17873,75 4802,66 | 77,41 2,78 | 12993.68 | 781.77 | 231.97 | 4,06 0,15 | 545.74 | 191.44 | 8.04
17 | ТСЦ-101-1862 | Пластик бумажно-слоистый 2 с декоративной стороной (1000 м2) | -0.00441 | 115197 |  | 115197 | -508.02 |  |  | -508.02
18 | ТСЦ-101-2513 | Листы гипсоволокнистые: влагостойкие ГВЛВ 10 мм (м2) | 4.41 | 41.17 |  | 41.17 | 181.56 |  |  | 181.56
19 | ТЕР10-01-022-01 | Подшивка потолков: досками обшивки (100 м2 потолка) КОЭФ. К ПОЗИЦИИ: ОЗП=1,15; ЭМ=1,25 к расх.; ЗПМ=1,25; ТЗ=1,15; ТЗМ=1,25 НР (255,98 руб.): 118%*0,9 от ФОТ (241,04 руб.) СП (129,08 руб.): 63%*0,85 от ФОТ (241,04 руб.) | 0.134 | 9425,27 1555,36 | 114,17 8,13 | 7755.75 | 1298.07 | 239.68 | 19,12 1,36 | 1039.27 | 65.93 | 8.83
20 | ТЕР10-01-012-01 | Обшивка каркасных стен: досками обшивки (100 м2 обшивки стен (за вычетом проемов)) КОЭФ. К ПОЗИЦИИ: ОЗП=1,15; ЭМ=1,25 к расх.; ЗПМ=1,25; ТЗ=1,15; ТЗМ=1,25 НР (448,39 руб.): 118%*0,9 от ФОТ (422,21 руб.) СП (226,09 руб.): 63%*0,85 от ФОТ (422,21 руб.) | 0.3728 | 6620,68 984,82 | 80.7 | 5555.16 | 2530.78 | 422.21 | 37.61 | 2070.96 | 41.75 | 15.56
Итого прямые затраты по разделу в ценах 2001г. | [6 empty] | 4284.16 | 893.86 | 60,79 1,51 | 3329.51 |  | 32.43
Накладные расходы | [6 empty] | 923.72
Сметная прибыль | [6 empty] | 463.69
Итого по смете в ценах 2001 г. | [6 empty] | 5671.57 |  |  |  |  | 32.43
В том числе:
Материалы | [6 empty] | 3329.51
Машины и механизмы | [6 empty] | 60.79
ФОТ | [6 empty] | 895.37
Итого по разделу 4 Отделочные работы | [6 empty] | 5671.57 |  |  |  |  | 32.43
Раздел 5. Полы
Демонтажные работы
21 | ТЕРр57-3-1 | Разборка плинтусов: деревянных и из пластмассовых материалов (100 м плинтуса) НР (21,58 руб.): 80% от ФОТ (26,98 руб.) СП (18,35 руб.): 68% от ФОТ (26,98 руб.) | 0.292 | 92,4 92,40 |  |  | 26.98 | 26.98 |  |  | 3.77 | 1.1
Монтажные работы
22 | ТЕРр57-8-3 | Смена простильных дощатых полов: с полной сменой досок (100 м2 пола) НР (181,02 руб.): 80% от ФОТ (226,28 руб.) СП (153,87 руб.): 68% от ФОТ (226,28 руб.) | 0.142 | 8576,64 1577,20 | 132,22 16,35 | 6867.22 | 1217.88 | 223.96 | 18,78 2,32 | 975.14 | 62.07 | 8.81
23 | ТЕР11-01-039-01 | Устройство плинтусов: деревянных (100 м плинтуса) КОЭФ. К ПОЗИЦИИ: ОЗП=1,15; ЭМ=1,25 к расх.; ЗПМ=1,25; ТЗ=1,15; ТЗМ=1,25 НР (76,18 руб.): 123%*0,9 от ФОТ (68,82 руб.) СП (43,87 руб.): 75%*0,85 от ФОТ (68,82 руб.) | 0.292 | 1227,19 204,94 | 11.45 | 1010.8 | 368.15 | 68.82 | 4.18 | 295.15 | 8.8 | 2.57
24 | ТЕРр62-18-2 | Окраска масляными составами: плинтусов и галтелей (100 м2 окрашиваемой поверхности) НР (17,27 руб.): 80% от ФОТ (21,59 руб.) СП (10,8 руб.): 50% от ФОТ (21,59 руб.) | 0.0204 | 1563,12 1054,85 | 15,4 3,48 | 492.87 | 31.89 | 21.52 | 0,31 0,07 | 10.06 | 38.4 | 0.78
Итого прямые затраты по разделу в ценах 2001г. | [6 empty] | 1644.9 | 341.28 | 23,27 2,39 | 1280.35 |  | 13.26
Накладные расходы | [6 empty] | 296.06
Сметная прибыль | [6 empty] | 226.89
Итого по смете в ценах 2001 г. | [6 empty] | 2167.85 |  |  |  |  | 13.26
В том числе:
Материалы | [6 empty] | 1280.35
Машины и механизмы | [6 empty] | 23.27
ФОТ | [6 empty] | 343.67
Итого по разделу 5 Полы | [6 empty] | 2167.85 |  |  |  |  | 13.26
Раздел 6. Сантехнические работы
Демонтажные работы
25 | ТЕРр65-1-2 | Разборка трубопроводов из водогазопроводных труб диаметром: до 63 мм (100 м трубопровода) НР (416,27 руб.): 74% от ФОТ (562,53 руб.) СП (281,27 руб.): 50% от ФОТ (562,53 руб.) | 0.36 | 1687,93 1556,68 | 26,17 5,91 | 105.08 | 607.65 | 560.4 | 9,42 2,13 | 37.83 | 59.62 | 21.46
26 | ТЕРр65-19-1 | Демонтаж: радиаторов весом до 80 кг (100 шт.) НР (82,87 руб.): 74% от ФОТ (111,98 руб.) СП (55,99 руб.): 50% от ФОТ (111,98 руб.) | 0.04 | 2873,92 2721,40 | 152,52 77,93 |  | 114.96 | 108.86 | 6,1 3,12 |  | 110 | 4.4
27 | ТЕРр65-1-1 | Разборка трубопроводов из водогазопроводных труб диаметром: до 32 мм (100 м трубопровода) НР (127,72 руб.): 74% от ФОТ (172,6 руб.) СП (86,3 руб.): 50% от ФОТ (172,6 руб.) | 0.19 | 981,19 904,97 | 15,26 3,48 | 60.96 | 186.43 | 171.94 | 2,9 0,66 | 11.59 | 34.66 | 6.59
Монтажные работы
28 | ТЕР16-04-002-04 | Прокладка трубопроводов водоснабжения из напорных полиэтиленовых труб низкого давления среднего типа наружным диаметром: 40 мм (100 м трубопровода) КОЭФ. К ПОЗИЦИИ: ОЗП=1,15; ЭМ=1,25 к расх.; ЗПМ=1,25; ТЗ=1,15; ТЗМ=1,25 НР (2537,03 руб.): 128%*0,9 от ФОТ (2202,28 руб.) СП (1553,71 руб.): 83%*0,85 от ФОТ (2202,28 руб.) | 0.36 | 8243,6 5058,76 | 1245,5 239,89 | 1939.34 | 3352.96 | 2094.33 | 560,48 107,95 | 698.15 | 186.76 | 67.23
29 | ТСЦ-507-0918 | Соединительная арматура трубопроводов: угольник прямой диаметром: 40 мм (10 шт.) | 1.4 | 75.03 |  | 75.03 | 105.04 |  |  | 105.04
30 | ТСЦ-507-2629 | Муфты для полиэтиленовых трубопроводов диаметром 40 мм (компл.) | 18 | 80.14 |  | 80.14 | 1442.52 |  |  | 1442.52
31 | ТСЦ-302-1403 | Переходник "Фузиотерм", размер: 50х32 мм (40х32) (шт.) | 6 | 36.7 |  | 36.7 | 220.2 |  |  | 220.2
32 | ТЕР16-05-001-02 | Установка вентилей, задвижек, затворов, клапанов обратных, кранов проходных на трубопроводах из стальных труб диаметром: до 50 мм (1 шт.) КОЭФ. К ПОЗИЦИИ: ОЗП=1,15; ЭМ=1,25 к расх.; ЗПМ=1,25; ТЗ=1,15; ТЗМ=1,25 НР (166,58 руб.): 128%*0,9 от ФОТ (144,6 руб.) СП (102,02 руб.): 83%*0,85 от ФОТ (144,6 руб.) | 3 | 189,94 41,91 | 7.78 | 140.24 | 594.51 | 144.6 | 29.19 | 420.72 | 1.69 | 5.07
33 | ТСЦ-302-1836 | Кран шаровой муфтовый 11Б27П1, диаметром: 50 мм (шт.) | 3 | 330.53 |  | 330.53 | 991.59 |  |  | 991.59
34 | ТЕР18-07-001-05 | Установка кранов воздушных (1 компл.) КОЭФ. К ПОЗИЦИИ: ОЗП=1,15; ЭМ=1,25 к расх.; ЗПМ=1,25; ТЗ=1,15; ТЗМ=1,25 НР (20,41 руб.): 128%*0,9 от ФОТ (17,72 руб.) СП (12,5 руб.): 83%*0,85 от ФОТ (17,72 руб.) | 4 | 35,78 3,85 |  | 31.93 | 145.44 | 17.72 |  | 127.72 | 0.14 | 0.56
35 | ТСЦ-301-1307 | Краны воздушные радиаторов диаметром 25 мм (шт.) | 4 | 4.09 |  | 4.09 | 16.36 |  |  | 16.36
36 | ТЕР18-03-001-01 | Установка радиаторов: чугунных (100 кВт радиаторов и конвекторов) КОЭФ. К ПОЗИЦИИ: ОЗП=1,15; ЭМ=1,25 к расх.; ЗПМ=1,25; ТЗ=1,15; ТЗМ=1,25 НР (170,63 руб.): 128%*0,9 от ФОТ (148,12 руб.) СП (104,5 руб.): 83%*0,85 от ФОТ (148,12 руб.) | 0.0576 | 60670,57 2132,47 | 690,19 95,44 | 57847.91 | 3522.99 | 141.25 | 49,69 6,87 | 3332.05 | 87.06 | 5.01
37 | ТЕР16-04-002-01 | Прокладка трубопроводов водоснабжения из напорных полиэтиленовых труб низкого давления среднего типа наружным диаметром: 20 мм (100 м трубопровода) КОЭФ. К ПОЗИЦИИ: ОЗП=1,15; ЭМ=1,25 к расх.; ЗПМ=1,25; ТЗ=1,15; ТЗМ=1,25 НР (1640,94 руб.): 128%*0,9 от ФОТ (1424,43 руб.) СП (1004,94 руб.): 83%*0,85 от ФОТ (1424,43 руб.) | 0.19 | 9551,45 5925,98 | 2763,37 545,66 | 862.1 | 2114.93 | 1294.83 | 656,3 129,60 | 163.8 | 218.78 | 41.57
Итого прямые затраты по разделу в ценах 2001г. | [6 empty] | 13415.58 | 4533.93 | 1314,08 250,33 | 7567.57 |  | 151.89
Накладные расходы | [6 empty] | 5162.46
Сметная прибыль | [6 empty] | 3201.22
Итого по смете в ценах 2001 г. | [6 empty] | 21779.26 |  |  |  |  | 151.89
В том числе:
Материалы | [6 empty] | 7567.57
Машины и механизмы | [6 empty] | 1314.08
ФОТ | [6 empty] | 4784.26
Итого по разделу 6 Сантехнические работы | [6 empty] | 21779.26 |  |  |  |  | 151.89
Раздел 7. Разные работы
Вывоз мусора
38 | ТЕРр69-9-1 | Очистка помещений от строительного мусора (100 т мусора) НР (39,62 руб.): 78% от ФОТ (50,8 руб.) СП (25,4 руб.): 50% от ФОТ (50,8 руб.) | 0.0104 | 4884,35 4884,35 |  |  | 50.8 | 50.8 |  |  | 214.32 | 2.23
39 | СЦП311-01-146-1 | Погрузочные работы: Мусор строительный с погрузкой вручную (1 т) НР (13,58 руб.): 100% от ФОТ (13,58 руб.) СП (8,15 руб.): 60% от ФОТ (13,58 руб.) | 1.04 | 69,71 13,06 | 56.65 |  | 72.5 | 13.58 | 58.92 |  | 0.58 | 0.6
40 | 310-8010-1 | Перевозка грузов автомобилями-самосвалами, грузоподъемностью 10 т, работающих вне карьера (Код 400052), 1 класс дорог : расстояние превозки 10 км; нормативное время пробега 0.77; класс груза 1 (1 т) НР (13,75 руб.): 100% от ФОТ (13,75 руб.) СП (8,25 руб.): 60% от ФОТ (13,75 руб.) | 1.04 | 13,22 13,22 |  |  | 13.75 | 13.75
Итого прямые затраты по разделу в ценах 2001г. | [6 empty] | 137.05 | 78.13 | 58.92 |  |  | 2.83
Накладные расходы | [6 empty] | 66.95
Сметная прибыль | [6 empty] | 41.8
Итого по смете в ценах 2001 г. | [6 empty] | 245.8 |  |  |  |  | 2.83
В том числе:
Машины и механизмы | [6 empty] | 58.92
ФОТ | [6 empty] | 78.13
Итого по разделу 7 Разные работы | [6 empty] | 245.8 |  |  |  |  | 2.83
ИТОГИ ПО СМЕТЕ:
Итого прямые затраты по смете в ценах 2001г. | [6 empty] | 35178.01 | 7081.12 | 1693,86 275,79 | 26403.03 |  | 246.75
Накладные расходы | [6 empty] | 7638.12
Сметная прибыль | [6 empty] | 4680.09
Итоги по смете:
Крыши, кровли (ремонтно-строительные) | [6 empty] | 681.83 |  |  |  |  | 7.77
Строительные металлические конструкции | [6 empty] | 1484.1 |  |  |  |  | 5.63
Кровли | [6 empty] | 22.6 |  |  |  |  | 0.13
Деревянные конструкции | [6 empty] | 19766.99 |  |  |  |  | 48.01
Проемы (ремонтно-строительные) | [6 empty] | 564.61 |  |  |  |  | 9.19
Отделочные работы | [6 empty] | 783.18 |  |  |  |  | 8.04
Полы (ремонтно-строительные) | [6 empty] | 1619.69 |  |  |  |  | 9.91
Полы | [6 empty] | 488.2 |  |  |  |  | 2.57
Малярные работы (ремонтно-строительные) | [6 empty] | 59.96 |  |  |  |  | 0.78
Внутренние санитарно-технические работы: демонтаж и разборка (ремонтно-строительные) | [6 empty] | 1959.46 |  |  |  |  | 32.45
Сантехнические работы - внутренние (трубопроводы, водопровод, канализация, отопление, газоснабжение, вентиляция и кондиционирование воздуха) | [6 empty] | 19819.8 |  |  |  |  | 119.44
Прочие ремонтно-строительные работы | [6 empty] | 115.82 |  |  |  |  | 2.23
Погрузо-разгрузочные работы при автоперевозках | [6 empty] | 94.23 |  |  |  |  | 0.6
Перевозка грузов автотранспортом | [6 empty] | 35.75
Итого по смете в ценах 2001 г. | [6 empty] | 47496.22 |  |  |  |  | 246.75
В том числе:
Материалы | [6 empty] | 26403.03
Машины и механизмы | [6 empty] | 1693.86
ФОТ | [6 empty] | 7356.91
Накладные расходы | [6 empty] | 7638.12
Сметная прибыль | [6 empty] | 4680.09
С индексом удорожания - 47 496,22 * 3,179129 | [6 empty] | 150996.6104
НДС 18% | [6 empty] | 27179.3899
ВСЕГО по смете в текущих ценах с НДС | [6 empty] | 178176.0003 |  |  |  |  | 246.75
ЛОКАЛЬНЫЙ СМЕТНЫЙ РАСЧЕТ
(локальная смета)
на | Выполнение работ по ремонту квартиры №1 в жилом доме №6 по ул.Полевая в г.Югорске
(наименование работ и затрат, наименование объекта)
Составлена в ценах 2001 г.
№ пп | Шифр и номер позиции норматива | Наименование работ и затрат, единица измерения | Количество | Стоимость единицы, руб. |  |  | Общая стоимость, руб. |  |  |  | Затраты труда рабочих, чел.-ч, не занятых обслуживанием машин
|  |  |  | всего | эксплуатации машин | материалы | Всего | оплаты труда | эксплуатация машин | материалы
|  |  |  | оплаты труда | в т.ч. оплаты труда |  |  |  | в т.ч. оплаты труда |  | на единицу | всего
1 | 2 | 3 | 4 | 5 | 6 | 7 | 8 | 9 | 10 | 11 | 12 | 13
Раздел 1. Кровля
Демонтажные работы
1 | ТЕРр58-17-3 | Разборка покрытий кровель: из волнистых и полуволнистых асбестоцементных листов (100 м2 покрытия кровли) НР (686,31 руб.): 83% от ФОТ (826,88 руб.) СП (537,47 руб.): 65% от ФОТ (826,88 руб.) | 1.3832 | 600,01 597,80 | 2.21 |  | 829.93 | 826.88 | 3.05 |  | 24.39 | 33.74
2 | ТЕРр58-1-3 | Разборка деревянных элементов конструкций крыш: стропил со стойками и подкосами из брусьев и бревен (100 м2 кровли) НР (249,34 руб.): 83% от ФОТ (300,41 руб.) СП (195,27 руб.): 65% от ФОТ (300,41 руб.) | 0.426 | 759,99 688,10 | 71,89 17,08 |  | 323.76 | 293.13 | 30,63 7,28 |  | 27.08 | 11.54
Монтажные работы
3 | ТЕРр58-18-4 | Смена обрешетки сплошным настилом из досок толщиной: до 30 мм (100 м2 сменяемой обрешетки) НР (487,67 руб.): 83% от ФОТ (587,55 руб.) СП (381,91 руб.): 65% от ФОТ (587,55 руб.) | 0.246 | 6833,13 2388,42 | 114.73 | 4329.98 | 1680.95 | 587.55 | 28.22 | 1065.18 | 95.69 | 23.54
4 | ТЕР10-01-002-01 | Установка стропил (частичная замена стропильной системы) (1 м3 древесины в конструкции) КОЭФ. К ПОЗИЦИИ: ОЗП=1,15; ЭМ=1,25 к расх.; ЗПМ=1,25; ТЗ=1,15; ТЗМ=1,25 НР (496,82 руб.): 118%*0,9 от ФОТ (467,82 руб.) СП (250,52 руб.): 63%*0,85 от ФОТ (467,82 руб.) | 0.64 | 3437,42 628,99 | 73,39 6,10 | 2735.04 | 2272.08 | 462.94 | 58,71 4,88 | 1750.43 | 27.7 | 17.73
5 | ТЕР09-04-002-01 | Монтаж кровельного покрытия: из профилированного листа при высоте здания до 25 м (100 м2 покрытия) КОЭФ. К ПОЗИЦИИ: ОЗП=1,15; ЭМ=1,25 к расх.; ЗПМ=1,25; ТЗ=1,15; ТЗМ=1,25 НР (1414,03 руб.): 90%*0,9 от ФОТ (1745,71 руб.) СП (1261,28 руб.): 85%*0,85 от ФОТ (1745,71 руб.) | 1.3832 | 2038,37 975,19 | 804,95 112,49 | 258.23 | 3300.16 | 1551.22 | 1391,76 194,49 | 357.18 | 40.83 | 56.48
6 | ТСЦ-101-3845 | Профилированный лист оцинкованный: НС44-1000-0,7 (т) | 0.804 | 11099.42 |  | 11099.42 | 8923.93 |  |  | 8923.93
7 | ТЕР12-01-004-01 Применительно. | Устройство примыканий - Устройство примыканий рулонных и мастичных кровель к стенам и парапетам высотой: до 600 мм без фартуков (100 м примыканий) КОЭФ. К ПОЗИЦИИ: ОЗП=1,15; ЭМ=1,25 к расх.; ЗПМ=1,25; ТЗ=1,15; ТЗМ=1,25 НР (38,7 руб.): 120%*0,9 от ФОТ (35,83 руб.) СП (19,8 руб.): 65%*0,85 от ФОТ (35,83 руб.) | 0.0408 | 7970,36 752,99 | 346,28 9,76 | 6871.09 | 333.33 | 35.33 | 17,66 0,50 | 280.34 | 30.02 | 1.22
8 | ТЕР10-01-008-04 | Устройство: фронтонов (100 м2 стен, фронтонов (за вычетом проемов) и развернутых поверхностей карнизов) КОЭФ. К ПОЗИЦИИ: ОЗП=1,15; ЭМ=1,25 к расх.; ЗПМ=1,25; ТЗ=1,15; ТЗМ=1,25 НР (280,34 руб.): 118%*0,9 от ФОТ (263,97 руб.) СП (141,36 руб.): 63%*0,85 от ФОТ (263,97 руб.) | 0.126 | 9804,11 1821,72 | 151.31 | 7831.08 | 1274.52 | 263.97 | 23.83 | 986.72 | 78.2 | 9.85
9 | ТЕР15-04-013-02 Применительно. | Окраска фронтона - Окраска фасадов с лесов по подготовленной поверхности: силикатная (100 м2 фасада) КОЭФ. К ПОЗИЦИИ: ОЗП=1,15; ЭМ=1,25 к расх.; ЗПМ=1,25; ТЗ=1,15; ТЗМ=1,25 НР (53,71 руб.): 105%*0,9 от ФОТ (56,84 руб.) СП (26,57 руб.): 55%*0,85 от ФОТ (56,84 руб.) | 0.126 | 848,24 392,27 | 18.02 | 437.95 | 114.86 | 56.84 | 2.84 | 55.18 | 16.42 | 2.07
Итого прямые затраты по разделу в ценах 2001г. | [6 empty] | 19053.52 | 4077.86 | 1556,70 207,15 | 13418.96 |  | 156.17
Накладные расходы | [6 empty] | 3706.92
Сметная прибыль | [6 empty] | 2814.17
Итого по смете в ценах 2001 г. | [6 empty] | 25574.61 |  |  |  |  | 156.17
В том числе:
Материалы | [6 empty] | 13418.96
Машины и механизмы | [6 empty] | 1556.7
ФОТ | [6 empty] | 4285.01
Итого по разделу 1 Кровля | [6 empty] | 25574.61 |  |  |  |  | 156.17
Раздел 2. Полы
Демонтажные работы
10 | ТЕРр57-3-1 | Разборка плинтусов: деревянных и из пластмассовых материалов (100 м плинтуса) НР (26,61 руб.): 80% от ФОТ (33,26 руб.) СП (22,62 руб.): 68% от ФОТ (33,26 руб.) | 0.36 | 92,4 92,40 |  |  | 33.26 | 33.26 |  |  | 3.77 | 1.36
11 | ТЕРр57-2-1 | Разборка покрытий полов: из линолеума и релина (100 м2 покрытия) НР (68,09 руб.): 80% от ФОТ (85,11 руб.) СП (57,87 руб.): 68% от ФОТ (85,11 руб.) | 0.3 | 288,02 279,17 | 8,85 4,52 |  | 86.41 | 83.75 | 2,66 1,36 |  | 11.39 | 3.42
12 | ТЕРр57-2-7 | Разборка покрытий полов: из древесноволокнистых плит (100 м2 покрытия) НР (66,24 руб.): 80% от ФОТ (82,8 руб.) СП (56,3 руб.): 68% от ФОТ (82,8 руб.) | 0.3 | 279,99 271,82 | 8,17 4,17 |  | 84 | 81.55 | 2,45 1,25 |  | 11.09 | 3.33
13 | ТЕРр57-1-2 | Разборка оснований покрытия полов: лаг из досок и брусков (100 м2 основания) НР (45,12 руб.): 80% от ФОТ (56,4 руб.) СП (38,35 руб.): 68% от ФОТ (56,4 руб.) | 0.3 | 187,99 187,99 |  |  | 56.4 | 56.4 |  |  | 7.67 | 2.3
Устройство полов
14 | ТЕР11-01-012-01 | Укладка лаг: по кирпичным столбикам (100 м2 пола) КОЭФ. К ПОЗИЦИИ: ОЗП=1,15; ЭМ=1,25 к расх.; ЗПМ=1,25; ТЗ=1,15; ТЗМ=1,25 НР (459,11 руб.): 123%*0,9 от ФОТ (414,73 руб.) СП (264,39 руб.): 75%*0,85 от ФОТ (414,73 руб.) | 0.3 | 6572,2 1197,51 | 95,29 4,24 | 5279.4 | 2032.7 | 413.14 | 35,73 1,59 | 1583.83 | 51.41 | 15.42
15 | ТЕРр57-8-3 | Смена простильных дощатых полов: с полной сменой досок (100 м2 пола) НР (382,46 руб.): 80% от ФОТ (478,07 руб.) СП (325,09 руб.): 68% от ФОТ (478,07 руб.) | 0.3 | 8576,64 1577,20 | 132,22 16,35 | 6867.22 | 2572.99 | 473.16 | 39,67 4,91 | 2060.16 | 62.07 | 18.62
16 | ТЕР26-01-011-01 | Изоляция плоских и криволинейных поверхностей матами минераловатными прошивными безобкладочными и в обкладках из стеклоткани или металлической сетки, плитами минераловатными на синтетическом связующем марки М-125, плитами полужесткими из стеклянного штапельного волокна на синтетическом связующем (1 м3 изоляции) КОЭФ. К ПОЗИЦИИ: ОЗП=1,15; ЭМ=1,25 к расх.; ЗПМ=1,25; ТЗ=1,15; ТЗМ=1,25 НР (1341,39 руб.): 100%*0,9 от ФОТ (1490,43 руб.) СП (886,81 руб.): 70%*0,85 от ФОТ (1490,43 руб.) | 3 | 1358,72 432,01 | 73.82 | 852.89 | 4325.94 | 1490.43 | 276.84 | 2558.67 | 17.02 | 51.06
17 | ТЕР11-01-035-04 Применительно. | Устройство покрытия пола из фанеры - Устройство покрытий: из плит древесностружечных (100 м2 покрытия) КОЭФ. К ПОЗИЦИИ: ОЗП=1,15; ЭМ=1,25 к расх.; ЗПМ=1,25; ТЗ=1,15; ТЗМ=1,25 НР (504,07 руб.): 123%*0,9 от ФОТ (455,35 руб.) СП (290,29 руб.): 75%*0,85 от ФОТ (455,35 руб.) | 0.3 | 6606,71 1297,90 | 158,95 20,18 | 5149.85 | 2052.34 | 447.78 | 59,61 7,57 | 1544.95 | 55.02 | 16.51
18 | ТСЦ-101-0699 | Плиты древесностружечные многослойные и трехслойные, марки П-1, толщиной: 18-20 мм (100 м2) | -0.3081 | 4945.86 |  | 4945.86 | -1523.82 |  |  | -1523.82
19 | ТСЦ-102-0305 | Фанера марки ФК, сорт ВВС, размер: 1525х1525х10 мм (м2) | 30.81 | 81.09 |  | 81.09 | 2498.38 |  |  | 2498.38
20 | ТЕР11-01-036-01 | Устройство покрытий: из линолеума на клее «Бустилат» (100 м2 покрытия) КОЭФ. К ПОЗИЦИИ: ОЗП=1,15; ЭМ=1,25 к расх.; ЗПМ=1,25; ТЗ=1,15; ТЗМ=1,25 НР (427,87 руб.): 123%*0,9 от ФОТ (386,51 руб.) СП (246,4 руб.): 75%*0,85 от ФОТ (386,51 руб.) | 0.3 | 10704,65 1107,06 | 95,42 12,18 | 9502.16 | 3268.37 | 381.94 | 35,78 4,57 | 2850.65 | 48.76 | 14.63
21 | ТЕР11-01-039-01 | Устройство плинтусов: деревянных (100 м плинтуса) КОЭФ. К ПОЗИЦИИ: ОЗП=1,15; ЭМ=1,25 к расх.; ЗПМ=1,25; ТЗ=1,15; ТЗМ=1,25 НР (93,92 руб.): 123%*0,9 от ФОТ (84,84 руб.) СП (54,09 руб.): 75%*0,85 от ФОТ (84,84 руб.) | 0.36 | 1227,19 204,94 | 11.45 | 1010.8 | 453.88 | 84.84 | 5.15 | 363.89 | 8.8 | 3.17
22 | ТЕРр62-18-2 | Окраска масляными составами: плинтусов и галтелей (100 м2 окрашиваемой поверхности) НР (21,34 руб.): 80% от ФОТ (26,67 руб.) СП (13,34 руб.): 50% от ФОТ (26,67 руб.) | 0.0252 | 1563,12 1054,85 | 15,4 3,48 | 492.87 | 39.39 | 26.58 | 0,39 0,09 | 12.42 | 38.4 | 0.97
Итого прямые затраты по разделу в ценах 2001г. | [6 empty] | 15980.24 | 3572.83 | 458,28 21,34 | 11949.13 |  | 130.79
Накладные расходы | [6 empty] | 3436.2
Сметная прибыль | [6 empty] | 2255.55
Итого по смете в ценах 2001 г. | [6 empty] | 21671.99 |  |  |  |  | 130.79
В том числе:
Материалы | [6 empty] | 11949.13
Машины и механизмы | [6 empty] | 458.28
ФОТ | [6 empty] | 3594.17
Итого по разделу 2 Полы | [6 empty] | 21671.99 |  |  |  |  | 130.79
Раздел 3. Разные работы
Вывоз мусора
23 | ТЕРр69-9-1 | Очистка помещений от строительного мусора (100 т мусора) НР (155,06 руб.): 78% от ФОТ (198,79 руб.) СП (99,4 руб.): 50% от ФОТ (198,79 руб.) | 0.0407 | 4884,35 4884,35 |  |  | 198.79 | 198.79 |  |  | 214.32 | 8.72
24 | СЦП311-01-146-1 | Погрузочные работы: Мусор строительный с погрузкой вручную (1 т) НР (53,15 руб.): 100% от ФОТ (53,15 руб.) СП (31,89 руб.): 60% от ФОТ (53,15 руб.) | 4.07 | 69,71 13,06 | 56.65 |  | 283.72 | 53.15 | 230.57 |  | 0.58 | 2.36
25 | 310-8010-1 | Перевозка грузов автомобилями-самосвалами, грузоподъемностью 10 т, работающих вне карьера (Код 400052), 1 класс дорог : расстояние превозки 10 км; нормативное время пробега 0.77; класс груза 1 (1 т) НР (53,81 руб.): 100% от ФОТ (53,81 руб.) СП (32,29 руб.): 60% от ФОТ (53,81 руб.) | 4.07 | 13,22 13,22 |  |  | 53.81 | 53.81
Итого прямые затраты по разделу в ценах 2001г. | [6 empty] | 536.32 | 305.75 | 230.57 |  |  | 11.08
Накладные расходы | [6 empty] | 262.02
Сметная прибыль | [6 empty] | 163.58
Итого по смете в ценах 2001 г. | [6 empty] | 961.92 |  |  |  |  | 11.08
В том числе:
Машины и механизмы | [6 empty] | 230.57
ФОТ | [6 empty] | 305.75
Итого по разделу 3 Разные работы | [6 empty] | 961.92 |  |  |  |  | 11.08
ИТОГИ ПО СМЕТЕ:
Итого прямые затраты по смете в ценах 2001г. | [6 empty] | 35570.08 | 7956.44 | 2245,55 228,49 | 25368.09 |  | 298.04
Накладные расходы | [6 empty] | 7405.14
Сметная прибыль | [6 empty] | 5233.3
Итоги по смете:
Крыши, кровли (ремонтно-строительные) | [6 empty] | 5372.61 |  |  |  |  | 68.82
Деревянные конструкции | [6 empty] | 4715.63 |  |  |  |  | 27.58
Строительные металлические конструкции | [6 empty] | 14899.4 |  |  |  |  | 56.48
Кровли | [6 empty] | 391.83 |  |  |  |  | 1.22
Отделочные работы | [6 empty] | 195.14 |  |  |  |  | 2.07
Полы (ремонтно-строительные) | [6 empty] | 3921.81 |  |  |  |  | 29.03
Полы | [6 empty] | 11121.97 |  |  |  |  | 49.73
Теплоизоляционные работы | [6 empty] | 6554.14 |  |  |  |  | 51.06
Малярные работы (ремонтно-строительные) | [6 empty] | 74.07 |  |  |  |  | 0.97
Прочие ремонтно-строительные работы | [6 empty] | 453.25 |  |  |  |  | 8.72
Погрузо-разгрузочные работы при автоперевозках | [6 empty] | 368.76 |  |  |  |  | 2.36
Перевозка грузов автотранспортом | [6 empty] | 139.91
Итого по смете в ценах 2001 г. | [6 empty] | 48208.52 |  |  |  |  | 298.04
В том числе:
Материалы | [6 empty] | 25368.09
Машины и механизмы | [6 empty] | 2245.55
ФОТ | [6 empty] | 8184.93
Накладные расходы | [6 empty] | 7405.14
Сметная прибыль | [6 empty] | 5233.3
С индексом удорожания - 48 208,52 * 3,5404109 | [6 empty] | 170677.9697
НДС 18% | [6 empty] | 30722.0345
ВСЕГО по смете в текущих ценах с НДС | [6 empty] | 201400.0042 |  |  |  |  | 298.04
ЛОКАЛЬНЫЙ СМЕТНЫЙ РАСЧЕТ
(локальная смета)
на | Выполнение работ по ремонту квартиры №1 в жилом доме №63 по ул.Советская в г.Югорске
(наименование работ и затрат, наименование объекта)
Составлена в ценах 2001 г.
№ пп | Шифр и номер позиции норматива | Наименование работ и затрат, единица измерения | Количество | Стоимость единицы, руб. |  |  | Общая стоимость, руб. |  |  |  | Затраты труда рабочих, чел.-ч, не занятых обслуживанием машин
|  |  |  | всего | эксплуатации машин | материалы | Всего | оплаты труда | эксплуатация машин | материалы
|  |  |  | оплаты труда | в т.ч. оплаты труда |  |  |  | в т.ч. оплаты труда |  | на единицу | всего
1 | 2 | 3 | 4 | 5 | 6 | 7 | 8 | 9 | 10 | 11 | 12 | 13
Раздел 1. Кровля
Демонтажные работы
1 | ТЕРр58-17-3 | Разборка покрытий кровель: из волнистых и полуволнистых асбестоцементных листов (100 м2 покрытия кровли) НР (176,64 руб.): 83% от ФОТ (212,82 руб.) СП (138,33 руб.): 65% от ФОТ (212,82 руб.) | 0.356 | 600,01 597,80 | 2.21 |  | 213.6 | 212.82 | 0.78 |  | 24.39 | 8.68
2 | ТЕРр58-1-3 | Разборка деревянных элементов конструкций крыш: стропил со стойками и подкосами из брусьев и бревен (100 м2 кровли) НР (9,36 руб.): 83% от ФОТ (11,28 руб.) СП (7,33 руб.): 65% от ФОТ (11,28 руб.) | 0.016 | 759,99 688,10 | 71,89 17,08 |  | 12.16 | 11.01 | 1,15 0,27 |  | 27.08 | 0.43
Монтаж кровельного покрытия
3 | ТЕРр58-18-1 | Смена обрешетки с прозорами: из досок толщиной до 30 мм (Частичная замена обрешетки) (100 м2 сменяемой обрешетки) НР (117,4 руб.): 83% от ФОТ (141,44 руб.) СП (91,94 руб.): 65% от ФОТ (141,44 руб.) | 0.124 | 2249,75 1140,67 | 26.58 | 1082.5 | 278.97 | 141.44 | 3.3 | 134.23 | 45.7 | 5.67
4 | ТЕР10-01-002-01 | Установка стропил (частичная замена стропильной системы) (1 м3 древесины в конструкции) КОЭФ. К ПОЗИЦИИ: ОЗП=1,15; ЭМ=1,25 к расх.; ЗПМ=1,25; ТЗ=1,15; ТЗМ=1,25 НР (186,31 руб.): 118%*0,9 от ФОТ (175,43 руб.) СП (93,94 руб.): 63%*0,85 от ФОТ (175,43 руб.) | 0.24 | 3437,42 628,99 | 73,39 6,10 | 2735.04 | 852.03 | 173.6 | 22,02 1,83 | 656.41 | 27.7 | 6.65
5 | ТЕР10-01-008-04 | Устройство: фронтонов (100 м2 стен, фронтонов (за вычетом проемов) и развернутых поверхностей карнизов) КОЭФ. К ПОЗИЦИИ: ОЗП=1,15; ЭМ=1,25 к расх.; ЗПМ=1,25; ТЗ=1,15; ТЗМ=1,25 НР (280,34 руб.): 118%*0,9 от ФОТ (263,97 руб.) СП (141,36 руб.): 63%*0,85 от ФОТ (263,97 руб.) | 0.126 | 9804,11 1821,72 | 151.31 | 7831.08 | 1274.52 | 263.97 | 23.83 | 986.72 | 78.2 | 9.85
6 | ТЕР15-04-013-02 Применительно. | Окраска фронтона - Окраска фасадов с лесов по подготовленной поверхности: силикатная (100 м2 фасада) КОЭФ. К ПОЗИЦИИ: ОЗП=1,15; ЭМ=1,25 к расх.; ЗПМ=1,25; ТЗ=1,15; ТЗМ=1,25 НР (53,71 руб.): 105%*0,9 от ФОТ (56,84 руб.) СП (26,57 руб.): 55%*0,85 от ФОТ (56,84 руб.) | 0.126 | 848,24 392,27 | 18.02 | 437.95 | 114.86 | 56.84 | 2.84 | 55.18 | 16.42 | 2.07
7 | ТЕР09-04-002-01 | Монтаж кровельного покрытия: из профилированного листа при высоте здания до 25 м (100 м2 покрытия) КОЭФ. К ПОЗИЦИИ: ОЗП=1,15; ЭМ=1,25 к расх.; ЗПМ=1,25; ТЗ=1,15; ТЗМ=1,25 НР (363,93 руб.): 90%*0,9 от ФОТ (449,3 руб.) СП (324,62 руб.): 85%*0,85 от ФОТ (449,3 руб.) | 0.356 | 2038,37 975,19 | 804,95 112,49 | 258.23 | 849.38 | 399.24 | 358,2 50,06 | 91.94 | 40.83 | 14.54
8 | ТСЦ-101-3038 | Профилированный настил окрашенный: С44-1000-0,6 (т) | 0.158 | 35734.46 |  | 35734.46 | 5646.04 |  |  | 5646.04
9 | ТЕР12-01-008-02 | Устройство сливов - Устройство обделок на фасадах (наружные подоконники, пояски, балконы и др.): без водосточных труб (100 м2фасада (без вычета проемов)) КОЭФ. К ПОЗИЦИИ: ОЗП=1,15; ЭМ=1,25 к расх.; ЗПМ=1,25; ТЗ=1,15; ТЗМ=1,25 НР (3,55 руб.): 120%*0,9 от ФОТ (3,29 руб.) СП (1,82 руб.): 65%*0,85 от ФОТ (3,29 руб.) | 0.0218 | 716,11 131,27 | 1.43 | 583.41 | 16.05 | 3.29 | 0.04 | 12.72 | 5.64 | 0.12
Итого прямые затраты по разделу в ценах 2001г. | [6 empty] | 9257.61 | 1262.21 | 412,16 52,16 | 7583.24 |  | 48.01
Накладные расходы | [6 empty] | 1191.23
Сметная прибыль | [6 empty] | 825.91
Итого по смете в ценах 2001 г. | [6 empty] | 11274.75 |  |  |  |  | 48.01
В том числе:
Материалы | [6 empty] | 7583.24
Машины и механизмы | [6 empty] | 412.16
ФОТ | [6 empty] | 1314.37
Итого по разделу 1 Кровля | [6 empty] | 11274.75 |  |  |  |  | 48.01
Раздел 2. Фасад
10 | ТЕР06-01-001-01 | Устройство бетонной подготовки (100 м3 бетона, бутобетона и железобетона в деле) КОЭФ. К ПОЗИЦИИ: ОЗП=1,15; ЭМ=1,25 к расх.; ЗПМ=1,25; ТЗ=1,15; ТЗМ=1,25 НР (131,29 руб.): 105%*0,9 от ФОТ (138,93 руб.) СП (76,76 руб.): 65%*0,85 от ФОТ (138,93 руб.) | 0.0232 | 92061,79 4411,80 | 3137,89 731,88 | 84512.1 | 2169.39 | 117.71 | 91 21,22 | 1960.68 | 207 | 4.8
11 | ТЕР10-01-052-03 | Устройство: крылец (1 м2 горизонтальной проекции) КОЭФ. К ПОЗИЦИИ: ОЗП=1,15; ЭМ=1,25 к расх.; ЗПМ=1,25; ТЗ=1,15; ТЗМ=1,25 НР (2045,68 руб.): 118%*0,9 от ФОТ (1926,25 руб.) СП (1031,51 руб.): 63%*0,85 от ФОТ (1926,25 руб.) | 6.92 | 678,45 242,05 | 59.52 | 376.88 | 5049.11 | 1926.25 | 514.85 | 2608.01 | 9.76 | 67.54
Итого прямые затраты по разделу в ценах 2001г. | [6 empty] | 7218.5 | 2043.96 | 605,85 21,22 | 4568.69 |  | 72.34
Накладные расходы | [6 empty] | 2176.97
Сметная прибыль | [6 empty] | 1108.27
Итого по смете в ценах 2001 г. | [6 empty] | 10503.74 |  |  |  |  | 72.34
В том числе:
Материалы | [6 empty] | 4568.69
Машины и механизмы | [6 empty] | 605.85
ФОТ | [6 empty] | 2065.18
Итого по разделу 2 Фасад | [6 empty] | 10503.74 |  |  |  |  | 72.34
Раздел 3. Двери
Демонтажные работы
12 | ТЕРр56-9-4 | Демонтаж дверных коробок: в деревянных стенах каркасных и в перегородках (100 коробок) НР (41,39 руб.): 82% от ФОТ (50,47 руб.) СП (31,29 руб.): 62% от ФОТ (50,47 руб.) | 0.03 | 1682,3 1682,30 |  |  | 50.47 | 50.47 |  |  | 67.4 | 2.02
13 | ТЕРр56-10-1 | Снятие дверных полотен (100 м2 дверных полотен) НР (32,82 руб.): 82% от ФОТ (40,03 руб.) СП (24,82 руб.): 62% от ФОТ (40,03 руб.) | 0.0442 | 905,55 905,55 |  |  | 40.03 | 40.03 |  |  | 36.28 | 1.6
Монтаж дверей
14 | ТЕР10-01-039-03 | Установка блоков в наружных и внутренних дверных проемах: в перегородках и деревянных нерубленых стенах, площадь проема до 3 м2 (100 м2 проемов) КОЭФ. К ПОЗИЦИИ: ОЗП=1,15; ЭМ=1,25 к расх.; ЗПМ=1,25; ТЗ=1,15; ТЗМ=1,25 НР (99,7 руб.): 118%*0,9 от ФОТ (93,88 руб.) СП (50,27 руб.): 63%*0,85 от ФОТ (93,88 руб.) | 0.0252 | 56044,38 3239,55 | 558.36 | 52246.47 | 1428.08 | 93.88 | 17.59 | 1316.61 | 132.25 | 3.33
15 | ТСЦ-203-0205 | Блоки дверные двупольные с полотном: глухим ДГ 21-13, площадь 2,63 м2 (м2) | -2.52 | 457.47 |  | 457.47 | -1152.82 |  |  | -1152.82
16 | ТСЦ-203-0199 | Блоки дверные однопольные с полотном: глухим ДГ 21-9, площадь 1,80 м2; ДГ 21-10, площадь 2,01 м2 (ламинированные) (м2) | 2.52 | 474.49 |  | 474.49 | 1195.71 |  |  | 1195.71
17 | ТСЦ-101-0894 | Скобяные изделия при заполнении отдельными элементами дверей в помещение: однопольных (компл.) | 2 | 139.24 |  | 139.24 | 278.48 |  |  | 278.48
18 | ТЕР10-01-047-04 | Установка блоков из ПВХ в наружных и внутренних дверных проемах: в перегородках и деревянных нерубленных стенах площадью проема до 3 м2 (100 м2 проемов) КОЭФ. К ПОЗИЦИИ: ОЗП=1,15; ЭМ=1,25 к расх.; ЗПМ=1,25; ТЗ=1,15; ТЗМ=1,25 НР (101,97 руб.): 118%*0,9 от ФОТ (96,02 руб.) СП (51,42 руб.): 63%*0,85 от ФОТ (96,02 руб.) | 0.019 | 351707,52 4354,91 | 974,49 36,53 | 346378.12 | 6699.48 | 95.15 | 23,14 0,87 | 6581.19 | 184.6 | 3.51
19 | ТСЦ-203-8084 | Блоки дверные наружные или тамбурные: с заполнением стеклопакетами (ГОСТ 30970-2002) (м2) | -1.9 | 3379.42 |  | 3379.42 | -6420.9 |  |  | -6420.9
20 | ТСЦ-203-8085 | Блоки дверные наружные или тамбурные: глухие (с заполнением панелями или другими непрозрачными материалами) (ГОСТ 30970-2002) (м2) | 1.9 | 3284.21 |  | 3284.21 | 6240 |  |  | 6240
Итого прямые затраты по разделу в ценах 2001г. | [6 empty] | 8358.53 | 279.53 | 40,73 0,87 | 8038.27 |  | 10.46
Накладные расходы | [6 empty] | 275.88
Сметная прибыль | [6 empty] | 157.8
Итого по смете в ценах 2001 г. | [6 empty] | 8792.21 |  |  |  |  | 10.46
В том числе:
Материалы | [6 empty] | 8038.27
Машины и механизмы | [6 empty] | 40.73
ФОТ | [6 empty] | 280.4
Итого по разделу 3 Двери | [6 empty] | 8792.21 |  |  |  |  | 10.46
Раздел 4. Полы
Демонтажные работы
21 | ТЕРр57-3-1 | Разборка плинтусов: деревянных и из пластмассовых материалов (100 м плинтуса) НР (25,14 руб.): 80% от ФОТ (31,42 руб.) СП (21,37 руб.): 68% от ФОТ (31,42 руб.) | 0.34 | 92,4 92,40 |  |  | 31.42 | 31.42 |  |  | 3.77 | 1.28
22 | ТЕРр57-2-1 | Разборка покрытий полов: из линолеума и релина (100 м2 покрытия) НР (54,02 руб.): 80% от ФОТ (67,52 руб.) СП (45,91 руб.): 68% от ФОТ (67,52 руб.) | 0.238 | 288,02 279,17 | 8,85 4,52 |  | 68.55 | 66.44 | 2,11 1,08 |  | 11.39 | 2.71
23 | ТЕРр57-2-7 | Разборка покрытий полов: из древесноволокнистых плит (100 м2 покрытия) НР (52,55 руб.): 80% от ФОТ (65,69 руб.) СП (44,67 руб.): 68% от ФОТ (65,69 руб.) | 0.238 | 279,99 271,82 | 8,17 4,17 |  | 66.64 | 64.7 | 1,94 0,99 |  | 11.09 | 2.64
24 | ТЕРр57-1-2 | Разборка оснований покрытия полов: лаг из досок и брусков (100 м2 основания) НР (35,79 руб.): 80% от ФОТ (44,74 руб.) СП (30,42 руб.): 68% от ФОТ (44,74 руб.) | 0.238 | 187,99 187,99 |  |  | 44.74 | 44.74 |  |  | 7.67 | 1.83
Устройство полов
25 | ТЕР26-01-011-01 | Изоляция плоских и криволинейных поверхностей матами минераловатными прошивными безобкладочными и в обкладках из стеклоткани или металлической сетки, плитами минераловатными на синтетическом связующем марки М-125, плитами полужесткими из стеклянного штапельного волокна на синтетическом связующем (1 м3 изоляции) КОЭФ. К ПОЗИЦИИ: ОЗП=1,15; ЭМ=1,25 к расх.; ЗПМ=1,25; ТЗ=1,15; ТЗМ=1,25 НР (1073,11 руб.): 100%*0,9 от ФОТ (1192,34 руб.) СП (709,44 руб.): 70%*0,85 от ФОТ (1192,34 руб.) | 2.4 | 1358,72 432,01 | 73.82 | 852.89 | 3460.75 | 1192.34 | 221.47 | 2046.94 | 17.02 | 40.85
26 | ТЕР11-01-012-01 | Укладка лаг: по кирпичным столбикам (100 м2 пола) КОЭФ. К ПОЗИЦИИ: ОЗП=1,15; ЭМ=1,25 к расх.; ЗПМ=1,25; ТЗ=1,15; ТЗМ=1,25 НР (364,23 руб.): 123%*0,9 от ФОТ (329,02 руб.) СП (209,75 руб.): 75%*0,85 от ФОТ (329,02 руб.) | 0.238 | 6572,2 1197,51 | 95,29 4,24 | 5279.4 | 1612.6 | 327.76 | 28,35 1,26 | 1256.49 | 51.41 | 12.24
27 | ТЕРр57-8-3 | Смена простильных дощатых полов: с полной сменой досок (100 м2 пола) НР (303,41 руб.): 80% от ФОТ (379,26 руб.) СП (257,9 руб.): 68% от ФОТ (379,26 руб.) | 0.238 | 8576,64 1577,20 | 132,22 16,35 | 6867.22 | 2041.24 | 375.37 | 31,47 3,89 | 1634.4 | 62.07 | 14.77
28 | ТЕР11-01-035-04 Применительно. | Устройство покрытий из фанеры - Устройство покрытий: из плит древесностружечных (100 м2 покрытия) КОЭФ. К ПОЗИЦИИ: ОЗП=1,15; ЭМ=1,25 к расх.; ЗПМ=1,25; ТЗ=1,15; ТЗМ=1,25 НР (399,89 руб.): 123%*0,9 от ФОТ (361,24 руб.) СП (230,29 руб.): 75%*0,85 от ФОТ (361,24 руб.) | 0.238 | 6606,71 1297,90 | 158,95 20,18 | 5149.85 | 1628.19 | 355.24 | 47,29 6,00 | 1225.66 | 55.02 | 13.09
29 | ТСЦ-101-0699 | Плиты древесностружечные многослойные и трехслойные, марки П-1, толщиной: 18-20 мм (100 м2) | -0.2444 | 4945.86 |  | 4945.86 | -1208.77 |  |  | -1208.77
30 | ТСЦ-102-0305 | Фанера марки ФК, сорт ВВС, размер: 1525х1525х10 мм (м2) | 24.44 | 81.09 |  | 81.09 | 1981.84 |  |  | 1981.84
31 | ТЕР11-01-036-01 | Устройство покрытий: из линолеума на клее «Бустилат» (100 м2 покрытия) КОЭФ. К ПОЗИЦИИ: ОЗП=1,15; ЭМ=1,25 к расх.; ЗПМ=1,25; ТЗ=1,15; ТЗМ=1,25 НР (339,43 руб.): 123%*0,9 от ФОТ (306,62 руб.) СП (195,47 руб.): 75%*0,85 от ФОТ (306,62 руб.) | 0.238 | 10704,65 1107,06 | 95,42 12,18 | 9502.16 | 2592.91 | 303 | 28,39 3,62 | 2261.52 | 48.76 | 11.6
32 | ТЕР11-01-039-01 | Устройство плинтусов: деревянных (100 м плинтуса) КОЭФ. К ПОЗИЦИИ: ОЗП=1,15; ЭМ=1,25 к расх.; ЗПМ=1,25; ТЗ=1,15; ТЗМ=1,25 НР (88,7 руб.): 123%*0,9 от ФОТ (80,13 руб.) СП (51,08 руб.): 75%*0,85 от ФОТ (80,13 руб.) | 0.34 | 1227,19 204,94 | 11.45 | 1010.8 | 428.67 | 80.13 | 4.87 | 343.67 | 8.8 | 2.99
33 | ТЕР15-04-024-03 Применительно. | Масляная окраска плинтусов - Простая окраска масляными составами по дереву: полов (100 м2 окрашиваемой поверхности) КОЭФ. К ПОЗИЦИИ: ОЗП=1,15; ЭМ=1,25 к расх.; ЗПМ=1,25; ТЗ=1,15; ТЗМ=1,25 НР (17,05 руб.): 105%*0,9 от ФОТ (18,04 руб.) СП (8,43 руб.): 55%*0,85 от ФОТ (18,04 руб.) | 0.0238 | 1383,69 658,73 | 6,41 0,35 | 718.55 | 35.32 | 18.03 | 0,19 0,01 | 17.1 | 27.58 | 0.66
Итого прямые затраты по разделу в ценах 2001г. | [6 empty] | 12784.1 | 2859.17 | 366,08 16,85 | 9558.85 |  | 104.66
Накладные расходы | [6 empty] | 2753.31
Сметная прибыль | [6 empty] | 1804.73
Итого по смете в ценах 2001 г. | [6 empty] | 17342.14 |  |  |  |  | 104.66
В том числе:
Материалы | [6 empty] | 9558.85
Машины и механизмы | [6 empty] | 366.08
ФОТ | [6 empty] | 2876.02
Итого по разделу 4 Полы | [6 empty] | 17342.14 |  |  |  |  | 104.66
Раздел 5. Вывоз мусора
34 | ТЕРр69-9-1 | Очистка помещений от строительного мусора (100 т мусора) НР (63,62 руб.): 78% от ФОТ (81,57 руб.) СП (40,79 руб.): 50% от ФОТ (81,57 руб.) | 0.0167 | 4884,35 4884,35 |  |  | 81.57 | 81.57 |  |  | 214.32 | 3.58
35 | 311-01-146-1 | Погрузочные работы: Мусор строительный с погрузкой вручную (1 т) НР (21,81 руб.): 100% от ФОТ (21,81 руб.) СП (13,09 руб.): 60% от ФОТ (21,81 руб.) | 1.67 | 69,71 13,06 | 56.65 |  | 116.42 | 21.81 | 94.61
36 | 310-8010-1 | Перевозка грузов автомобилями-самосвалами, грузоподъемностью 10 т, работающих вне карьера (Код 400052), 1 класс дорог : расстояние превозки 10 км; нормативное время пробега 0.77; класс груза 1 (1 т) НР (22,08 руб.): 100% от ФОТ (22,08 руб.) СП (13,25 руб.): 60% от ФОТ (22,08 руб.) | 1.67 | 13,22 13,22 |  |  | 22.08 | 22.08
Итого прямые затраты по разделу в ценах 2001г. | [6 empty] | 220.07 | 125.46 | 94.61 |  |  | 3.58
Накладные расходы | [6 empty] | 107.51
Сметная прибыль | [6 empty] | 67.13
Итого по смете в ценах 2001 г. | [6 empty] | 394.71 |  |  |  |  | 3.58
В том числе:
Машины и механизмы | [6 empty] | 94.61
ФОТ | [6 empty] | 125.46
Итого по разделу 5 Вывоз мусора | [6 empty] | 394.71 |  |  |  |  | 3.58
ИТОГИ ПО СМЕТЕ:
Итого прямые затраты по смете в ценах 2001г. | [6 empty] | 37838.81 | 6570.33 | 1519,43 91,10 | 29749.05 |  | 239.05
Накладные расходы | [6 empty] | 6504.9
Сметная прибыль | [6 empty] | 3963.85
Итоги по смете:
Крыши, кровли (ремонтно-строительные) | [6 empty] | 1045.73 |  |  |  |  | 14.78
Деревянные конструкции | [6 empty] | 19526.18 |  |  |  |  | 90.88
Отделочные работы | [6 empty] | 255.95 |  |  |  |  | 2.73
Строительные металлические конструкции | [6 empty] | 7183.97 |  |  |  |  | 14.54
Кровли | [6 empty] | 21.42 |  |  |  |  | 0.12
Бетонные и железобетонные монолитные конструкции в промышленном строительстве | [6 empty] | 2377.44 |  |  |  |  | 4.8
Проемы (ремонтно-строительные) | [6 empty] | 220.82 |  |  |  |  | 3.62
Полы (ремонтно-строительные) | [6 empty] | 3123.76 |  |  |  |  | 23.23
Теплоизоляционные работы | [6 empty] | 5243.3 |  |  |  |  | 40.85
Полы | [6 empty] | 8914.28 |  |  |  |  | 39.92
Прочие ремонтно-строительные работы | [6 empty] | 185.98 |  |  |  |  | 3.58
Погрузо-разгрузочные работы при автоперевозках | [6 empty] | 151.32
Перевозка грузов автотранспортом | [6 empty] | 57.41
Итого по смете в ценах 2001 г. | [6 empty] | 48307.56 |  |  |  |  | 239.05
В том числе:
Материалы | [6 empty] | 29749.05
Машины и механизмы | [6 empty] | 1519.43
ФОТ | [6 empty] | 6661.43
Накладные расходы | [6 empty] | 6504.9
Сметная прибыль | [6 empty] | 3963.85
С индексом удорожания - 48 307,56 * 3,5577124 | [6 empty] | 171864.4052
НДС 18% | [6 empty] | 30935.5929
ВСЕГО по смете в текущих ценах с НДС | [6 empty] | 202799.9982 |  |  |  |  | 239.05
ЛОКАЛЬНЫЙ СМЕТНЫЙ РАСЧЕТ
(локальная смета)
на | Выполнение работ по ремонту квартиры №59 в жилом доме №5 в Югорске - 2
(наименование работ и затрат, наименование объекта)
Составлена в ценах 2001 г.
№ пп | Шифр и номер позиции норматива | Наименование работ и затрат, единица измерения | Количество | Стоимость единицы, руб. |  |  | Общая стоимость, руб. |  |  |  | Затраты труда рабочих, чел.-ч, не занятых обслуживанием машин
|  |  |  | всего | эксплуатации машин | материалы | Всего | оплаты труда | эксплуатация машин | материалы
|  |  |  | оплаты труда | в т.ч. оплаты труда |  |  |  | в т.ч. оплаты труда |  | на единицу | всего
1 | 2 | 3 | 4 | 5 | 6 | 7 | 8 | 9 | 10 | 11 | 12 | 13
Раздел 1. Окна
Демонтажные работы
1 | ТЕРр56-1-1 | Демонтаж оконных коробок: в каменных стенах с отбивкой штукатурки в откосах (100 коробок) НР (27,64 руб.): 82% от ФОТ (33,71 руб.) СП (20,9 руб.): 62% от ФОТ (33,71 руб.) | 0.01 | 3606,9 3303,21 | 303,69 68,24 |  | 36.07 | 33.03 | 3,04 0,68 |  | 128.73 | 1.29
2 | ТЕРр56-2-2 | Снятие оконных переплетов: остекленных (100 м2 оконных переплетов) НР (23,3 руб.): 82% от ФОТ (28,41 руб.) СП (17,61 руб.): 62% от ФОТ (28,41 руб.) | 0.0238 | 1224,83 1161,51 | 63,32 32,35 |  | 29.15 | 27.64 | 1,51 0,77 |  | 46.11 | 1.1
3 | ТЕРр56-3-2 | Снятие подоконных досок: деревянных в каменных зданиях (100 м2) НР (21,19 руб.): 82% от ФОТ (25,84 руб.) СП (16,02 руб.): 62% от ФОТ (25,84 руб.) | 0.0108 | 2392,29 2392,29 |  |  | 25.84 | 25.84 |  |  | 94.97 | 1.03
Установка оконных блоков
4 | ТЕР10-01-034-06 | Установка в жилых и общественных зданиях оконных блоков из ПВХ профилей: поворотных (откидных, поворотно-откидных) с площадью проема более 2 м2 двухстворчатых (100 м2 проемов) КОЭФ. К ПОЗИЦИИ: ОЗП=1,15; ЭМ=1,25 к расх.; ЗПМ=1,25; ТЗ=1,15; ТЗМ=1,25 НР (117,08 руб.): 118%*0,9 от ФОТ (110,24 руб.) СП (59,03 руб.): 63%*0,85 от ФОТ (110,24 руб.) | 0.0238 | 367011,56 4603,37 | 824,44 28,70 | 361583.75 | 8734.88 | 109.56 | 19,62 0,68 | 8605.7 | 167.58 | 3.99
5 | ТСЦ-203-8040 | Блоки оконные из поливинилхлоридных профилей с листовым стеклом и стеклопакетом: одностворные ОПРСП 9-9, площадью 0,75 м2 (ГОСТ 30674-99) (м2) | -2.38 | 3486.23 |  | 3486.23 | -8297.23 |  |  | -8297.23
6 | ТСЦ-203-8062 | Блоки оконные из поливинилхлоридных профилей с листовым стеклом и стеклопакетом: двустворные с форточными створками ОПРСП 18-13,5, площадью 2,32 м2, ОПРСП 18-15, площадью 2,59 м2 (ГОСТ 30674-99) (с тройным остеклением) (м2) | 2.38 | 5506.55 |  | 5506.55 | 13105.59 |  |  | 13105.59
7 | ТЕР10-01-035-01 | Установка подоконных досок из ПВХ: в каменных стенах толщиной до 0,51 м (100 п. м) КОЭФ. К ПОЗИЦИИ: ОЗП=1,15; ЭМ=1,25 к расх.; ЗПМ=1,25; ТЗ=1,15; ТЗМ=1,25 НР (12,51 руб.): 118%*0,9 от ФОТ (11,78 руб.) СП (6,31 руб.): 63%*0,85 от ФОТ (11,78 руб.) | 0.018 | 7531,43 652,83 | 30,25 1,74 | 6848.35 | 135.57 | 11.75 | 0,54 0,03 | 123.28 | 24.37 | 0.44
8 | ТСЦ-101-2912 | Доски подоконные ПВХ, шириной: 600 мм (м) | 1.8 | 639.78 |  | 639.78 | 1151.6 |  |  | 1151.6
9 | ТЕР15-01-050-04 Применительно. | Облицовка оконных и дверных откосов ГВЛ - Облицовка оконных и дверных откосов декоративным бумажно-слоистым пластиком или листами из синтетических материалов на клее (100 м2 облицовки) КОЭФ. К ПОЗИЦИИ: ОЗП=1,15; ЭМ=1,25 к расх.; ЗПМ=1,25; ТЗ=1,15; ТЗМ=1,25 НР (245,45 руб.): 105%*0,9 от ФОТ (259,74 руб.) СП (121,43 руб.): 55%*0,85 от ФОТ (259,74 руб.) | 0.047 | 18613,5 5523,06 | 96,76 3,48 | 12993.68 | 874.83 | 259.58 | 4,55 0,16 | 610.7 | 191.44 | 9
10 | ТСЦ-101-1862 | Пластик бумажно-слоистый 2 с декоративной стороной (1000 м2) | -0.004935 | 115197 |  | 115197 | -568.5 |  |  | -568.5
11 | ТСЦ-101-2513 | Листы гипсоволокнистые: влагостойкие ГВЛВ 10 мм (м2) | 4.93 | 41.17 |  | 41.17 | 202.97 |  |  | 202.97
12 | ТЕР15-04-005-03 | Окраска откосов - Окраска поливинилацетатными водоэмульсионными составами улучшенная: по штукатурке стен (100 м2 окрашиваемой поверхности) КОЭФ. К ПОЗИЦИИ: ОЗП=1,15; ЭМ=1,25 к расх.; ЗПМ=1,25; ТЗ=1,15; ТЗМ=1,25 НР (61,77 руб.): 105%*0,9 от ФОТ (65,36 руб.) СП (30,56 руб.): 55%*0,85 от ФОТ (65,36 руб.) | 0.047 | 3641,71 1389,76 | 28,55 0,88 | 2223.4 | 171.16 | 65.32 | 1,34 0,04 | 104.5 | 49.34 | 2.32
13 | ТЕР12-01-008-02 | Устройство сливов - Устройство обделок на фасадах (наружные подоконники, пояски, балконы и др.): без водосточных труб (100 м2фасада (без вычета проемов)) КОЭФ. К ПОЗИЦИИ: ОЗП=1,15; ЭМ=1,25 к расх.; ЗПМ=1,25; ТЗ=1,15; ТЗМ=1,25 НР (2,74 руб.): 120%*0,9 от ФОТ (2,54 руб.) СП (1,4 руб.): 65%*0,85 от ФОТ (2,54 руб.) | 0.0168 | 736,16 150,96 | 1.79 | 583.41 | 12.37 | 2.54 | 0.03 | 9.8 | 5.64 | 0.09
Итого прямые затраты по разделу в ценах 2001г. | [6 empty] | 15614.3 | 535.26 | 30,63 2,36 | 15048.41 |  | 19.26
Накладные расходы | [6 empty] | 511.68
Сметная прибыль | [6 empty] | 273.26
Итого по смете в ценах 2001 г. | [6 empty] | 16399.24 |  |  |  |  | 19.26
В том числе:
Материалы | [6 empty] | 15048.41
Машины и механизмы | [6 empty] | 30.63
ФОТ | [6 empty] | 537.62
Итого по разделу 1 Окна | [6 empty] | 16399.24 |  |  |  |  | 19.26
Раздел 2. Двери
Демонтажные работы
14 | ТЕРр56-9-1 | Демонтаж дверных коробок: в каменных стенах с отбивкой штукатурки в откосах (100 коробок) НР (190,11 руб.): 82% от ФОТ (231,84 руб.) СП (143,74 руб.): 62% от ФОТ (231,84 руб.) | 0.05 | 5217,63 4516,57 | 701,06 120,17 |  | 260.88 | 225.83 | 35,05 6,01 |  | 179.3 | 8.97
15 | ТЕРр56-10-1 | Снятие дверных полотен (100 м2 дверных полотен) НР (70,54 руб.): 82% от ФОТ (86,03 руб.) СП (53,34 руб.): 62% от ФОТ (86,03 руб.) | 0.095 | 905,55 905,55 |  |  | 86.03 | 86.03 |  |  | 36.28 | 3.45
Установка дверных блоков
16 | ТЕР10-01-039-01 | Установка блоков в наружных и внутренних дверных проемах: в каменных стенах, площадь проема до 3 м2 (100 м2 проемов) КОЭФ. К ПОЗИЦИИ: ОЗП=1,15; ЭМ=1,25 к расх.; ЗПМ=1,25; ТЗ=1,15; ТЗМ=1,25 НР (407,26 руб.): 118%*0,9 от ФОТ (383,48 руб.) СП (205,35 руб.): 63%*0,85 от ФОТ (383,48 руб.) | 0.095 | 55955,02 3459,75 | 3079,41 576,86 | 49415.86 | 5315.73 | 328.68 | 292,54 54,80 | 4694.51 | 119.92 | 11.39
17 | ТСЦ-203-0223 | Блоки дверные с рамочными полотнами однопольные: ДН 21-10, площадь 2,05 м2; ДН 24-10, площадь 2,35 м2 (м2) | -9.5 | 461.61 |  | 461.61 | -4385.3 |  |  | -4385.3
18 | ТСЦ-203-0199 | Блоки дверные однопольные с полотном: глухим ДГ 21-9, площадь 1,80 м2; ДГ 21-10, площадь 2,01 м2 (ламинированные) (м2) | 9.5 | 474.49 |  | 474.49 | 4507.66 |  |  | 4507.66
19 | ТСЦ-101-0889 | Скобяные изделия для блоков входных дверей в: помещение однопольных (компл.) | 5 | 116.67 |  | 116.67 | 583.35 |  |  | 583.35
20 | ТЕР10-01-047-03 | Установка блоков из ПВХ в наружных и внутренних дверных проемах: балконных в каменных стенах (100 м2 проемов) КОЭФ. К ПОЗИЦИИ: ОЗП=1,15; ЭМ=1,25 к расх.; ЗПМ=1,25; ТЗ=1,15; ТЗМ=1,25 НР (125,31 руб.): 118%*0,9 от ФОТ (117,99 руб.) СП (63,18 руб.): 63%*0,85 от ФОТ (117,99 руб.) | 0.0168 | 268346,21 6951,18 | 997,05 72,19 | 260397.98 | 4508.22 | 116.78 | 16,75 1,21 | 4374.69 | 253.05 | 4.25
Итого прямые затраты по разделу в ценах 2001г. | [6 empty] | 10876.57 | 757.32 | 344,34 62,02 | 9774.91 |  | 28.06
Накладные расходы | [6 empty] | 793.21
Сметная прибыль | [6 empty] | 465.62
Итого по смете в ценах 2001 г. | [6 empty] | 12135.4 |  |  |  |  | 28.06
В том числе:
Материалы | [6 empty] | 9774.91
Машины и механизмы | [6 empty] | 344.34
ФОТ | [6 empty] | 819.34
Итого по разделу 2 Двери | [6 empty] | 12135.4 |  |  |  |  | 28.06
Раздел 3. Разные работы
21 | ТЕРр69-9-1 | Очистка помещений от строительного мусора (100 т мусора) НР (32,88 руб.): 78% от ФОТ (42,15 руб.) СП (21,08 руб.): 50% от ФОТ (42,15 руб.) | 0.008629 | 4884,35 4884,35 |  |  | 42.15 | 42.15 |  |  | 214.32 | 1.85
22 | 311-01-146-1 | Погрузочные работы: Мусор строительный с погрузкой вручную (1 т) НР (11,27 руб.): 100% от ФОТ (11,27 руб.) СП (6,76 руб.): 60% от ФОТ (11,27 руб.) | 0.8629 | 69,71 13,06 | 56.65 |  | 60.15 | 11.27 | 48.88
23 | 310-8010-1 | Перевозка грузов автомобилями-самосвалами, грузоподъемностью 10 т, работающих вне карьера (Код 400052), 1 класс дорог : расстояние превозки 10 км; нормативное время пробега 0.77; класс груза 1 (1 т) НР (11,41 руб.): 100% от ФОТ (11,41 руб.) СП (6,85 руб.): 60% от ФОТ (11,41 руб.) | 0.8629 | 13,22 13,22 |  |  | 11.41 | 11.41
Итого прямые затраты по разделу в ценах 2001г. | [6 empty] | 113.71 | 64.83 | 48.88 |  |  | 1.85
Накладные расходы | [6 empty] | 55.56
Сметная прибыль | [6 empty] | 34.69
Итого по смете в ценах 2001 г. | [6 empty] | 203.96 |  |  |  |  | 1.85
В том числе:
Машины и механизмы | [6 empty] | 48.88
ФОТ | [6 empty] | 64.83
Итого по разделу 3 Разные работы | [6 empty] | 203.96 |  |  |  |  | 1.85
ИТОГИ ПО СМЕТЕ:
Итого прямые затраты по смете в ценах 2001г. | [6 empty] | 26604.58 | 1357.41 | 423,85 64,38 | 24823.32 |  | 49.17
Накладные расходы | [6 empty] | 1360.45
Сметная прибыль | [6 empty] | 773.56
Итоги по смете:
Проемы (ремонтно-строительные) | [6 empty] | 1022.36 |  |  |  |  | 15.84
Деревянные конструкции | [6 empty] | 26356.1 |  |  |  |  | 20.07
Отделочные работы | [6 empty] | 1139.66 |  |  |  |  | 11.32
Кровли | [6 empty] | 16.51 |  |  |  |  | 0.09
Прочие ремонтно-строительные работы | [6 empty] | 96.11 |  |  |  |  | 1.85
Погрузо-разгрузочные работы при автоперевозках | [6 empty] | 78.18
Перевозка грузов автотранспортом | [6 empty] | 29.67
Итого по смете в ценах 2001 г. | [6 empty] | 28738.59 |  |  |  |  | 49.17
В том числе:
Материалы | [6 empty] | 24823.32
Машины и механизмы | [6 empty] | 423.85
ФОТ | [6 empty] | 1421.79
Накладные расходы | [6 empty] | 1360.45
Сметная прибыль | [6 empty] | 773.56
С индексом удорожания - 28 738,59 * 3,97242402 | [6 empty] | 114161.86
НДС 18% | [6 empty] | 20549.14
ВСЕГО по смете в текущих ценах с НДС | [6 empty] | 134711 |  |  |  |  | 49.17