## ЛСР по форме №4 с материалами
Приложение
к техническому заданию
ЛОКАЛЬНЫЙ СМЕТНЫЙ РАСЧЕТ
(локальная смета)
на | Выполнение противопаводковых работ на территории г.Югорска в местах подверженных затоплению .
(наименование работ и затрат, наименование объекта)
| Средства на оплату труда _______________________________________________________________________________________________ |  | ___________________________3,548 |  | тыс. руб.
| Сметная трудоемкость _______________________________________________________________________________________________ |  | _______________________________________________________________________________________________246,24 |  | чел.час
Составлена в ценах 2001 г. - 69,678 тыс.руб.
№ пп | Шифр и номер позиции норматива | Наименование работ и затрат, единица измерения | Количество | Стоимость единицы, руб. |  |  | Общая стоимость, руб. |  |  |  | Затраты труда рабочих, чел.-ч, не занятых обслуживанием машин
|  |  |  | всего | эксплуата- ции машин | мате- риалы | Всего | оплаты труда | эксплуата- ции машин | мате- риалы
|  |  |  | оплаты труда | в т.ч. оплаты труда |  |  |  | в т.ч. оплаты труда |  | на единицу | всего
1 | 2 | 3 | 4 | 5 | 6 | 7 | 8 | 9 | 10 | 11 | 12 | 13
Раздел 1. Противопаводковые работы
1 | ФЕР04-05-003-01 Приказ Минстроя России от 30.12.2016 №1039/пр | Откачка воды в местах подверженных затоплению - Откачка воды из шахтных колодцев (сутки откачки) 372,23 = 739,19 - 24 x 15,29 Скважины: НР (2635,39 руб.): 118% от ФОТ (2233,38 руб.) СП (1139,02 руб.): 51% от ФОТ (2233,38 руб.) | 6 | 372,23 372,23 |  |  | 2233.38 | 2233.38 |  |  | 41.04 | 246.24
2 | ФСЭМ-91.19.08-016 Приказ Минстроя России от 30.12.2016 №1039/пр | Насосы, мощность 30 кВт (маш.-ч) Машины: НР 0% от ФОТ СП 0% от ФОТ | 210 | 18.1 | 18.1 |  | 3801 |  | 3801
3 | ФСЭМ-91.13.03-112 Приказ Минстроя России от 30.12.2016 №1039/пр | Спецавтомашины типа УАЗ (маш.-ч) Машины: НР 0% от ФОТ СП 0% от ФОТ | 102 | 92.86 | 92,86 11,6 |  | 9471.72 |  | 9471,72 1183,20
Итого прямые затраты по разделу в базисных ценах | [6 empty] | 15506.1 | 2233.38 | 13272,72 1183,20 |  |  | 246.24
Накладные расходы | [6 empty] | 2635.39
Сметная прибыль | [6 empty] | 1139.02
Итого по смете в ценах 2001 г. | [6 empty] | 19280.51 |  |  |  |  | 246.24
В том числе:
Машины и механизмы | [6 empty] | 13272.72
ФОТ | [6 empty] | 3416.58
Итого по разделу 1 Противопаводковые работы | [6 empty] | 19280.51 |  |  |  |  | 246.24
Раздел 2. Вывоз снега
4 | ФЕР01-02-087-03 Приказ Минстроя России от 30.12.2016 №1039/пр | Уборка снега со строительных площадок и дорог: бульдозерами с перемещениями на расстояние до 20 м (1000 м3) Земляные работы, выполняемые по другим видам работ (подготовительным, сопутствующим, укрепительным): НР (110,3 руб.): 84% от ФОТ (131,31 руб.) СП (59,09 руб.): 45% от ФОТ (131,31 руб.) | 4,21006 4210,06 / 1000 | 182.65 | 182,65 31,19 |  | 768.97 |  | 768,97 131,31
5 | ФССЦпг-01-01-01-045 Приказ Минстроя России от 30.12.2016 №1039/пр | Погрузочные работы при автомобильных перевозках: прочих материалов, деталей (с использованием погрузчика) (1 т груза) Погрузо-разгрузочные работы: НР 0% от ФОТ СП 0% от ФОТ | 1684,024 4210,06*0,4 | 17.95 | 17.95 |  | 30228.23 |  | 30228.23
6 | ФССЦпг-03-21-01-010 Приказ Минстроя России от 30.12.2016 №1039/пр | Перевозка грузов автомобилями-самосвалами грузоподъемностью 10 т, работающих вне карьера, на расстояние: до 10 км I класс груза (1 т груза) Перевозка грузов автотранспортом: НР 0% от ФОТ СП 0% от ФОТ | 1684,024 4210,06*0,4 | 11.42 | 11.42 |  | 19231.55 |  | 19231.55
Итого прямые затраты по разделу в базисных ценах | [6 empty] | 50228.75 |  | 50228,75 131,31
Накладные расходы | [6 empty] | 110.3
Сметная прибыль | [6 empty] | 59.09
Итого по смете в ценах 2001 г. | [6 empty] | 50398.14
В том числе:
Машины и механизмы | [6 empty] | 50228.75
ФОТ | [6 empty] | 131.31
Итого по разделу 2 Вывоз снега | [6 empty] | 50398.14
ИТОГИ ПО СМЕТЕ:
Итого прямые затраты по смете в базисных ценах | [6 empty] | 65734.85 | 2233.38 | 63501,47 1314,51 |  |  | 246.24
Накладные расходы | [6 empty] | 2745.69
Сметная прибыль | [6 empty] | 1198.11
Итоги по смете:
Скважины | [6 empty] | 6007.79 |  |  |  |  | 246.24
Машины | [6 empty] | 13272.72
Земляные работы, выполняемые по другим видам работ (подготовительным, сопутствующим, укрепительным) | [6 empty] | 938.36
Погрузо-разгрузочные работы | [6 empty] | 30228.23
Перевозка грузов автотранспортом | [6 empty] | 19231.55
Итого по смете в ценах 2001 г. | [6 empty] | 69678.65 |  |  |  |  | 246.24
В том числе:
Машины и механизмы
ФОТ
Накладные расходы
Сметная прибыль
С индексом удорожания -
НДС 20%
ВСЕГО по смете в текущих ценах с НДС