## Локальная смета
Часть IV. ОБОСНОВАНИЕ ФОРМИРОВАНИЯ НАЧАЛЬНОЙ (МАКСИМАЛЬНОЙ) ЦЕНЫ КОНТРАКТА
Ссылка на нормативные акты.
Сметная стоимость определяется на основании следующих нормативных актов:
- МДС 81-35 2004;
- МДС 81-33 2004;
- МДС 81-25 2004;
Приложение к приказу от 02.04.2013г. №25 Региональной службы по тарифам автономного округа «Индексы к полной стоимости строительно-монтажных работ к уровню цен, предусмотренных сметно-нормативной базой 2001 года на 2 квартал раздел "Благоустройство"
ЛОКАЛЬНЫЙ СМЕТНЫЙ РАСЧЕТ
Выполнение работ по обрезке аварийных деревьев на территории городского кладбища в г.Югорске
(наименование работ и затрат, наименование объекта)
Основание: дефектный акт
| Сметная стоимость строительных работ в текущих ценах с НДС _______________________________________________________________________________________________ |  | ___________________________159,931 |  | тыс. руб.
| Средства на оплату труда _______________________________________________________________________________________________ |  | ___________________________5,410 |  | тыс. руб.
| Сметная трудоемкость _______________________________________________________________________________________________ |  | _______________________________________________________________________________________________78,31 |  | чел.час
Составлен в ценах 2001г. - 31,815 тыс.руб.
№ пп | Шифр и номер позиции норматива | Наименование работ и затрат, единица измерения | Количество | Стоимость единицы, руб. |  |  | Общая стоимость, руб. |  |  |  | Затраты труда рабочих, чел.-ч, не занятых обслуживанием машин
|  |  |  | всего | эксплуата- ции машин | мате- риалы | Всего | оплаты труда | эксплуата- ции машин | мате- риалы
|  |  |  | оплаты труда | в т.ч. оплаты труда |  |  |  | в т.ч. оплаты труда |  | на единицу | всего
1 | 2 | 3 | 4 | 5 | 6 | 7 | 8 | 9 | 10 | 11 | 12 | 13
Раздел 1. Обрезка деревьев
1 | ТЕРр68-3-1 | Валка деревьев в городских условиях: (липа, сосна, кедр, тополь) диаметром до 300 мм (1 складочный м3 кряжей) НР (1826,11 руб.): 109% от ФОТ (1675,33 руб.) СП (1005,2 руб.): 60% от ФОТ (1675,33 руб.) | 24.75 | 86,73 67,69 | 19.04 |  | 2146.57 | 1675.33 | 471.24 |  | 2.57 | 63.61
2 | ТЕРр68-5-3 | Вырезка сухих ветвей деревьев лиственных пород диаметром: до 350 мм при количестве срезанных ветвей до 15 (1 дерево) НР (425,75 руб.): 109% от ФОТ (390,6 руб.) СП (234,36 руб.): 60% от ФОТ (390,6 руб.) | 15 | 26,04 26,04 |  |  | 390.6 | 390.6 |  |  | 0.98 | 14.7
3 | ТСЭМ-031050 | Вышка телескопическая 25 м (маш.-ч) НР (3323,96 руб.): 109% от ФОТ (3049,5 руб.) СП (1829,7 руб.): 60% от ФОТ (3049,5 руб.) | 75 | 254.27 | 254,27 40,66 |  | 19070.25 |  | 19070,25 3049,50
4 | 311-01-106-1 | Погрузочные работы: Лес круглый (1 т) НР (295,01 руб.): 100% от ФОТ (295,01 руб.) СП (177,01 руб.): 60% от ФОТ (295,01 руб.) | 33.41 | 19,44 6,67 | 12,77 2,16 |  | 649.49 | 222.84 | 426,65 72,17
5 | 310-8010-1 | Перевозка грузов автомобилями-самосвалами, грузоподъемностью 10 т, работающих вне карьера (Код 400052), 1 класс дорог : расстояние превозки 10 км; нормативное время пробега 0.77; класс груза 1 (1 т) НР 0% от ФОТ СП 0% от ФОТ | 33.41 | 13.22 | 13.22 |  | 441.68 |  | 441.68
Итого прямые затраты по разделу в ценах 2001г. | [6 empty] | 22698.59 | 2288.77 | 20409,82 3121,67 |  |  | 78.31
Накладные расходы | [6 empty] | 5870.83
Сметная прибыль | [6 empty] | 3246.27
Итого по смете в ценах 2001 г. | [6 empty] | 31815.69 |  |  |  |  | 78.31
В том числе:
Машины и механизмы | [6 empty] | 20409.82
ФОТ | [6 empty] | 5410.44
Итого по разделу 1 Обрезка деревьев | [6 empty] | 31815.69 |  |  |  |  | 78.31
ИТОГИ ПО СМЕТЕ:
Итого прямые затраты по смете в ценах 2001г. | [6 empty] | 22698.59 | 2288.77 | 20409,82 3121,67 |  |  | 78.31
Накладные расходы | [6 empty] | 5870.83
Сметная прибыль | [6 empty] | 3246.27
Итоги по смете:
Благоустройство | [6 empty] | 30252.5 |  |  |  |  | 78.31
Погрузо-разгрузочные работы при автоперевозках | [6 empty] | 1121.51
Перевозка грузов автотранспортом | [6 empty] | 441.68
Итого по смете в ценах 2001 г. | [6 empty] | 31815.69 |  |  |  |  | 78.31
В том числе:
Машины и механизмы | [6 empty] | 20409.82
ФОТ | [6 empty] | 5410.44
Накладные расходы | [6 empty] | 5870.83
Сметная прибыль | [6 empty] | 3246.27
С индексом удорожания - 31 815,69 * 4,26 | [6 empty] | 135534.84
НДС 18% | [6 empty] | 24396.27
ВСЕГО по смете в текущих ценах с НДС | [6 empty] | 159931.11 |  |  |  |  | 78.31