## Sheet1
Приложение №1
к техническому заданию
ЛОКАЛЬНЫЙ СМЕТНЫЙ РАСЧЕТ
ВЫПОЛНЕНИЕ РАБОТ ПО КАПИТАЛЬНОМУ РЕМОНТУ ВОДООТЧИСНЫХ СООРУЖЕНИЙ В ЮГОРСКЕ-2
Составлена в ценах на 2001г.
|  |  |  | Стоим.единицы, руб. |  |  | Общая стоимость, руб. |  |  |  | Затраты труда ра-
№ / № | Обоснование | Н а и м е н о в а н и е р а б о т | Кол - во | Всего | Экспл. |  |  | Основной | Экспл. |  | бочих, не занятых
| сметной | и з а т р а т |  |  | машин | Стоимость |  | заработ- | машин | Стоимость | обслуживанием ме-
п / п | стоимости |  |  | Основная | в т.ч. | мате- | Всего | ной | в т.ч. | мате- | ханизмов, чел - час
|  |  | [ед. изм.] | заработн. | заработн. | риалов |  | платы | заработн. | риалов | Обслуживающих мех
|  |  |  | плата | плата |  |  |  | платы |  | на един | всего
1 | 2 | 3 | 4 | 5 | 6 | 7 | 8 | 9 | 10 | 11 | 12 | 13
Раздел 1. Монтажные работы
1 | ТЕР 22-01-011-5 | Укладка стальных водопроводных труб с гидравлическим испытанием диаметром 159 мм НР=137%,СП=89% *0.85 | 0.18013 [км] | 33126,75 15224,04 | 15081,56 2871,56 | 2821.15 | 5967.12 | 2742.31 | 2 716,64 517,25 | 508.17 | 468,00 58,05 | 84,30 10,46
2 | ТССЦ 103-0458 | Трубы стальные бесшовные, горячедеформированные со снятой фаской из стали, наружный диаметр 159 мм толщина стенки 7 мм | 180.13 [м] | 233.65 |  | 233.65 | 42087.37 |  |  | 42087.37
Примечание. ОБВЯЗКА ЕМКОСТЕЙ
3 | ТЕР 22-01-011-5 | Укладка стальных водопроводных труб с гидравлическим испытанием диаметром 159 мм НР=137%,СП=89% *0.85 | 0.014 [км] | 33126,75 15224,04 | 15081,56 2871,56 | 2821.15 | 463.78 | 213.14 | 211,14 40,20 | 39.5 | 468,00 58,05 | 6,55 0,81
4 | ТССЦ 103-0458 | Трубы стальные бесшовные, горячедеформированные со снятой фаской из стали, наружный диаметр 159 мм толщина стенки 7 мм | 14 [м] | 233.65 |  | 233.65 | 3271.1 |  |  | 3271.1
1 | 2 | 3 | 4 | 5 | 6 | 7 | 8 | 9 | 10 | 11 | 12 | 13
5 | ТЕР 22-01-011-3 | Укладка стальных водопроводных труб с гидравлическим испытанием диаметром 108 мм НР=137%,СП=89% *0.85 | 0.127 [км] | 20566,59 11483,09 | 8213,00 1606,76 | 870.5 | 2611.95 | 1458.35 | 1 043,05 204,06 | 110.55 | 353,00 31,47 | 44,83 4,00
6 | ТССЦ 103-0405 | Трубы стальные бесшовные, горячедеформированные со снятой фаской из стали, наружный диаметр 108 мм толщина стенки 6 мм | 127 [м] | 127.92 |  | 127.92 | 16245.84 |  |  | 16245.84
7 | ТЕР 22-01-011-1 | Укладка стальных водопроводных труб с гидравлическим испытанием диаметром 50 мм НР=137%,СП=89% *0.85 | 0.139 [км] | 15146,79 10344,54 | 4221,89 802,89 | 580.36 | 2105.4 | 1437.89 | 586,84 111,60 | 80.67 | 318,00 18,69 | 44,20 2,60
8 | ТССЦ 103-9010-19 | Трубы стальные бесшовные, горячедеформированные со снятой фаской из стали, наружный диаметр 57 мм толщина стенки 3.5 мм | 139 [м] | 43.12 |  | 43.12 | 5993.68 |  |  | 5993.68
9 | ТЕР 22-01-011-8 | Укладка стальных водопроводных труб с гидравлическим испытанием диаметром 325 мм НР=137%,СП=89% *0.85 | 0.068 [км] | 58080,30 19322,82 | 34173,77 6544,46 | 4583.71 | 3949.46 | 1313.95 | 2 323,82 445,02 | 311.69 | 594,00 165,77 | 40,39 11,27
10 | ТССЦ 103-0485 | Трубы стальные бесшовные, горячедеформированные со снятой фаской из стали, наружный диаметр 325 мм толщина стенки 8 мм | 68 [м] | 567.68 |  | 567.68 | 38602.24 |  |  | 38602.24
| Итого прямые затраты | [5 empty] | 121297.94 | 7165.64 | 6 881,49 1 318,13 | 107250.81 |  | 220,27 29,14
| Накладные расходы [Н43=137% по поз.1,3,5,7,9] | [5 empty] | 11622.77
| Сметная прибыль [Н49=89% * 0.85 по поз.1,3,5,7,9] | [5 empty] | 6417.97
| Всего по разделу | [5 empty] | 139338.68 | 7165.64 | 6 881,49 1 318,13 | 107250.81 |  | 220,27 29,14
1 | 2 | 3 | 4 | 5 | 6 | 7 | 8 | 9 | 10 | 11 | 12 | 13
| Нормативная трудоемкость по разделу | [10 empty] | 249.41
| Сметная зарплата по разделу | [6 empty] | 8483.77
| Итого | [5 empty] | 121297.94 | 7165.64 | 6 881,49 1 318,13 | 107250.81 |  | 220,27 29,14
| Накладные расходы | [5 empty] | 11622.77
| Сметная прибыль | [5 empty] | 6417.97
| Всего | [5 empty] | 139338.68 | 7165.64 | 6 881,49 1 318,13 | 107250.81 |  | 220,27 29,14
| В том числе, строительные работы (ремонтно-строительные) | [5 empty] | 139338.68 | 7165.64 | 6 881,49 1 318,13 | 107250.81 |  | 220,27 29,14
| Нормативная трудоемкость | [10 empty] | 249.41
| Сметная зарплата | [6 empty] | 8483.77
| Итогов ценах 2001г. | [5 empty] | 139338.68 | 8483.77 |  |  |  | 249.41
Индекс перевода в текущие цены
Средства на покрытие затрат по уплате НДС 18%
Всего по смете в текущих ценах с НДС