## Локальная смета
Часть IV. ОБОСНОВАНИЕ ФОРМИРОВАНИЯ НАЧАЛЬНОЙ (МАКСИМАЛЬНОЙ) ЦЕНЫ КОНТРАКТА
Ссылка на нормативные акты.
Сметная стоимость определяется на основании следующих нормативных актов:
- МДС 81-35 2004;
- МДС 81-33 2004;
- МДС 81-25 2004;
- Приложение к приказу от 22.12.2011г. №113 Региональной службы по тарифам автономного округа «Индексы к полной стоимости строительно-монтажных работ к уровню цен, предусмотренных сметно-нормативной базой 2001 года.
ЛОКАЛЬНЫЙ СМЕТНЫЙ РАСЧЕТ
(локальная смета)
на | Устройство искусственной дорожной неровности накатом из асфальтобетонной смеси в г.Югорске (14 шт)
(наименование работ и затрат, наименование объекта)
Основание:дефектный акт
| Сметная стоимость строительных работ в текущих ценах с НДС _______________________________________________________________________________________________ |  | ___________________________835,000 |  | тыс. руб.
| Средства на оплату труда _______________________________________________________________________________________________ |  | ___________________________3,562 |  | тыс. руб.
| Сметная трудоемкость _______________________________________________________________________________________________ |  | _______________________________________________________________________________________________69,78 |  | чел.час
Составлена в ценах 2001 г. - 172,081 тыс.руб.
№ пп | Шифр и номер позиции норматива | Наименование работ и затрат, единица измерения | Количество | Стоимость единицы, руб. |  |  | Общая стоимость, руб. |  |  |  | Затраты труда рабочих, чел.-ч, не занятых обслуживанием машин
|  |  |  | всего | эксплуатации машин | материалы | Всего | оплаты труда | эксплуатация машин | материалы
|  |  |  | оплаты труда | в т.ч. оплаты труда |  |  |  | в т.ч. оплаты труда |  | на единицу | всего
1 | 2 | 3 | 4 | 5 | 6 | 7 | 8 | 9 | 10 | 11 | 12 | 13
Раздел 1.
1 | ТЕР27-06-026-01 | Розлив вяжущих материалов (1 т) НР (23,74 руб.): 142% от ФОТ (16,72 руб.) СП (15,88 руб.): 95% от ФОТ (16,72 руб.) | 0.728 | 2504.43 | 83,51 22,96 | 2420.92 | 1823.23 |  | 60,8 16,72 | 1762.43
2 | ТЕР27-06-020-03 | Устройство покрытия толщиной 4 см из горячих асфальтобетонных смесей плотных крупнозернинистых типа АБ, плотность каменных материалов: 2,5-2,9 т/м3 (1000 м2 покрытия) НР (2515,62 руб.): 142% от ФОТ (1771,56 руб.) СП (1682,98 руб.): 95% от ФОТ (1771,56 руб.) | 0.91 | 82047,42 1157,81 | 3998,8 788,96 | 76890.81 | 74663.15 | 1053.61 | 3638,91 717,95 | 69970.63 | 38.3 | 34.85
3 | ТЕР27-06-021-03 | На каждые 0,5 см изменения толщины покрытия добавлять или исключать: к расценке 27-06-020-03 (1000 м2 покрытия) НР (3,52 руб.): 142% от ФОТ (2,48 руб.) СП (2,36 руб.): 95% от ФОТ (2,48 руб.) | 0.91 | 9603 2,72 | 4.46 | 9595.82 | 8738.73 | 2.48 | 4.06 | 8732.19 | 0.09 | 0.08
4 | ТЕР27-06-020-01 | Устройство покрытия толщиной 4 см из горячих асфальтобетонных смесей плотных мелкозернистых типа АБВ, плотность каменных материалов: 2,5-2,9 т/м3 (1000 м2 покрытия) НР (2515,62 руб.): 142% от ФОТ (1771,56 руб.) СП (1682,98 руб.): 95% от ФОТ (1771,56 руб.) | 0.91 | 86168,36 1157,81 | 3998,8 788,96 | 81011.75 | 78413.21 | 1053.61 | 3638,91 717,95 | 73720.69 | 38.3 | 34.85
Итого прямые затраты по разделу в ценах 2001г. | [6 empty] | 163638.32 | 2109.7 | 7342,68 1452,62 | 154185.94 |  | 69.78
Накладные расходы | [6 empty] | 5058.49
Сметная прибыль | [6 empty] | 3384.2
Итого по смете в ценах 2001 г. | [6 empty] | 172081.01 |  |  |  |  | 69.78
В том числе:
Материалы | [6 empty] | 154185.94
Машины и механизмы | [6 empty] | 7342.68
ФОТ | [6 empty] | 3562.32
Итого по разделу 1 | [6 empty] | 172081.01 |  |  |  |  | 69.78
ИТОГИ ПО СМЕТЕ:
Итого прямые затраты по смете в ценах 2001г. | [6 empty] | 163638.32 | 2109.7 | 7342,68 1452,62 | 154185.94 |  | 69.78
Накладные расходы | [6 empty] | 5058.49
Сметная прибыль | [6 empty] | 3384.2
Итоги по смете:
Автомобильные дороги | [6 empty] | 172081.01 |  |  |  |  | 69.78
Итого по смете в ценах 2001 г. | [6 empty] | 172081.01 |  |  |  |  | 69.78
В том числе:
Материалы | [6 empty] | 154185.94
Машины и механизмы | [6 empty] | 7342.68
ФОТ | [6 empty] | 3562.32
Накладные расходы | [6 empty] | 5058.49
Сметная прибыль | [6 empty] | 3384.2
С индексом удорожания - 172 081,01 * 4,1121744 | [6 empty] | 707627.12
НДС 18% | [6 empty] | 127372.88
ВСЕГО по смете в текущих ценах с НДС | [6 empty] | 835000 |  |  |  |  | 69.78
Составил инженер ПТО: ___________________________
(должность, подпись, расшифровка)
Объёмы подтвердил: ___________________________
(должность, подпись, расшифровка)