## ЛСР по форме №4 с материалами
Приложение
к техническому заданию
ЛОКАЛЬНЫЙ СМЕТНЫЙ РАСЧЕТ
(локальная смета)
на | Выполнение работ по отсыпке грунтовых дорог в городе Югорске
(наименование работ и затрат, наименование объекта)
| Средства на оплату труда _______________________________________________________________________________________________ |  | ___________________________0,035 |  | тыс. руб.
| Сметная трудоемкость _______________________________________________________________________________________________ |  | _______________________________________________________________________________________________0 |  | чел.час
Составлена в ценах 2001 г.
№ пп | Шифр и номер позиции норматива | Наименование работ и затрат, единица измерения | Количество | Стоимость единицы, руб. |  |  | Общая стоимость, руб. |  |  |  | Затраты труда рабочих, чел.-ч, не занятых обслуживанием машин
|  |  |  | всего | эксплуата- ции машин | мате- риалы | Всего | оплаты труда | эксплуата- ции машин | мате- риалы
|  |  |  | оплаты труда | в т.ч. оплаты труда |  |  |  | в т.ч. оплаты труда |  | на единицу | всего
1 | 2 | 3 | 4 | 5 | 6 | 7 | 8 | 9 | 10 | 11 | 12 | 13
Раздел 1. Отсыпка песком грунтовых дорог
1 | ФЕР01-02-027-01 Приказ Минстроя РФ от 30.01.14 №31/пр | Планировка площадей: механизированным способом, группа грунтов 1 (1000 м2 спланированной площади) Земляные работы, выполняемые по другим видам работ (подготовительным, сопутствующим, укрепительным): НР (29,54 руб.): 84% от ФОТ (35,17 руб.) СП (15,83 руб.): 45% от ФОТ (35,17 руб.) | 2,77156 | 91.46 | 91,46 12,69 |  | 253.49 |  | 253,49 35,17
2 | ФССЦ-408-0122 Приказ Минстроя России от 12.11.14 №703/пр | Песок природный для строительных: работ средний (м3) Материалы | 1385.78 | 55.26 |  | 55.26 | 76578.2 |  |  | 76578.2
Итого прямые затраты по разделу в ценах 2001г. | [6 empty] | 76831.69 |  | 253,49 35,17 | 76578.2
Накладные расходы | [6 empty] | 29.54
Сметная прибыль | [6 empty] | 15.83
Итого по смете в ценах 2001 г. | [6 empty] | 76877.06
В том числе:
Материалы | [6 empty] | 76578.2
Машины и механизмы | [6 empty] | 253.49
ФОТ | [6 empty] | 35.17
Итого по разделу 1 Отсыпка песком грунтовых дорог | [6 empty] | 76877.06
ИТОГИ ПО СМЕТЕ:
Итого прямые затраты по смете в ценах 2001г. | [6 empty] | 76831.69 |  | 253,49 35,17 | 76578.2
Накладные расходы | [6 empty] | 29.54
Сметная прибыль | [6 empty] | 15.83
ВСЕГО по смете
Земляные работы, выполняемые по другим видам работ (подготовительным, сопутствующим, укрепительным)
Материалы
Итого по смете в ценах 2001 г.
В том числе:
Материалы
Машины и механизмы
ФОТ
Накладные расходы
Сметная прибыль
С индексом удорожания
НДС 18%
ВСЕГО по смете в текущих ценах с НДС