## ЛСР по форме №4 с материалами
приложение
к техническому заданию
ЛОКАЛЬНЫЙ СМЕТНЫЙ РАСЧЕТ
ВЫПОЛНЕНИЕ РАБОТ ПО УСТРОЙСТВУ ТРОТУАРА ВОЗЛЕ ЖИЛЫХ ДОМОВ №7 - №14 ПО УЛ. ТРАНСПОРТНАЯ
В ГОРОДЕ ЮГОРСКЕ
Основание: Дефектный акт
| Средства на оплату труда _______________________________________________________________________________________________ |  | ___________________________1,122 |  | тыс. руб.
| Сметная трудоемкость _______________________________________________________________________________________________ |  | _______________________________________________________________________________________________94,87 |  | чел.час
Составлен(а) в ценах 2001 г.
№ пп | Шифр и номер позиции норматива | Наименование работ и затрат, единица измерения | Количество | Стоимость единицы, руб. |  |  | Общая стоимость, руб. |  |  |  | Затраты труда рабочих, чел.-ч, не занятых обслуживанием машин
|  |  |  | всего | эксплуата- ции машин | мате- риалы | Всего | оплаты труда | эксплуата- ции машин | мате- риалы
|  |  |  | оплаты труда | в т.ч. оплаты труда |  |  |  | в т.ч. оплаты труда |  | на единицу | всего
1 | 2 | 3 | 4 | 5 | 6 | 7 | 8 | 9 | 10 | 11 | 12 | 13
Раздел 1. Устройство тротуара
Демонтажные работы
1 | ФЕР01-02-099-01 Приказ Минстроя России от 30.12.2016 №1039/пр | Валка деревьев мягких пород с корня, диаметр стволов: до 16 см (100 шт) НР (2,06 руб.): 84% от ФОТ (2,45 руб.) СП (1,1 руб.): 45% от ФОТ (2,45 руб.) | 0,05 5 / 100 | 48,97 48,97 |  |  | 2.45 | 2.45 |  |  | 5.21 | 0.26
2 | ФЕР01-02-105-07 Приказ Минстроя России от 30.12.2016 №1039/пр | Корчевка пней в грунтах естественного залегания корчевателями-собирателями на тракторе мощностью 118 кВт (160 л.с.) с перемещением пней до 5 м, диаметр пней: до 24 см (100 шт) НР (1,29 руб.): 84% от ФОТ (1,53 руб.) СП (0,69 руб.): 45% от ФОТ (1,53 руб.) | 0,05 5 / 100 | 308 | 308 30,67 |  | 15.4 |  | 15,4 1,53
3 | ФССЦпг-01-01-01-009 Приказ Минстроя России от 30.12.2016 №1039/пр | Погрузо-разгрузочные работы при автомобильных перевозках: Погрузка дров, порубочных остатков (1 т груза) НР 100% от ФОТ СП 60% от ФОТ | 0,8 1*0,8 | 12.81 | 12.81 |  | 10.25 |  | 10.25
4 | ФССЦпг-03-21-01-007 Приказ Минстроя России от 30.12.2016 №1039/пр | Перевозка грузов автомобилями-самосвалами грузоподъемностью 10 т работающих вне карьера на расстояние: I класс груза до 7 км (1 т груза) НР 0% от ФОТ СП 0% от ФОТ | 0,8 1*0,8 | 8.58 | 8.58 |  | 6.86 |  | 6.86
Подготовительные работы
5 | ФЕР01-01-031-02 Приказ Минстроя России от 30.12.2016 №1039/пр Применительно | Срезка растительного слоя грунта - Разработка грунта с перемещением до 10 м бульдозерами мощностью: 96 кВт (130 л.с.), группа грунтов 2 (1000 м3) НР (8,02 руб.): 100% от ФОТ (8,02 руб.) СП (4,01 руб.): 50% от ФОТ (8,02 руб.) | 0,054 (270*0,2) / 1000 | 1034.55 | 1034,55 148,5 |  | 55.87 |  | 55,87 8,02
6 | ФЕР01-01-013-08 Приказ Минстроя России от 30.12.2016 №1039/пр | Разработка грунта с погрузкой на автомобили-самосвалы экскаваторами с ковшом вместимостью: 0,65 (0,5-1) м3, группа грунтов 2 (1000 м3) 3 619,48 = 3 623,82 - 0,04 x 108,40 НР (28,93 руб.): 100% от ФОТ (28,93 руб.) СП (14,47 руб.): 50% от ФОТ (28,93 руб.) | 0,054 (270*0,2) / 1000 | 3619,48 89 | 3530,48 446,72 |  | 195.45 | 4.81 | 190,64 24,12 |  | 11.41 | 0.62
7 | ФССЦпг-03-21-01-007 Приказ Минстроя России от 30.12.2016 №1039/пр | Перевозка грузов автомобилями-самосвалами грузоподъемностью 10 т работающих вне карьера на расстояние: I класс груза до 7 км (1 т груза) НР 0% от ФОТ СП 0% от ФОТ | 75,6 270*0,2*1,4 | 8.58 | 8.58 |  | 648.65 |  | 648.65
Тротуар
8 | ФЕР27-04-001-01 Приказ Минстроя России от 30.12.2016 №1039/пр | Устройство подстилающих и выравнивающих слоев оснований: из песка (100 м3) НР (122,17 руб.): 149% от ФОТ (81,99 руб.) СП (77,89 руб.): 95% от ФОТ (81,99 руб.) | 0,27 (270*0,1) / 100 | 2281,99 126,07 | 2143,72 177,59 | 12.2 | 616.14 | 34.04 | 578,8 47,95 | 3.3 | 15.72 | 4.24
9 | ФССЦ-02.3.01.02-0015 Приказ Минстроя России от 30.12.2016 №1039/пр | Песок природный для строительных: работ средний (м3) | 29,7 270*0,1*1,1 | 55.26 |  | 55.26 | 1641.22 |  |  | 1641.22
10 | ФЕР11-01-002-01 Приказ Минстроя России от 30.12.2016 №1039/пр Применительно | Устройство подстилающих слоев: из пескоцементной смеси (м3) НР (439,81 руб.): 129% от ФОТ (340,94 руб.) СП (255,71 руб.): 75% от ФОТ (340,94 руб.) | 10,5 210*0,05 | 57,07 29,46 | 27,24 3,01 | 0.37 | 599.24 | 309.33 | 286,02 31,61 | 3.89 | 3.41 | 35.81
11 | ФССЦ-04.3.02.13-0003 Приказ Минстроя России от 30.12.2016 №1039/пр | Смесь пескоцементная (цемент М 400) (м3) | 11,55 210*0,05*1,1 | 280.6 |  | 280.6 | 3240.93 |  |  | 3240.93
12 | ФССЦпг-01-01-01-003 Приказ Минстроя России от 30.12.2016 №1039/пр | Погрузо-разгрузочные работы при автомобильных перевозках: Погрузка изделий из сборного железобетона, бетона, керамзитобетона массой до 3 т (1 т груза) НР 100% от ФОТ СП 60% от ФОТ | 73,5 2,1*35 | 10.71 | 10.71 |  | 787.19 |  | 787.19
13 | ФССЦпг-03-01-01-005 Приказ Минстроя России от 30.12.2016 №1039/пр | Перевозка грузов автомобилями бортовыми грузоподъемностью до 15 т на расстояние: I класс груза до 5 км (1 т груза) НР 0% от ФОТ СП 0% от ФОТ | 73,5 2,1*35 | 9.35 | 9.35 |  | 687.23 |  | 687.23
14 | ФЕР27-06-001-03 Приказ Минстроя России от 30.12.2016 №1039/пр Применительно | Устройство плит тротуарных 3х2 м - Устройство дорожных покрытий из сборных прямоугольных железобетонных плит площадью: до 10,5 м2 (100 м3) 6 657,03 = 11 047,11 - 1,57 x 30,00 - 20,93 x 175,25 - 0,45 x 1 500,00 НР (817,09 руб.): 149% от ФОТ (548,38 руб.) СП (520,96 руб.): 95% от ФОТ (548,38 руб.) | 0,294 (0,84*35) / 100 | 6657,03 1311,49 | 4433,54 553,73 | 912 | 1957.17 | 385.58 | 1303,46 162,80 | 268.13 | 139.52 | 41.02
15 | прайс-лист | Плита ж/б 3х2 м (шт) | 35 | 803,05 |  | 803,05 | 28106.75 |  |  | 28106.75
16 | ФЕР01-02-027-05 Приказ Минстроя России от 30.12.2016 №1039/пр | Планировка площадей: ручным способом, группа грунтов 2 (1000 м2) НР (92,54 руб.): 84% от ФОТ (110,17 руб.) СП (49,58 руб.): 45% от ФОТ (110,17 руб.) | 0,105 105 / 1000 | 1049,19 1049,19 |  |  | 110.17 | 110.17 |  |  | 123 | 12.92
Итого прямые затраты по разделу в базисных ценах | [6 empty] | 38680.97 | 846.38 | 4570,37 276,03 | 33264.22 |  | 94.87
Накладные расходы | [6 empty] | 1511.9
Сметная прибыль | [6 empty] | 924.41
Итого по разделу 1 Устройство тротуара | [6 empty] | 41117.28 |  |  |  |  | 94.87
ИТОГИ ПО СМЕТЕ:
Итого прямые затраты по смете в базисных ценах | [6 empty] | 38680.97 | 846.38 | 4570,37 276,03 | 33264.22 |  | 94.87
Накладные расходы | [6 empty] | 1511.9
Сметная прибыль | [6 empty] | 924.41
Итоги по смете:
Земляные работы, выполняемые по другим видам работ (подготовительным, сопутствующим, укрепительным) | [6 empty] | 275.28 |  |  |  |  | 13.18
Погрузо-разгрузочные работы при автоперевозках | [6 empty] | 797.44
Перевозка грузов автотранспортом | [6 empty] | 1342.74
Земляные работы, выполняемые механизированным способом | [6 empty] | 306.75 |  |  |  |  | 0.62
Автомобильные дороги | [6 empty] | 4111.41 |  |  |  |  | 45.26
Материалы | [6 empty] | 32988.9
Полы | [6 empty] | 1294.76 |  |  |  |  | 35.81
Итого в ценах 2001 г. | [6 empty] | 41117.28 |  |  |  |  | 94.87
В том числе:
Материалы
Машины и механизмы
ФОТ
Накладные расходы
Сметная прибыль
Индекс перевода в текущие цены
НДС 20%
ВСЕГО по смете в текущих ценах с НДС 20%