## Локальная смета
ОБОСНОВАНИЕ ФОРМИРОВАНИЯ НАЧАЛЬНОЙ (МАКСИМАЛЬНОЙ) ЦЕНЫ КОНТРАКТА
Ссылка на нормативные акты.
Сметная стоимость определяется на основании следующих нормативных актов:
- МДС 81-35 2004;
- МДС 81-33 2004;
- МДС 81-25 2004;
- Приложение №1 к приказу от 03.07.2012 №60 Региональной службы по тарифам автономного округа «Индексы к полной стоимости строительно-монтажных работ к уровню цен, предусмотренных сметно-нормативной базой 2001 года. Общеотраслевое строительство
ЛОКАЛЬНЫЙ СМЕТНЫЙ РАСЧЕТ
ДОПОЛНИТЕЛЬНЫЕ РАБОТЫ ПО ОБЪЕКТУ: «БЛАГОУСТРОЙСТВО ТЕРРИТОРИИ НА ПЕРЕСЕЧЕНИИ
ТОЛСТОГО И ГАЗОВИКОВ В Г.ЮГОРСКЕ»
Основание: Дефектный акт
|  | Сметная стоимость в текущих ценах с НДС 18%_______________________________________________________________________________________________ |  | ___________________________99,855 |  | тыс. руб.
|  | Средства на оплату труда _______________________________________________________________________________________________ |  | ___________________________1,691 |  | тыс. руб.
|  | Сметная трудоемкость _______________________________________________________________________________________________ |  | _______________________________________________________________________________________________58,5 |  | чел.час
|  | Трудозатраты механизаторов _______________________________________________________________________________________________ |  | _______________________________________________________________________________________________3,65 |  | чел.час
Составлен в ценах 2001г.
| № пп | Шифр и номер позиции норматива | Наименование работ и затрат, единица измерения | Количество | Стоимость единицы, руб. |  |  | Общая стоимость, руб. |  |  |  | Затраты труда рабочих, чел.-ч, не занятых обслуживанием машин
[5 empty] | всего | эксплуатации машин | материалы | Всего | оплаты труда | эксплуатация машин | материалы
[5 empty] | оплаты труда | в т.ч. оплаты труда |  |  |  | в т.ч. оплаты труда |  | на единицу | всего
| 1 | 2 | 3 | 4 | 5 | 6 | 7 | 8 | 9 | 10 | 11 | 12 | 13
Раздел 1. Общестроительные работы
| 1 | ТЕР27-07-005-01 | Разборка покрытий из тротуарной плитки, количество плитки при укладке на 1 м2: 40 шт. (10 м2) КОЭФ. К ПОЗИЦИИ: Разборка бетонных конструкций ПЗ=0,8 (ОЗП=0,8; ЭМ=0,8 к расх.; ЗПМ=0,8; МАТ=0,8 к расх.; ТЗ=0,8; ТЗМ=0,8) НР (150,56 руб.): 149% от ФОТ СП (96 руб.): 95% от ФОТ | 0.4 | 273,61 251,08 | 18,99 1,56 | 3.54 | 109.44 | 100.43 | 7,6 0,62 | 1.41 | 8.4 | 3.36
| 2 | ТЕР01-02-058-06 | Копание ям вручную без креплений для стоек и столбов: с откосами глубиной до 1,5 м, группа грунтов 2 (100 м3 грунта) НР (510,47 руб.): 84% от ФОТ СП (273,47 руб.): 45% от ФОТ | 0.161 | 3774,54 3774,54 |  |  | 607.7 | 607.7 |  |  | 154 | 24.79
| 3 | ТЕР23-04-001-02 | Устройство фильтрующего основания под иловые площадки и поля фильтрации: щебеночного (100 м3 фильтрующего основания) НР (3,9 руб.): 137% от ФОТ СП (2,54 руб.): 89% от ФОТ | 0.00237 | 24170,68 1013,24 | 866,99 189,48 | 22290.45 | 57.28 | 2.4 | 2,05 0,45 | 52.83 | 41.34 | 0.1
| 4 | ТЕР22-01-012-20 применительно | Устройство колодцев из труб стальных водопроводных труб диаметром: 1400 мм (1 км трубопровода) НР (345,03 руб.): 137% от ФОТ СП (224,15 руб.): 89% от ФОТ | 0.00158 | 4924683,54 101168,30 | 501452,49 58226,52 | 4322062.75 | 7781 | 159.85 | 792,29 92,00 | 6828.86 | 3110 | 4.91
| 5 | ТЕР13-03-002-04 | Огрунтовка металлических поверхностей за один раз: грунтовкой ГФ-021 (100 м2 окрашиваемой поверхности) НР (12,34 руб.): 95% от ФОТ СП (9,09 руб.): 70% от ФОТ | 0.073 | 465,28 177,67 | 14,81 0,30 | 272.8 | 33.97 | 12.97 | 1,08 0,02 | 19.92 | 5.31 | 0.39
| 6 | ТЕР13-03-004-26 | Окраска металлических огрунтованных поверхностей: эмалью ПФ-115 (100 м2 окрашиваемой поверхности) НР (7,59 руб.): 95% от ФОТ СП (5,59 руб.): 70% от ФОТ | 0.073 | 526,07 109,19 | 9,99 0,30 | 406.89 | 38.4 | 7.97 | 0,73 0,02 | 29.7 | 3.83 | 0.28
| 7 | ТЕР22-01-021-03 | Укладка трубопроводов из полиэтиленовых труб диаметром: 100 мм (1 км трубопровода) НР (234,86 руб.): 137% от ФОТ СП (152,57 руб.): 89% от ФОТ | 0.022 | 124749,46 6568,92 | 6776,65 1223,01 | 111403.89 | 2744.49 | 144.52 | 149,09 26,91 | 2450.88 | 225.04 | 4.95
| 8 | ТЕР22-01-021-07 | Укладка трубопроводов из полиэтиленовых труб диаметром: 250 мм (1 км трубопровода) НР (169,33 руб.): 137% от ФОТ СП (110 руб.): 89% от ФОТ | 0.01 | 653670,6 9820,54 | 14821,02 2539,25 | 629029.04 | 6536.71 | 98.21 | 148,21 25,39 | 6290.29 | 340.4 | 3.4
| 9 | ТЕР01-02-061-01 | Засыпка вручную траншей, пазух котлованов и ям, группа грунтов: 1 (100 м3 грунта) НР (239,95 руб.): 84% от ФОТ СП (128,54 руб.): 45% от ФОТ | 0.137 | 2085,06 2085,06 |  |  | 285.65 | 285.65 |  |  | 88.5 | 12.12
| 10 | ТЕР27-07-005-01 | Устройство покрытий из тротуарной плитки, количество плитки при укладке на 1 м2: 40 шт. (без стоимости плитки) (10 м2) НР (188,22 руб.): 149% от ФОТ СП (120 руб.): 95% от ФОТ | 0.4 | 342,01 313,85 | 23,74 1,95 | 4.42 | 136.8 | 125.54 | 9,5 0,78 | 1.76 | 10.5 | 4.2
| Итого прямые затраты по смете в ценах 2001г. | [6 empty] | 18331.44 | 1545.24 | 1110,55 146,19 | 15675.65 |  | 58.5
| Накладные расходы | [6 empty] | 1862.25
| Сметная прибыль | [6 empty] | 1121.96
| Итого по разделу | [6 empty] | 21315.65 |  |  |  |  | 58.5
Итоги по смете:
| Автомобильные дороги | [6 empty] | 801.02 |  |  |  |  | 7.56
| Земляные работы, выполняемые ручным способом | [6 empty] | 2045.77 |  |  |  |  | 36.91
| Наружные сети водопровода, канализации, теплоснабжения, газопровода | [6 empty] | 18361.87 |  |  |  |  | 13.36
| Защита строительных конструкций и оборудования от коррозии | [6 empty] | 106.99 |  |  |  |  | 0.67
| Итого в ценах 2001г. | [6 empty] | 21315.65 |  |  |  |  | 58.5
| индекс СМР 21 315,65 * 3,97 | [6 empty] | 84623.13
| НДС 18% | [6 empty] | 15232.16
| ВСЕГО по смете в текущих ценах с НДС 18% | [6 empty] | 99855.29 | руб.