## Локальная смета
Часть IV. ОБОСНОВАНИЕ ФОРМИРОВАНИЯ НАЧАЛЬНОЙ (МАКСИМАЛЬНОЙ) ЦЕНЫ КОНТРАКТА
Ссылка на нормативные акты.
Сметная стоимость определяется на основании следующих нормативных актов:
- МДС 81-35 2004;
- МДС 81-33 2004;
- МДС 81-25 2004;
Приложение к приказу от 25.12.2012г. №136 Региональной службы по тарифам автономного округа «Индексы к полной стоимости строительно-монтажных работ к уровню цен, предусмотренных сметно-нормативной базой 2001 года. Раздел 68. "Благоустройство"
ОБЪЕКТ:БЛАГОУСТРОЙСТВО ЮГОРСКА-2
ЛОКАЛЬНЫЙ СМЕТНЫЙ РАСЧЕТ
(УСТРОЙСТВО ОРГАНИЗОВАННОГО ВОДОСТОКА И ТРОТУАРА В ЮГОРСКЕ-2)
Основание: Дефектный акт
| Сметная стоимость строительных работ _______________________________________________________________________________________________ |  | ___________________________1499,996 |  | тыс. руб.
| Средства на оплату труда _______________________________________________________________________________________________ |  | ___________________________40,616 |  | тыс. руб.
| Сметная трудоемкость _______________________________________________________________________________________________ |  | _______________________________________________________________________________________________1350,8 |  | чел.час
Составлен в ценах 2001г.
№ пп | Шифр и номер позиции норматива | Наименование работ и затрат, единица измерения | Количество | Стоимость единицы, руб. |  |  | Общая стоимость, руб. |  |  |  | Затраты труда рабочих, чел.-ч, не занятых обслуживанием машин
|  |  |  | всего | эксплуата- ции машин | мате- риалы | Всего | оплаты труда | эксплуата- ции машин | мате- риалы
|  |  |  | оплаты труда | в т.ч. оплаты труда |  |  |  | в т.ч. оплаты труда |  | на единицу | всего
1 | 2 | 3 | 4 | 5 | 6 | 7 | 8 | 9 | 10 | 11 | 12 | 13
Раздел 1. Водосток в Югорске-2
1 | ТЕР07-01-054-12 Применительно | Демонтаж металлических секций забора решетчатых (100 м ограды) 20 996,43 = 21 329,04 - 7,55 x 42,92 - 0,52 x 16,47 КОЭФ. К ПОЗИЦИИ: Демонтаж ОЗП=0,7; ЭМ=0,7 к расх.; ЗПМ=0,7; МАТ=0 к расх.; ТЗ=0,7; ТЗМ=0,7 НР (2500,1 руб.): 137% от ФОТ (1824,89 руб.) СП (1551,16 руб.): 85% от ФОТ (1824,89 руб.) | 0,45 3*15/100 | 7549,67 3398,1 | 4151,57 657,19 |  | 3397,35 | 1529,15 | 1868,20 295,74 |  | 113,687 | 51,16
2 | ТЕР07-01-054-12 Применительно | Установка металлических секций забора решетчатых (без стоимости секций) (100 м ограды) 10 933,20 = 21 329,04 - 7,55 x 42,92 - 0,52 x 16,47 - 0,002 x 19 587,76 - 189 x 45,97 - 1,38 x 924,00 - 0,009 x 762,86 - 0,021 x 2 558,80 НР (3571,55 руб.): 137% от ФОТ (2606,97 руб.) СП (2215,92 руб.): 85% от ФОТ (2606,97 руб.) | 0,45 3*15/100 | 10933,2 4854,43 | 5930,81 938,84 | 147,96 | 4919,94 | 2184,49 | 2668,86 422,48 | 66,59 | 162,41 | 73,08
3 | ТЕР01-01-111-01 | Планировка вручную:, группа грунтов 1 (1000 м2 спланированной поверхности) НР (695,2 руб.): 100% от ФОТ (695,2 руб.) СП (347,6 руб.): 50% от ФОТ (695,2 руб.) | 0,3 300/1000 | 2317,34 2317,34 |  |  | 695,20 | 695,20 |  |  | 86,5 | 25,95
4 | ТСЦ-408-0122 | Песок природный для строительных: работ средний (м3) | 60 | 78,47 |  | 78,47 | 4708,20 |  |  | 4708,20
5 | ТЕР01-01-111-04 Применительно | Планировка вручную щебнем (1000 м2 спланированной поверхности) НР (2391,81 руб.): 100% от ФОТ (2391,81 руб.) СП (1195,91 руб.): 50% от ФОТ (2391,81 руб.) | 0,31 | 7715,52 7715,52 |  |  | 2391,81 | 2391,81 |  |  | 288 | 89,28
6 | ТСЦ-408-0021 | Щебень из природного камня для строительных работ марка: 400, фракция 5(3)-10 мм (м3) | 70 | 234,63 |  | 234,63 | 16424,10 |  |  | 16424,10
7 | ТЕР01-02-057-02 | Разработка грунта вручную в траншеях глубиной до 2 м без креплений с откосами, группа грунтов: 2 (100 м3 грунта) НР (634,12 руб.): 84% от ФОТ (754,91 руб.) СП (339,71 руб.): 45% от ФОТ (754,91 руб.) | 0,2 20/100 | 3774,54 3774,54 |  |  | 754,91 | 754,91 |  |  | 154 | 30,8
8 | ТЕР27-02-010-02 | Установка бортовых камней бетонных: при других видах покрытий (100 м бортового камня) НР (4121,77 руб.): 149% от ФОТ (2766,29 руб.) СП (2627,98 руб.): 95% от ФОТ (2766,29 руб.) | 1,35 135/100 | 7240,58 2021,45 | 177,1 27,65 | 5042,03 | 9774,78 | 2728,96 | 239,09 37,33 | 6806,73 | 76,08 | 102,71
9 | ТСЦ-403-8022 | Камни бортовые: БР 100.30.18 / бетон В30 (М400), объем 0,052 м3/ (ГОСТ 6665-91) (шт.) | 135 | 106,26 |  | 106,26 | 14345,10 |  |  | 14345,10
10 | ТЕР30-07-030-04 Применительно | Устройство железобетонных водоотводных лотков (100 м лотка) НР (14194,83 руб.): 135% от ФОТ (10514,69 руб.) СП (8411,75 руб.): 80% от ФОТ (10514,69 руб.) | 0,5 50/100 | 58633,5 18435,24 | 18122,46 2594,14 | 22075,8 | 29316,75 | 9217,62 | 9061,23 1297,07 | 11037,90 | 631,56 | 315,78
11 | Прайс-лист | Лоток Л 6-5 2980х1160х530 (1 шт) Формулы цены единицы: ПЗ=3940/1,18/3,00489 МАТ=3940/1,18/3,00489 | 17 | 1111,18 |  | 1111,18 | 18890,06 |  |  | 18890,06
12 | ТЕР06-01-001-01 Применительно | Устройство бетонной отмостки (100 м3 бетона, бутобетона и железобетона в деле) НР (22,64 руб.): 110% от ФОТ (20,58 руб.) СП (13,38 руб.): 65% от ФОТ (20,58 руб.) | 0,004 0,4/100 | 92061,79 4411,8 | 3137,89 731,88 | 84512,1 | 368,25 | 17,65 | 12,55 2,93 | 338,05 | 180 | 0,72
13 | ТЕР27-06-009-01 Применительно | Укладка геосетки (1000 м2 покрытия) НР (798,42 руб.): 149% от ФОТ (535,85 руб.) СП (509,06 руб.): 95% от ФОТ (535,85 руб.) | 1,5 | 384,91 354,38 | 30,53 2,85 |  | 577,37 | 531,57 | 45,80 4,28 |  | 12,43 | 18,65
14 | Прайс-лист | Газонная решетка высота 50 мм (1 м2) Формулы цены единицы: ПЗ=466,40/1,18/4,11 МАТ=466,40/1,18/4,11 | 1500 | 96,17 |  | 96,17 | 144255,00 |  |  | 144255,00
15 | ТЕР47-01-046-03 | Подготовка почвы для устройства партерного и обыкновенного газона с внесением растительной земли слоем 15 см: механизированным способом (100 м2) НР (15943,87 руб.): 121% от ФОТ (13176,75 руб.) СП (11859,08 руб.): 90% от ФОТ (13176,75 руб.) | 15 1500/100 | 4135,32 875,6 | 14,92 2,85 | 3244,8 | 62029,80 | 13134,00 | 223,80 42,75 | 48672,00 | 35,08 | 526,2
16 | ТЕР47-01-046-06 | Посев газонов партерных, мавританских и обыкновенных вручную (100 м2) НР (4618,63 руб.): 121% от ФОТ (3817,05 руб.) СП (3435,35 руб.): 90% от ФОТ (3817,05 руб.) | 15 1500/100 | 1162,98 159,15 | 651,33 95,32 | 352,5 | 17444,70 | 2387,25 | 9769,95 1429,80 | 5287,50 | 5,99 | 89,85
Раздел 2. Устройство тротуара
17 | ТЕР27-04-001-01 | Устройство подстилающих и выравнивающих слоев оснований: из песка (100 м3 материала основания (в плотном теле)) НР (1662,5 руб.): 149% от ФОТ (1115,77 руб.) СП (1059,98 руб.): 95% от ФОТ (1115,77 руб.) | 1,2 | 3887,47 395,99 | 3479,03 533,82 | 12,45 | 4664,96 | 475,19 | 4174,84 640,58 | 14,93 | 15,72 | 18,86
18 | ТСЦ-408-0122 | Песок природный для строительных: работ средний (м3) | 1,32 | 78,47 |  | 78,47 | 103,58 |  |  | 103,58
19 | ТЕР27-04-001-04 | Устройство подстилающих и выравнивающих слоев оснований: из щебня (100 м3 материала основания (в плотном теле)) НР (52,18 руб.): 149% от ФОТ (35,02 руб.) СП (33,27 руб.): 95% от ФОТ (35,02 руб.) | 0,024 2,4/100 | 6002,13 614,67 | 5370,03 844,39 | 17,43 | 144,05 | 14,75 | 128,88 20,27 | 0,42 | 24,19 | 0,58
20 | ТСЦ-408-0021 | Щебень из природного камня для строительных работ марка: 400, фракция 5(3)-10 мм (м3) | 3,05 | 234,63 |  | 234,63 | 715,62 |  |  | 715,62
21 | 311-01-103-1 | Погрузочные работы: Изделия из сборного железобетона, бетона, керамзитобетона массой от 3 до 6 тонн (1 т) НР (46,62 руб.): 100% от ФОТ (46,62 руб.) СП (27,97 руб.): 60% от ФОТ (46,62 руб.) | 8,4 | 16,47 3,19 | 13,28 2,36 |  | 138,35 | 26,80 | 111,55 19,82
22 | 310-5015-1 | Перевозка грузов автомобилями-самосвалами, грузоподъемностью 15 т, работающих вне карьера, 1 класс дорог, расстояние превозки 15 км; нормативное время пробега 1.091; класс груза 1 (1 т) | 8,4 | 16,91 | 16,91 |  | 142,04 |  | 142,04
23 | ТЕР27-06-001-01 | Устройство дорожных покрытий из сборных шестигранных железобетонных плит( без стоимости плит) (100 м3 сборных железобетонных плит) НР (467,96 руб.): 149% от ФОТ (314,07 руб.) СП (298,37 руб.): 95% от ФОТ (314,07 руб.) | 0,0336 3,36/100 | 35346,76 5868,69 | 27079,88 3478,63 | 2398,19 | 1187,65 | 197,19 | 909,88 116,88 | 80,58 | 213,64 | 7,18
Итого прямые затраты по смете в ценах 2001г. | [6 empty] | 337389,57 | 36286,54 | 29356,67 4329,93 | 271746,36 |  | 1350,8
Накладные расходы | [6 empty] | 51722,20
Сметная прибыль | [6 empty] | 33926,47
Итоги по смете:
Бетонные и железобетонные сборные конструкции в промышленном строительстве | [6 empty] | 18156,02 |  |  |  |  | 124,24
Земляные работы, выполняемые механизированным способом | [6 empty] | 7717,53 |  |  |  |  | 115,23
Материалы | [6 empty] | 4811,78
Перевозка грузов автотранспортом | [6 empty] | 17281,76
Земляные работы, выполняемые ручным способом | [6 empty] | 1728,74 |  |  |  |  | 30,8
Автомобильные дороги | [6 empty] | 27980,29 |  |  |  |  | 147,98
Материалы | [6 empty] | 14345,10
Мосты и трубы | [6 empty] | 51923,33 |  |  |  |  | 315,78
Материалы | [6 empty] | 163145,06
Бетонные и железобетонные монолитные конструкции в промышленном строительстве | [6 empty] | 404,27 |  |  |  |  | 0,72
Озеленение. Защитные лесонасаждения | [6 empty] | 115331,42 |  |  |  |  | 616,05
Погрузо-разгрузочные работы при автоперевозках | [6 empty] | 212,94
Итого в ценах 2001г. | [6 empty] | 423038,24 |  |  |  |  | 1350,8
В том числе:
Материалы | [6 empty] | 271746,36
Машины и механизмы | [6 empty] | 29356,67
ФОТ | [6 empty] | 40616,47
Накладные расходы | [6 empty] | 51722,20
Сметная прибыль | [6 empty] | 33926,47
Индекс перевода в текущие цены 423 038,24 * 3,00489 | [6 empty] | 1271183,38
НДС 18% | [6 empty] | 228813,01
ВСЕГО по смете в текущих ценах с НДС 18% | [6 empty] | 1499996,39 | руб.