## ЛСР по форме №4 с материалами
Приложение
к техническому заданию
ЛОКАЛЬНЫЙ СМЕТНЫЙ РАСЧЕТ
(локальная смета)
на | Выполнение работ по обустройству исскусственных дорожных неровностей из асфальтовой смеси в городе Югорске (кол-во 3 шт)
(наименование работ и затрат, наименование объекта)
| Средства на оплату труда _______________________________________________________________________________________________ |  | ___________________________0,295 |  | тыс. руб.
| Сметная трудоемкость _______________________________________________________________________________________________ |  | _______________________________________________________________________________________________20,48 |  | чел.час
Составлена в ценах 2001 г. - 18,613 тыс.руб.
№ пп | Шифр и номер позиции норматива | Наименование работ и затрат, единица измерения | Количество | Стоимость единицы, руб. |  |  | Общая стоимость, руб. |  |  |  | Затраты труда рабочих, чел.-ч, не занятых обслуживанием машин
|  |  |  | всего | эксплуата- ции машин | мате- риалы | Всего | оплаты труда | эксплуата- ции машин | мате- риалы
|  |  |  | оплаты труда | в т.ч. оплаты труда |  |  |  | в т.ч. оплаты труда |  | на единицу | всего
1 | 2 | 3 | 4 | 5 | 6 | 7 | 8 | 9 | 10 | 11 | 12 | 13
Раздел 1. Устройство ИДН
1 | ФЕРр68-12-9 Приказ Минстроя России от 30.12.2016 №1039/пр | Демонтаж ИДН (2шт)/Снятие деформированных асфальтобетонных покрытий самоходными холодными фрезами с шириной фрезерования 500-1000 мм и толщиной слоя: до 90 мм (1000 м2) Благоустройство: НР (65,65 руб.): 109% от ФОТ (60,23 руб.) СП (36,14 руб.): 60% от ФОТ (60,23 руб.) | 0,10032 100,32 / 1000 | 7510,8 111,31 | 7399,49 489,08 |  | 753.48 | 11.17 | 742,31 49,06 |  | 14.27 | 1.43
2 | ФЕР27-06-008-01 Приказ Минстроя России №1039/пр от 30.12.2016 | Устройство шва-стыка в асфальтобетонном покрытии (100 м) 1 524,18 = 1 537,85 - 0,13 x 89,99 - 0,03 x 65,71 Автомобильные дороги: НР (205,52 руб.): 149% от ФОТ (137,93 руб.) СП (131,03 руб.): 95% от ФОТ (137,93 руб.) | 0,602 60,20 / 100 | 1524,18 178,84 | 1214,9 50,28 | 130.44 | 917.56 | 107.66 | 731,37 30,27 | 78.53 | 21.89 | 13.18
3 | ФССЦ-02.3.01.02-0015 Приказ Минстроя России №1039/пр от 30.12.2016 | Песок природный для строительных: работ средний (м3) Материалы | 1.204 | 55.26 |  | 55.26 | 66.53 |  |  | 66.53
4 | ФЕР27-06-026-01 Приказ Минстроя России №1039/пр от 30.12.2016 | Розлив вяжущих материалов (т) Автомобильные дороги: НР (1,28 руб.): 149% от ФОТ (0,86 руб.) СП (0,82 руб.): 95% от ФОТ (0,86 руб.) | 0.1204 | 39.1 | 39,1 7,15 |  | 4.71 |  | 4,71 0,86
5 | ФССЦ-01.2.01.01-0001 Приказ Минстроя России №1039/пр от 30.12.2016 | Битумы нефтяные дорожные жидкие, класс: МГ, СГ (т) Материалы | 0.124 | 1487.6 |  | 1487.6 | 184.46 |  |  | 184.46
6 | ФЕР27-06-020-01 Приказ Минстроя России №1039/пр от 30.12.2016 | Устройство покрытия толщиной 4 см из горячих асфальтобетонных смесей плотных мелкозернистых типа АБВ, плотность каменных материалов: 2,5-2,9 т/м3 (1000 м2) 2 748,32 = 2 984,49 - 0,03 x 111,99 - 0,04 x 65,71 - 0,0062 x 5 989,00 - 0,15 x 1 287,00 Автомобильные дороги: НР (141,39 руб.): 149% от ФОТ (94,89 руб.) СП (90,15 руб.): 95% от ФОТ (94,89 руб.) | 0,15048 150,48 / 1000 | 2748,32 368,45 | 2379,38 262,14 | 0.49 | 413.57 | 55.44 | 358,05 39,45 | 0.08 | 38.3 | 5.76
7 | ФССЦ-01.2.01.01-0019 Приказ Минстроя России №1039/пр от 30.12.2016 | Битумы нефтяные дорожные марки: БНД-60/90, БНД 90/130 (т) Материалы | 0.0016 | 1690 |  | 1690 | 2.7 |  |  | 2.7
8 | ФЕР27-06-021-01 Приказ Минстроя России №1039/пр от 30.12.2016 | На каждые 0,5 см изменения толщины покрытия добавлять или исключать: к расценке 27-06-020-01 (1000 м2) (ПЗ=8 (ОЗП=8; ЭМ=8 к расх.; ЗПМ=8; МАТ=8 к расх.; ТЗ=8; ТЗМ=8)) Автомобильные дороги: НР (1,56 руб.): 149% от ФОТ (1,05 руб.) СП (1 руб.): 95% от ФОТ (1,05 руб.) | 0,15048 150,48 / 1000 | 31,76 6,96 | 24.8 |  | 4.78 | 1.05 | 3.73 |  | 0.72 | 0.11
9 | ФССЦ-01.2.01.01-0019 Приказ Минстроя России №1039/пр от 30.12.2016 | Битумы нефтяные дорожные марки: БНД-60/90, БНД 90/130 (т) Материалы | 0.0017 | 1690 |  | 1690 | 2.87 |  |  | 2.87
10 | ФССЦ-04.2.01.01-0031 Приказ Минстроя России №1039/пр от 30.12.2016 | Смеси асфальтобетонные дорожные, аэродромные и асфальтобетон (горячие для плотного асфальтобетона мелко и крупнозернистые, песчаные), марка: I, тип А (т) Материалы | 29,11 14,54+14,57 | 535.5 |  | 535.5 | 15588.41 |  |  | 15588.41
Итого прямые затраты по разделу в базисных ценах | [6 empty] | 17939.07 | 175.32 | 1840,17 119,64 | 15923.58 |  | 20.48
Накладные расходы | [6 empty] | 415.4
Сметная прибыль | [6 empty] | 259.13
Итого по смете в ценах 2001 г. | [6 empty] | 18613.6 |  |  |  |  | 20.48
В том числе:
Материалы | [6 empty] | 15923.58
Машины и механизмы | [6 empty] | 1840.17
ФОТ | [6 empty] | 294.96
Итого по разделу 1 Устройство ИДН | [6 empty] | 18613.6 |  |  |  |  | 20.48
Итого прямые затраты по смете в базисных ценах | [6 empty] | 17939.07 | 175.32 | 1840,17 119,64 | 15923.58 |  | 20.48
Накладные расходы | [6 empty] | 415.4
Сметная прибыль | [6 empty] | 259.13
Итоги по смете:
Благоустройство | [6 empty] | 855.27 |  |  |  |  | 1.43
Автомобильные дороги | [6 empty] | 1913.36 |  |  |  |  | 19.05
Материалы | [6 empty] | 15844.97
Итого по смете в ценах 2001 г. | [6 empty] | 18613.6 |  |  |  |  | 20.48
В том числе:
Материалы
Машины и механизмы
ФОТ
Накладные расходы
Сметная прибыль
С индексом удорожания
НДС 18%
ВСЕГО по смете в текущих ценах с НДС