## Локальная смета
СОГЛАСОВАНО: | [8 empty] | УТВЕРЖДАЮ:
_______________ | [8 empty] | __________________
" _____ " ________________ 2011 г. | [8 empty] | "______ " _______________2011 г.
157.1 Реконструкция а/д по ул.Никольская (от ул.Газовиков до ул.Промышленная) в г.Югорске
(наименование стройки)
ЛОКАЛЬНЫЙ СМЕТНЫЙ РАСЧЕТ № 157.1-1-1
(локальная смета)
на | Подготовительные работы
(наименование работ и затрат, наименование объекта)
Основание: Сводная ведомость объемов работ
| Сметная стоимость _______________________________________________________________________________________________ |  | ___________________________56,079 |  | тыс. руб.
| строительных работ _______________________________________________________________________________________________ |  | _______________________________________________________________________________________________54,581 |  | тыс. руб.
| прочих _______________________________________________________________________________________________ |  | _______________________________________________________________________________________________1,498 |  | тыс. руб.
| Средства на оплату труда _______________________________________________________________________________________________ |  | ___________________________11,309 |  | тыс. руб.
| Сметная трудоемкость _______________________________________________________________________________________________ |  | _______________________________________________________________________________________________348,18 |  | чел.час
| Трудозатраты механизаторов _______________________________________________________________________________________________ |  | _______________________________________________________________________________________________44,66 |  | чел.час
Составлен(а) в ценах по состоянию на _01.01.2000 г.
№ пп | Шифр и номер позиции норматива | Наименование работ и затрат, единица измерения | Количество | Стоимость единицы, руб. |  |  | Общая стоимость, руб. |  |  |  | Затраты труда рабочих, чел.-ч, не занятых обслуживанием машин
|  |  |  | всего | эксплуатации машин | материалы | Всего | оплаты труда | эксплуатация машин | материалы
|  |  |  | оплаты труда | в т.ч. оплаты труда |  |  |  | в т.ч. оплаты труда |  | на единицу | всего
1 | 2 | 3 | 4 | 5 | 6 | 7 | 8 | 9 | 10 | 11 | 12 | 13
Раздел 1. Восстановление оси трассы
1 | Справ. баз.цен. на ИГИ | Восстановление оси дороги Ст.мат=(3189*1,2*1,35) (км) НР 0% от ПЗ СП 0% от ПЗ | 0.29 | 5166.18 |  | 5166.18 | 1498 |  |  | 1498
Итого прямые затраты по разделу в ценах 2001г. | [6 empty] | 1498 |  |  | 1498
Итого по разделу 1 Восстановление оси трассы | [6 empty] | 1498
Раздел 2. Демонтажные работы
2 | ТЕР27-03-008-04 Пр.рег.службы по тарифам ХМАО №44-нп от 08.07.2011 | Разборка покрытий и оснований: асфальтобетонных (100 м3 конструкций) НР (2451 руб.): 149% от ФОТ (1645 руб.) СП (1563 руб.): 95% от ФОТ (1645 руб.) | 0.27 | 12855,19 4694,58 | 8160,61 1397,19 |  | 3471 | 1268 | 2203 377 |  | 179.8 | 48.55
3 | ТЕР27-06-001-04 Пр.рег.службы по тарифам ХМАО №44-нп от 08.07.2011 | ДЕМОНТАЖ Устройство дорожных покрытий из сборных прямоугольных железобетонных плит площадью: свыше 10,5 м2 (100 м3 сборных железобетонных плит) 19 677,97 = 22 208,34 - 0,0136 x 11 449,65 - 0,45 x 1 890,01 - 0,07 x 7 076,06 - 0,42 x 1 000,10 - 0,72 x 845,54 КОЭФ. К ПОЗИЦИИ: ОЗП=0,8; ЭМ=0,8 к расх.; ЗПМ=0,8; ТЗ=0,8; ТЗМ=0,8 НР (5261 руб.): 149% от ФОТ (3531 руб.) СП (3354 руб.): 95% от ФОТ (3531 руб.) | 0,756 45*1,68/100 | 15742,38 3176,73 | 12565,65 1493,95 |  | 11901 | 2402 | 9499 1129 |  | 110.11 | 83.24
4 | ТЕР27-03-008-02 Пр.рег.службы по тарифам ХМАО №44-нп от 08.07.2011 | Разборка покрытий и оснований: щебеночных (100 м3 конструкций) НР (319 руб.): 149% от ФОТ (214 руб.) СП (203 руб.): 95% от ФОТ (214 руб.) | 0.45 | 1293,65 324,02 | 969,63 151,41 |  | 582 | 146 | 436 68 |  | 13.22 | 5.95
5 | ТЕР27-07-003-02 Пр.рег.службы по тарифам ХМАО №44-нп от 08.07.2011 | ДЕМОНТАЖ Устройство бетонных плитных тротуаров с заполнением швов: песком (100 м2 тротуара) 1 738,01 = 11 893,83 - 100 x 78,51 - 5 x 460,18 - 0,05 x 78,47 КОЭФ. К ПОЗИЦИИ: ОЗП=0,8; ЭМ=0,8 к расх.; ЗПМ=0,8; ТЗ=0,8; ТЗМ=0,8 НР (159 руб.): 149% от ФОТ (107 руб.) СП (102 руб.): 95% от ФОТ (107 руб.) | 0.12 | 1390,41 870,39 | 520,02 13,58 |  | 167 | 105 | 62 2 |  | 33.92 | 4.07
6 | ТЕР27-03-010-01 Пр.рег.службы по тарифам ХМАО №44-нп от 08.07.2011 | Разборка бортовых камней: на бетонном основании (100 м) НР (5152 руб.): 149% от ФОТ (3458 руб.) СП (3285 руб.): 95% от ФОТ (3458 руб.) | 1.79 | 1932,07 1932,07 |  |  | 3458 | 3458 |  |  | 76.7 | 137.29
7 | ТЕР27-09-008-01 Пр.рег.службы по тарифам ХМАО №44-нп от 08.07.2011 | ДЕМОНТАЖ Установка дорожных знаков бесфундаментных: на металлических стойках (100 знаков) 14 833,40 = 16 792,10 - 0,048 x 21 534,00 - 0,01935 x 40 953,51 - 0,00562 x 19 346,69 - 0,00338 x 7 069,07 КОЭФ. К ПОЗИЦИИ: ОЗП=0,7; ЭМ=0,7 к расх.; ЗПМ=0,7; ТЗ=0,7; ТЗМ=0,7 НР (545 руб.): 149% от ФОТ (366 руб.) СП (348 руб.): 95% от ФОТ (366 руб.) | 0.05 | 10383,38 6841,09 | 3542,29 484,31 |  | 519 | 342 | 177 24 |  | 255.36 | 12.77
8 | ТЕР27-09-012-01 Пр.рег.службы по тарифам ХМАО №44-нп от 08.07.2011 | ДЕМОНТАЖ При установке дополнительных щитков добавлять к расценкам таблиц c 27-09-008 по 27-09-011 (100 знаков) 1 848,51 = 2 173,35 - 0,048 x 6 767,57 КОЭФ. К ПОЗИЦИИ: ОЗП=0,7; ЭМ=0,7 к расх.; ЗПМ=0,7; ТЗ=0,7; ТЗМ=0,7 НР (39 руб.): 149% от ФОТ (26 руб.) СП (25 руб.): 95% от ФОТ (26 руб.) | 0.02 | 1293,96 1293,96 |  |  | 26 | 26 |  |  | 48.3 | 0.97
9 | 311-01-133-1 | Погрузочные работы: Сталь профилей мелких (1 т) НР 100% от ФОТ СП 60% от ФОТ | 0.121 | 14,51 2,77 | 11,74 1,98 |  | 2 |  | 2
10 | 311-01-148-1 | Погрузочные работы: Мусор строительный с погрузкой экскаваторами емкостью ковша до 0,5 мЗ (1 т) НР (288 руб.): 100% от ФОТ (288 руб.) СП (173 руб.): 60% от ФОТ (288 руб.) | 293.4 | 6.26 | 6,26 0,98 |  | 1837 |  | 1837 288
11 | 310-5010-1 | Перевозка грузов автомобилями-самосвалами, грузоподъемностью 15 т, работающих вне карьера, 1 класс дорог, расстояние превозки 10 км; нормативное время пробега 0.884; класс груза 1 (1 т) НР 0% от ФОТ СП 0% от ФОТ | 293.5 | 13.72 | 13.72 |  | 4027 |  | 4027
12 | ТЕР46-06-008-01 Пр.рег.службы по тарифам ХМАО №44-нп от 08.07.2011 | ПЕРЕУСТАНОВКА ЛЕСТНИЧНОГО СХОДА И ПАНДУСА (1 шт) НР (1942 руб.): 116% от ФОТ (1674 руб.) СП (1172 руб.): 70% от ФОТ (1674 руб.) | 2 | 1104,5 827,06 | 277,44 9,76 |  | 2209 | 1654 | 555 20 |  | 27.67 | 55.34
Итого прямые затраты по разделу в ценах 2001г. | [6 empty] | 28199 | 9401 | 18798 1908 |  |  | 348.18
Накладные расходы | [6 empty] | 16157
Сметная прибыль | [6 empty] | 10225
Итого по разделу 2 Демонтажные работы | [6 empty] | 54581 |  |  |  |  | 348.18
ИТОГИ ПО СМЕТЕ:
Итого прямые затраты по смете в ценах 2001г. | [6 empty] | 29697 | 9401 | 18798 1908 | 1498 |  | 348.18
Накладные расходы | [6 empty] | 16157
Сметная прибыль | [6 empty] | 10225
ВСЕГО по смете | [6 empty] | 56079 |  |  |  |  | 348.18
Составил: ___________________________Безгодова М.В.
(должность, подпись, расшифровка)