## Sheet1
Приложение №1
к муниципальному контракту
№___ от «_____»_______________2010 г.
Муниципальный заказчик: Департамент жилищно-коммунального и строительного комплекса администрации города Югорска
Подрядчик:________________________
ЛОКАЛЬНАЯ СМЕТА
ИНЖЕНЕРНЫЕ СЕТИ ГАЗОСНАБЖЕНИЯ 2 МИКРОРАЙОНА В ГОРОДЕ ЮГОРСКЕ (3 ОЧЕРЕДЬ)
|  |  |  | Стоим.единицы, руб. |  |  | Общая стоимость, руб. |  |  |  | Затраты труда ра-
№ | Обоснование | Н а и м е н о в а н и е р а б о т | Кол - во | Всего | Экспл. |  |  | Основной | Экспл. |  | бочих, не занятых
| сметной | и з а т р а т |  |  | машин | Стоимость |  | заработ- | машин | Стоимость | обслуживанием ме-
п / п | стоимости |  |  | Основная | в т.ч. | мате- | Всего | ной | в т.ч. | мате- | ханизмов, чел - час
|  |  | [ед. изм.] | заработн. | заработн. | риалов |  | платы | заработн. | риалов | Обслуживающих мех
|  |  |  | плата | плата |  |  |  | платы |  | на един | всего
1 | 2 | 3 | 4 | 5 | 6 | 7 | 8 | 9 | 10 | 11 | 12 | 13
ПОДЗЕМНЫЙ ГАЗОПРОВОД НИЗКОГО ДАВЛЕНИЯ
1 | ТЕР 01-01-004-4 | Разработка грунта в отвал экскаваторами с ковшом вместимостью 0,25 м3, группа грунтов:1 V=50/1000 НР=100%,СП=50% | 0.05 [1000 м3] | 7850,24 244,36 | 7605,88 1588,86 |  | 392.51 | 12.22 | 380,29 79,44 |  | 9,97 45,67 | 0,50 2,28
2 | ТЕР 01-02-055-1 Применительно | Доработка грунта вручную в траншеях, подбивка и присыпка укладываемого газопровода V=5/100 НР=84%,СП=45% | 0.05 [100 м3] | 3301,25 3301,25 |  |  | 165.06 | 165.06 |  |  | 125 | 6.25
3 | ТЕР 01-01-033-4 | Засыпка траншей и котлованов с перемещением грунта до 5 м бульдозерами мощностью:79 (108) кВт (л.с.), 1 группа грунтов V=50/1000 НР=100%,СП=50% | 0.05 [1000 м3] | 658.74 | 658,74 151,41 |  | 32.94 |  | 32,94 7,57 |  | 3,50 | 0,18
4 | ТЕР 23-01-001-1 | Устройство основания песчаного V=5/10 НР=137%,СП=89% | 0.5 [10 м3] | 1216,12 262,14 | 60,78 10,59 | 893.2 | 608.06 | 131.07 | 30,39 5,30 | 446.6 | 10,20 0,35 | 5,10 0,18
5 | ТССЦ 408-9040 | Песок для строительных работ природный | 5 [м3] | 81.2 |  | 81.2 | 406 |  |  | 406
6 | ТЕР 22-02-010-3 Применительно | Нанесение весьма усиленной антикоррозионной изоляции полимерными липкими лентами стальных трубопроводов диаметром 57 мм на два раза V=50/1000 По тех.частям: К1=2 НР=137%,СП=89% | 0.05 [км] | 50902,57 6804,88 | 1871,14 266,11 | 42226.55 | 5090.26 | 680.49 | 187,11 26,61 | 4222.66 | 227,36 6,56 | 22,74 0,66
7 | ТЕР 13-03-002-04 | Огрунтовка металлических поверхностей за один раз:грунтовкой ГФ-021 V=8.95/100 НР=95%,СП=70% | 0.0895 [100 м2] | 743,28 177,51 | 14,93 0,30 | 550.84 | 66.53 | 15.89 | 1,34 0,03 | 49.3 | 5,31 0,02 | 0.48
8 | ТЕР 24-02-030-01 | Укладка в траншею изолированных стальных газопроводов условным диаметром: до 50 мм V=50/100 НР=137%,СП=89% | 0.5 [100 м] | 2179,68 567,62 | 1595,22 254,13 | 16.84 | 1089.84 | 283.81 | 797,61 127,07 | 8.42 | 20,10 6,25 | 10,05 3,13
9 | ТССЦ 103-0139 | Трубы стальные электросварные прямошовные со снятой фаской диаметром от 20 до 377 мм из стали марок БСт2кп-БСт4кп и БСт2пс-БСт4пс наружный диаметр 57 мм толщина стенки 3.5 мм | 50 [м] | 38.07 |  | 38.07 | 1903.5 |  |  | 1903.5
10 | ТЕР 22-05-002-18 | Продавливание без разработки грунта (прокол) на длину до 50 м труб диаметром 250 мм V=13/100 НР=137%,СП=89% | 0.13 [100 м] | 64802,98 11920,59 | 52685,28 16809,75 | 197.11 | 8424.39 | 1549.68 | 6 849,09 2 185,27 | 25.62 | 388,04 384,52 | 50,45 49,99
11 | ТЕР 13-03-002-04 | Огрунтовка металлических поверхностей за один раз:грунтовкой V=9,89/100 НР=95%,СП=70% | 0.0989 [100 м2] | 743,28 177,51 | 14,93 0,30 | 550.84 | 73.52 | 17.56 | 1,48 0,03 | 54.48 | 5,31 0,02 | 0.53
12 | ТЕР 22-02-010-3 Применительно | Нанесение весьма усиленной антикоррозионной изоляции полимерными липкими лентами стальных трубопроводов диаметром 114 мм на два раза V=13/1000 НР=137%,СП=89% | 0.013 [км] | 50902,57 6804,88 | 1871,14 266,11 | 42226.55 | 661.73 | 88.46 | 24,32 3,46 | 548.95 | 227,36 6,56 | 2,96 0,09
13 | ТЕР 24-02-030-04 | Укладка в траншею изолированных стальных газопроводов условным диаметром 114 мм V=13/100 НР=137%,СП=89% | 0.13 [100 м] | 4351,42 1223,54 | 3063,66 459,86 | 64.22 | 565.69 | 159.06 | 398,28 59,78 | 8.35 | 40,88 11,31 | 5,31 1,47
14 | ТССЦ 103-0168 | Трубы стальные электросварные прямошовные со снятой фаской диаметром от 20 до 377 мм из стали наружный диаметр 114 мм толщина стенки 4.5 мм | 13 [м] | 106.58 |  | 106.58 | 1385.54 |  |  | 1385.54
15 | ТЕР 22-05-003-1 | Протаскивание в футляр стальных труб диаметром 100 мм V=13/100 НР=137%,СП=89% | 0.13 [100 м] | 4056,47 2555,63 | 86.34 | 1414.5 | 527.34 | 332.23 | 11.22 | 183.89 | 84,40 0,17 | 10,97 0,02
16 | ТЕР 22-05-004-1 | Заделка битумом и прядью концов футляра ОЗ=225.64*0.1, ЭМ=440.56*0.1, СМ=313.3*0.1 НР=137%,СП=89% | 2 [футляр] | 97,95 22,56 | 44.06 | 31.33 | 195.9 | 45.12 | 88.12 | 62.66 | 7,99 0,05 | 15,98 0,10
17 | ТЕР 19-01-015-1 | Пневматическое испытание газопроводов V=50/100 НР=134%,СП=83% | 0.5 [100 м] | 1323,67 1234,76 |  | 88.91 | 661.84 | 617.38 |  | 44.46 | 34.9 | 17.45
НАДЗЕМНЫЙ ГАЗОПРОВОД НИЗКОГО ДАВЛЕНИЯ
18 | ТЕР 24-02-041-01 | Надземная прокладка стальных газопроводов на металлических опорах, условный диаметр газопровода: 50 мм V=13.5/100 НР=137%,СП=89% | 0.135 [100 м] | 3780,07 579,20 | 2958,63 510,63 | 242.24 | 510.31 | 78.19 | 399,42 68,94 | 32.7 | 20,51 11,96 | 2,77 1,61
19 | ТССЦ 103-0139 | Трубы стальные электросварные прямошовные со снятой фаской диаметром от 20 до 377 мм из стали наружный диаметр 57 мм толщина стенки 3.5 мм V=13.5 | 13.5 [м] | 38.07 |  | 38.07 | 513.95 |  |  | 513.95
20 | ТЕР 24-02-040-09 | Монтаж металлических опор высотой 1 м для надземной прокладки стальных газопроводов условным диаметром: Монтаж металлических опор высотой 2,2 м для надземной прокладки стальных газопроводов условным диаметром: 50 мм V=13.5/100 НР=137%,СП=89% | 0.135 [100 м] | 3720,87 485,57 | 1203,81 169,50 | 2031.49 | 502.31 | 65.55 | 162,51 22,88 | 274.25 | 16,41 4,62 | 2,22 0,62
21 | ТЕР 22-03-007-1 | Установка задвижек или клапанов обратных стальных диаметром 50 мм НР=137%,СП=89% | 1 [задвижка] | 54,91 39,91 | 5.07 | 9.93 | 54.91 | 39.91 | 5.07 | 9.93 | 1,38 0,03 | 1,38 0,03
22 | ТССЦ 300-9230-155 | Краны ф50 мм | 1 [шт] | 2383.54 |  | 2383.54 | 2383.54 |  |  | 2383.54
23 | ТЕР 22-03-014-1 | Приварка фланцев к стальным трубопроводам диаметром 50 мм V=2 НР=137%,СП=89% | 2 [фланец] | 70,06 12,87 | 56,01 10,16 | 1.18 | 140.12 | 25.74 | 112,02 20,32 | 2.36 | 0,37 0,21 | 0,74 0,42
24 | ТССЦ 300-9507 | Фланцы стальные V=2 | 2 [шт] | 346.83 |  | 346.83 | 693.66 |  |  | 693.66
25 | ТССЦ 300-9230-241 | Соединители ф50 мм | 1 [шт] | 1035.25 |  | 1035.25 | 1035.25 |  |  | 1035.25
26 | ТЕР 09-03-039-1 Применительно | Монтаж кронштейнов для крепления V=2/1000 НР=95%,СП=85% | 0.002 [т] | 3187,42 2292,69 | 540,18 4,47 | 354.55 | 6.38 | 4.59 | 1,08 0,01 | 0.71 | 80,22 0,27 | 0.16
27 | ТССЦ 201-0599 Применительно | Кронштейны V=2/1000 | 0.002 [т] | 22894.74 |  | 22894.74 | 45.79 |  |  | 45.79
28 | ТЕР 24-02-081-01 | Устройство контрольной трубки на кожухе перехода газопровода НР=137%,СП=89% | 1 [установка] | 184,11 45,57 | 108,68 10,16 | 29.87 | 184.12 | 45.57 | 108,68 10,16 | 29.87 | 1,54 0,48 | 1,54 0,48
29 | ТССЦ 300-9414 | Труба контрольная | 1 [комплект] | 121.07 |  | 121.07 | 121.07 |  |  | 121.07
30 | ТССЦ 300-9169 | Ковер | 2 [шт] | 475.15 |  | 475.15 | 950.3 |  |  | 950.3
31 | ТЕРм 39-02-001-2 | Визуальный и измерительный контроль сварных соединений НР=84%,СП=60% | 2 [стык] | 3,48 3,48 |  |  | 6.96 | 6.96 |  |  | 0.1 | 0.2
32 | ТЕР 39-01-006-1 Применительно | Контроль сварных швов трубопроводов просвечиванием НР=95%,СП=85% | 2 [снимок] | 163,26 94,46 | 60,54 11,93 | 8.26 | 326.52 | 188.92 | 121,08 23,86 | 16.52 | 2,67 0,39 | 5,34 0,78
33 | ТЕР 19-01-015-1 | Пневматическое испытание газопроводов V=13.5/100 НР=134%,СП=83% | 0.135 [100 м] | 1323,67 1234,76 |  | 88.91 | 178.69 | 166.69 |  | 12 | 34.9 | 4.71
34 | ТЕР 24-02-090-02 | Врезка штуцером в действующие стальные газопроводы низкого давления под газом со снижением давления, условный диаметр врезаемого газопровода: до 80 мм V=2/10 НР=137%,СП=89% | 0.2 [10 врезок] | 3167,17 1520,78 | 937.47 | 708.92 | 633.43 | 304.16 | 187.49 | 141.78 | 48.79 | 9.76
35 | ТЕР 13-03-004-26 | Окраска металлических огрунтованных поверхностей:эмалью V=2,3/100 НР=95%,СП=70% | 0.023 [100 м2] | 758,93 109,46 | 10,12 0,30 | 639.35 | 17.46 | 2.52 | 0,23 0,01 | 14.71 | 3,83 0,02 | 0.09
| Итого прямые затраты | [5 empty] | 30555.42 | 5026.83 | 9 899,77 2 640,74 | 15628.82 |  | 177,68 62,04
| Накладные расходы [Н43=100% по поз.1,3, Н43=84% по поз.2,31, Н43=137% по поз.4,6,8,10,12-13,15-16,18,20-21,23,28,34, Н43=95% по поз.7,11,26,32,35, Н43=134% по поз.17,33] | [5 empty] | 10246.73
| Сметная прибыль [Н49=50% по поз.1,3, Н49=45% по поз.2, Н49=89% по поз.4,6,8,10,12-13,15-16,18,20-21,23,28,34, Н49=70% по поз.7,11,35, Н49=83% по поз.17,33, Н49=85% по поз.26,32, Н49=60% по поз.31] | [5 empty] | 6648.21
| Всего по разделу | [5 empty] | 47450.36 | 5026.83 | 9 899,77 2 640,74 | 15628.82 |  | 177,68 62,04
Индекс перевода в текущие цены
Итого в текущих ценах
Средства на страхование строительных рисков 1%
Итого со страховыми рисками
Непредвиденные работы и затраты
Всего в текущих ценах
НДС 18%
Всего по смете в текущих ценах с НДС
Муниципальный заказчик: Департамент жилищно-коммунального и строительного комплекса
администрации города Югорска: 628260, Тюменская область, ХМАО-Югра, г.Югорск, ул. Механизаторов, 22,
ИНН/КПП 8622012310/862201001, р/с 40204810100000000035 в РКЦ г. Ханты-Мансийск, БИК 047162000,
получатель УФК по ХМАО-Югре (Департамент финансов администрации г.Югорск ДЖКиСК, л/с 007 000 000)
ОКПО 93891693, ОГРН 1068622001216.
_______________________________________________________________________/В.К.Бандурин/
Подрядчик:____________________________________________________________/________________/