## ЛСР по форме №4 с материалами
Приложение
к техническому заданию
ЛОКАЛЬНЫЙ СМЕТНЫЙ РАСЧЕТ
(локальная смета)
на | Выполнение работ по нанесению дорожной разметки проезжей части дорог с твердым покрытием включая пешеходные переходы в г.Югорске
(наименование работ и затрат, наименование объекта)
| Средства на оплату труда _______________________________________________________________________________________________ |  | ___________________________8,321 |  | тыс. руб.
| Сметная трудоемкость _______________________________________________________________________________________________ |  | _______________________________________________________________________________________________320,34 |  | чел.час
Составлена в ценах 2001 г. - 292,461 тыс.руб.
№ пп | Шифр и номер позиции норматива | Наименование работ и затрат, единица измерения | Количество | Стоимость единицы, руб. |  |  | Общая стоимость, руб. |  |  |  | Затраты труда рабочих, чел.-ч, не занятых обслуживанием машин
|  |  |  | всего | эксплуата- ции машин | мате- риалы | Всего | оплаты труда | эксплуата- ции машин | мате- риалы
|  |  |  | оплаты труда | в т.ч. оплаты труда |  |  |  | в т.ч. оплаты труда |  | на единицу | всего
1 | 2 | 3 | 4 | 5 | 6 | 7 | 8 | 9 | 10 | 11 | 12 | 13
Раздел 1. Нанесение дорожной разметки краской
1 | ФЕР27-09-018-01 Приказ Минстроя России №1039/пр от 30.12.2016 | Нанесение линии горизонтальной дорожной разметки краской со световозвращающими элементами на дорожное покрытие (асфальт, поверхностная обработка) (100 м2) (Прил.27.3 п.3.1Производство работ на одной половине проезжей части при систематическом движении транспорта на другой ОЗП=1,2; ЭМ=1,2 к расх.; ЗПМ=1,2; ТЗ=1,2; ТЗМ=1,2) Автомобильные дороги: НР (12397,81 руб.): 149% от ФОТ (8320,68 руб.) СП (7904,65 руб.): 95% от ФОТ (8320,68 руб.) | 150,819 15081,9 / 100 | 227,16 17,03 | 201,37 28,94 | 8.76 | 40847.82 | 3082.74 | 36443,9 5237,94 | 1321.18 | 2.124 | 320.34
3 | ФССЦ-01.5.01.01-0008 Приказ Минстроя России №1039/пр от 30.12.2016 | Краска разметочная дорожная: белая, желтая (т) Материалы | 11,744 11744/1000 | 19696.1 |  | 19696.1 | 231311 |  |  | 231311
Итого прямые затраты по разделу в базисных ценах | [6 empty] | 272158.82 | 3082.74 | 36443,90 5237,94 | 232632.18 |  | 320.34
Накладные расходы | [6 empty] | 12397.81
Сметная прибыль | [6 empty] | 7904.65
Итого по смете в ценах 2001 г. | [6 empty] | 292461.28 |  |  |  |  | 320.34
В том числе:
Материалы | [6 empty] | 232632.18
Машины и механизмы | [6 empty] | 36443.9
ФОТ | [6 empty] | 8320.68
Итого по разделу 1 Нанесение дорожной разметки краской | [6 empty] | 292461.28 |  |  |  |  | 320.34
ИТОГИ ПО СМЕТЕ:
Итого прямые затраты по смете в базисных ценах | [6 empty] | 272158.82 | 3082.74 | 36443,90 5237,94 | 232632.18 |  | 320.34
Накладные расходы | [6 empty] | 12397.81
Сметная прибыль | [6 empty] | 7904.65
Итоги по смете:
Автомобильные дороги | [6 empty] | 61150.28 |  |  |  |  | 320.34
Материалы | [6 empty] | 231311
Итого по смете в ценах 2001 г. | [6 empty] | 292461.28 |  |  |  |  | 320.34
В том числе:
Материалы | [6 empty] | 232632.18
Машины и механизмы | [6 empty] | 36443.9
ФОТ | [6 empty] | 8320.68
Накладные расходы | [6 empty] | 12397.81
Сметная прибыль | [6 empty] | 7904.65
С индексом удорожания -
НДС 18%
ВСЕГО по смете в текущих ценах с НДС