## Sheet1
Приложение №1
Объект: ЗДАНИЕ ПО УЛИЦЕ 40 ЛЕТ ПОБЕДЫ №11 В ГОРОДЕ ЮГОРСКЕ
ЛОКАЛЬНАЯ СМЕТА
МОНТАЖ АВТОМАТИЗИРОВАННОГО ИНДИВИДУАЛЬНОГО ТЕПЛОВОГО ПУНКТА
Составлена в ценах на 2001 г.
|  |  |  | Стоим.единицы, руб. |  |  | Общая стоимость, руб. |  |  |  | Затраты труда ра-
№ / № | Обоснование | Н а и м е н о в а н и е р а б о т | Кол - во | Всего | Экспл. |  |  | Основной | Экспл. |  | бочих, не занятых
| сметной | и з а т р а т |  |  | машин | Стоимость |  | заработ- | машин | Стоимость | обслуживанием ме-
п / п | стоимости |  |  | Основная | в т.ч. | мате- | Всего | ной | в т.ч. | мате- | ханизмов, чел - час
|  |  | [ед. изм.] | заработн. | заработн. | риалов |  | платы | заработн. | риалов | Обслуживающих мех
|  |  |  | плата | плата |  |  |  | платы |  | на един | всего
1 | 2 | 3 | 4 | 5 | 6 | 7 | 8 | 9 | 10 | 11 | 12 | 13
УЗЕЛ УЧЕТА ТЕПЛОВОЙ ЭНЕРГИИ
1 | 11-02-022-05 Применительно | Монтаж тепловычислителя регистратора НР=84%,СП=60% | 1 [шт] | 136,09 113,18 | 22.91 |  | 136.09 | 113.18 | 22.91 |  | 4.12 | 4.12
2 | 16-06-001-01 | Установка электромагнитного счетчика-расходомера Ду 50 НР=134%,СП=83% | 2 [узел] | 296,44 271,42 | 25,02 1,63 |  | 592.88 | 542.84 | 50,04 3,26 |  | 9,52 0,04 | 19,04 0,08
3 | 11-01-001-01 | Конструкции для установки приборов, масса до 1 кг НР=84%,СП=60% | 1 [шт] | 52,27 14,28 | 10,21 1,82 | 27.78 | 52.27 | 14.28 | 10,21 1,82 | 27.78 | 0,52 0,06 | 0,52 0,06
4 | 11-03-001-01 | Установка источника вторичного питания НР=84%,СП=60% | 1 [шт] | 17,30 16,20 |  | 1.1 | 17.3 | 16.2 |  | 1.1 | 0.52 | 0.52
5 | 11-02-001-01 | Установка термопреобразователя Pt 500 70 мм с гильзами НР=84%,СП=60% | 2 [шт] | 34,02 32,08 |  | 1.94 | 68.04 | 64.16 |  | 3.88 | 1.03 | 2.06
6 | 08-03-572-03 | Монтаж щита приборного ЩУПР-01 НР=100%,СП=65% | 1 [шт] | 411,47 72,27 | 56,82 4,07 | 282.38 | 411.47 | 72.27 | 56,82 4,07 | 282.38 | 2,32 0,10 | 2,32 0,10
7 | 12-12-005-09 | Установка крана шарового под приварку НР=84%,СП=60% | 2 [шт] | 359,65 164,75 | 189,41 25,62 | 5.49 | 719.3 | 329.5 | 378,82 51,24 | 10.98 | 5,45 0,63 | 10,90 1,26
8 | 12-12-005-02 | Установка крана шарового муфтового Ду15 НР=84%,СП=60% | 2 [шт] | 124,78 111,85 | 7.87 | 5.06 | 249.56 | 223.7 | 15.74 | 10.12 | 3.7 | 7.4
9 | 18-07-001-05 | Установка крана шарового диаметром 15 мм НР=134%,СП=83% | 1 [шт] | 3,85 3,85 |  |  | 3.85 | 3.85 |  |  | 0.12 | 0.12
10 | 302-1526 | Кран шаровой стандартный муфтовый с ручкой-рычагом диаметром 15 мм | 1 [шт] | 59.68 |  | 59.68 | 59.68 |  |  | 59.68
11 | 18-07-001-02 | Установка манометров с трехходовым краном НР=134%,СП=83% | 2 [комплект] | 399,40 6,85 |  | 392.55 | 798.8 | 13.7 |  | 785.1 | 0.22 | 0.44
12 | 18-07-001-04 | Установка термометров в оправе прямых и угловых НР=134%,СП=83% | 2 [комплект] | 596,37 9,16 |  | 587.21 | 1192.74 | 18.32 |  | 1174.42 | 0.31 | 0.62
13 | 16-02-005-04 | Прокладка трубопроводов отопления и водоснабжения из стальных электросварных труб диаметром 80 мм V=3/100 НР=134%,СП=83% | 0.03 [100 м] | 13710,56 2446,73 | 361,25 15,04 | 10902.58 | 411.32 | 73.4 | 10,84 0,45 | 327.08 | 79,75 0,37 | 2,39 0,01
УЗЕЛ УЧЕТА ГОРЯЧЕГО ВОДОСНАБЖЕНИЯ
14 | 16-06-001-01 | Установка электромагнитного счетчика-расходомера Ду 20 V=1 НР=134%,СП=83% | 1 [узел] | 296,44 271,42 | 25,02 1,63 |  | 296.44 | 271.42 | 25,02 1,63 |  | 9,52 0,04 | 9,52 0,04
15 | 16-06-001-01 | Установка электромагнитного счетчика-расходомера Ду 15 V=1 НР=134%,СП=83% | 1 [узел] | 296,44 271,42 | 25,02 1,63 |  | 296.44 | 271.42 | 25,02 1,63 |  | 9,52 0,04 | 9,52 0,04
16 | 11-02-001-01 | Установка термопреобразователя Pt 500 70 мм с гильзами НР=84%,СП=60% | 2 [шт] | 34,02 32,08 |  | 1.94 | 68.04 | 64.16 |  | 3.88 | 1.03 | 2.06
17 | 12-12-005-07 | Установка крана шарового диаметром 50 мм НР=84%,СП=60% | 2 [шт] | 238,74 131,80 | 103,50 13,42 | 3.44 | 477.48 | 263.6 | 207,00 26,84 | 6.88 | 4,36 0,33 | 8,72 0,66
18 | 12-12-005-05 | Установка крана шарового диаметром 32 мм НР=84%,СП=60% | 2 [шт] | 137,38 117,90 | 8.58 | 10.9 | 274.76 | 235.8 | 17.16 | 21.8 | 3.9 | 7.8
19 | 18-06-007-04 | Установка фильтров диаметром 50 мм V=1/10 НР=134%,СП=83% | 0.1 [10 фильтров] | 14846,48 289,56 | 132,42 2,03 | 14424.5 | 1484.65 | 28.96 | 13,24 0,20 | 1442.45 | 9,92 0,05 | 0,99 0,01
20 | 507-1000 | Фланцы стальные плоские приварные из стали, давлением 1,6 МПа (16 кгс/см2), диаметром 50 мм | 2 [шт] | 43.76 |  | 43.76 | 87.52 |  |  | 87.52
21 | 18-06-007-02 | Установка фильтров диаметром 32 мм V=1/10 НР=134%,СП=83% | 0.1 [10 фильтров] | 10163,23 241,72 | 91,91 1,22 | 9829.6 | 1016.32 | 24.17 | 9,19 0,12 | 982.96 | 8,18 0,03 | 0.82
22 | 507-0998 | Фланцы стальные плоские приварные из стали, давлением 1,6 МПа (16 кгс/см2), диаметром 32 мм | 2 [шт] | 37.58 |  | 37.58 | 75.16 |  |  | 75.16
23 | 507-1000 | Фланцы стальные плоские приварные из стали, давлением 1,6 МПа (16 кгс/см2), диаметром 50 мм | 2 [шт] | 43.76 |  | 43.76 | 87.52 |  |  | 87.52
24 | 16-05-001-02 | Установка клапанов обратных трубопроводах из стальных труб диаметром до 50 мм НР=134%,СП=83% | 1 [шт] | 189,94 41,91 | 7.78 | 140.25 | 189.94 | 41.91 | 7.78 | 140.25 | 1.47 | 1.47
25 | 12-10-001-01 | Установка клапанов обратных муфтовых V=1/100 НР=84%,СП=60% | 0.01 [100 шт] | 2748,26 1977,04 | 771.22 |  | 27.48 | 19.77 | 7.71 |  | 65.4 | 0.65
26 | 18-07-001-04 | Установка термометров в оправе прямых и угловых НР=134%,СП=83% | 2 [комплект] | 596,37 9,16 |  | 587.21 | 1192.74 | 18.32 |  | 1174.42 | 0.31 | 0.62
27 | 16-02-005-01 | Прокладка трубопроводов отопления и водоснабжения из стальных электросварных труб диаметром 32 мм V=1/100 НР=134%,СП=83% | 0.01 [100 м] | 7674,50 1866,26 | 209,94 7,73 | 5598.3 | 76.74 | 18.66 | 2,10 0,08 | 55.98 | 60,83 0,19 | 0.61
УЗЕЛ УЧЕТА ХОЛОДНОГО ВОДОСНАБЖЕНИЯ
28 | 16-06-001-01 | Установка электромагнитного счетчика-расходомера Ду 20 V=1 НР=134%,СП=83% | 1 [узел] | 296,44 271,42 | 25,02 1,63 |  | 296.44 | 271.42 | 25,02 1,63 |  | 9,52 0,04 | 9,52 0,04
29 | 12-12-005-07 | Установка крана шарового диаметром 50 мм V=3 НР=84%,СП=60% | 3 [шт] | 238,74 131,80 | 103,50 13,42 | 3.44 | 716.22 | 395.4 | 310,50 40,26 | 10.32 | 4,36 0,33 | 13,08 0,99
30 | 18-06-007-04 | Установка фильтров диаметром 50 мм V=1/10 НР=134%,СП=83% | 0.1 [10 фильтров] | 14846,48 289,56 | 132,42 2,03 | 14424.5 | 1484.65 | 28.96 | 13,24 0,20 | 1442.45 | 9,92 0,05 | 0,99 0,01
31 | 507-1000 | Фланцы стальные плоские приварные из стали, давлением 1,6 МПа (16 кгс/см2), диаметром 50 мм | 2 [шт] | 43.76 |  | 43.76 | 87.52 |  |  | 87.52
32 | 16-05-001-02 | Установка клапанов обратных трубопроводах из стальных труб диаметром до 50 мм НР=134%,СП=83% | 1 [шт] | 189,94 41,91 | 7.78 | 140.25 | 189.94 | 41.91 | 7.78 | 140.25 | 1.47 | 1.47
33 | 12-10-001-01 | Установка кранов шаровых муфтовых V=1/100 НР=84%,СП=60% | 0.01 [100 шт] | 2748,26 1977,04 | 771.22 |  | 27.48 | 19.77 | 7.71 |  | 65.4 | 0.65
34 | 302-1526 | Кран шаровой стандартный муфтовый с ручкой-рычагом диаметром 15 мм | 1 [шт] | 59.68 |  | 59.68 | 59.68 |  |  | 59.68
35 | 16-02-005-02 | Прокладка трубопроводов отопления и водоснабжения из стальных электросварных труб диаметром 50 мм V=5/100 НР=134%,СП=83% | 0.05 [100 м] | 9343,98 1866,26 | 209,94 7,73 | 7267.78 | 467.2 | 93.31 | 10,50 0,39 | 363.39 | 60,83 0,19 | 3,04 0,01
36 | 18-07-001-02 | Установка манометров с трехходовым краном V=1 НР=134%,СП=83% | 1 [комплект] | 399,40 6,85 |  | 392.55 | 399.4 | 6.85 |  | 392.55 | 0.22 | 0.22
СИСТЕМА АВТОМАТИЧЕСКОГО РЕГУЛИРОВАНИЯ ТЕПЛОПОТРЕБЛЕНИЯ
37 | 11-02-042-04 | Монтаж клапана регулирующего диаметром 50 мм НР=84%,СП=60% | 1 [шт] | 247,59 61,81 | 101,94 9,76 | 83.84 | 247.59 | 61.81 | 101,94 9,76 | 83.84 | 2,25 0,24 | 2,25 0,24
38 | 11-02-042-03 | Монтаж клапана регулирующего диаметром 32 мм НР=84%,СП=60% | 1 [шт] | 125,34 30,77 | 84,95 8,13 | 9.62 | 125.34 | 30.77 | 84,95 8,13 | 9.62 | 1,12 0,20 | 1,12 0,20
39 | 12-12-005-09 | Установка крана шарового диаметром 80 мм НР=84%,СП=60% | 1 [шт] | 359,65 164,75 | 189,41 25,62 | 5.49 | 359.65 | 164.75 | 189,41 25,62 | 5.49 | 5,45 0,63 | 5,45 0,63
40 | 12-12-005-07 | Установка крана шарового диаметром 50 мм НР=84%,СП=60% | 3 [шт] | 238,74 131,80 | 103,50 13,42 | 3.44 | 716.22 | 395.4 | 310,50 40,26 | 10.32 | 4,36 0,33 | 13,08 0,99
41 | 18-07-001-02 | Установка манометров с трехходовым краном V=4 НР=134%,СП=83% | 4 [комплект] | 399,40 6,85 |  | 392.55 | 1597.6 | 27.4 |  | 1570.2 | 0.22 | 0.88
42 | 18-06-007-06 | Установка фильтров диаметром 80 мм V=2/10 НР=134%,СП=83% | 0.2 [10 фильтров] | 18679,77 439,02 | 234,10 8,95 | 18006.65 | 3735.95 | 87.8 | 46,82 1,79 | 3601.33 | 15,04 0,22 | 3,01 0,04
43 | 507-1002 | Фланцы стальные плоские приварные из стали, давлением 1,6 МПа (16 кгс/см2), диаметром 80 мм | 4 [шт] | 64.75 |  | 64.75 | 259 |  |  | 259
44 | 16-05-001-02 | Установка клапанов обратных на трубопроводах из стальных труб диаметром 50 мм НР=134%,СП=83% | 1 [шт] | 189,94 41,91 | 7.78 | 140.25 | 189.94 | 41.91 | 7.78 | 140.25 | 1.47 | 1.47
45 | 12-10-001-01 | Установка кранов шаровых муфтовых V=6/100 НР=84%,СП=60% | 0.06 [100 шт] | 2748,26 1977,04 | 771.22 |  | 164.89 | 118.62 | 46.27 |  | 65.4 | 3.92
46 | 302-1526 | Кран шаровой стандартный муфтовый с ручкой-рычагом диаметром 15 мм V=6 | 6 [шт] | 59.68 |  | 59.68 | 358.08 |  |  | 358.08
47 | 18-07-001-04 | Установка термометров в оправе прямых и угловых V=4 НР=134%,СП=83% | 4 [комплект] | 596,37 9,16 |  | 587.21 | 2385.48 | 36.64 |  | 2348.84 | 0.31 | 1.24
48 | 16-02-005-02 | Прокладка трубопроводов отопления и водоснабжения из стальных электросварных труб диаметром 50 мм V=3/100 НР=134%,СП=83% | 0.03 [100 м] | 9343,98 1866,26 | 209,94 7,73 | 7267.78 | 280.32 | 55.99 | 6,30 0,23 | 218.03 | 60,83 0,19 | 1,82 0,01
49 | 16-02-005-04 | Прокладка трубопроводов отопления и водоснабжения из стальных электросварных труб диаметром 80 мм V=6/100 НР=134%,СП=83% | 0.06 [100 м] | 13710,56 2446,73 | 361,25 15,04 | 10902.58 | 822.63 | 146.8 | 21,68 0,90 | 654.15 | 79,75 0,37 | 4,79 0,02
50 | 18-06-003-10 | Установка воздухоотводчиков НР=134%,СП=83% | 1 [шт] | 208,48 49,62 | 15,06 0,81 | 143.8 | 208.48 | 49.62 | 15,06 0,81 | 143.8 | 1,66 0,02 | 1,66 0,02
51 | 18-05-001-01 Применительно | Установка циркуляционного насоса НР=134%,СП=83% | 1 [насос] | 4902,33 413,62 | 24,21 2,03 | 4464.5 | 4902.33 | 413.62 | 24,21 2,03 | 4464.5 | 14,17 0,05 | 14,17 0,05
52 | ТССЦ 301-1494 | Исключить.Насосы центробежные 8/18 с электродвигателем 4А 180 А2 массой агрегата до 0,1 т V=-1*1 | -1 [комплект] | 4294.16 |  | 4294.16 | -4294.16 |  |  | -4294.16
53 | 11-03-001-01 | Установка приборов, устанавливаемых на щитах и пультах НР=84%,СП=60% | 2 [шт] | 17,30 16,20 |  | 1.1 | 34.6 | 32.4 |  | 2.2 | 0.52 | 1.04
54 | 11-04-008-01 | Монтаж прессостата НР=97%,СП=65% | 1 [шт] | 29,37 27,94 | 1.43 |  | 29.37 | 27.94 | 1.43 |  | 1.03 | 1.03
55 | 11-05-001-01 | Монтаж элетропривода 20 (1x230V) НР=84%,СП=60% | 1 [шт] | 86,31 15,81 | 61,35 9,35 | 9.15 | 86.31 | 15.81 | 61,35 9,35 | 9.15 | 0,59 0,23 | 0,59 0,23
56 | 11-02-042-04 | Установка клапанов регулирующих, диаметром 50 мм НР=84%,СП=60% | 1 [шт] | 247,59 61,81 | 101,94 9,76 | 83.84 | 247.59 | 61.81 | 101,94 9,76 | 83.84 | 2,25 0,24 | 2,25 0,24
57 | 11-02-001-01 | Монтаж термопреобразователя сопротивления с гильзами штуцером Рt1000 НР=84%,СП=60% | 2 [шт] | 34,02 32,08 |  | 1.94 | 68.04 | 64.16 |  | 3.88 | 1.03 | 2.06
58 | 11-02-001-01 | Монтаж датчика температуры Рt1000 НР=84%,СП=60% | 1 [шт] | 34,02 32,08 |  | 1.94 | 34.02 | 32.08 |  | 1.94 | 1.03 | 1.03
59 | 11-06-001-01 | Установка шкафа автоматики НР=84%,СП=60% | 1 [шт] | 297,39 143,32 | 22,41 1,63 | 131.66 | 297.39 | 143.32 | 22,41 1,63 | 131.66 | 5,15 0,04 | 5,15 0,04
60 | 11-04-008-01 Применительно | Установка блоков НР=97%,СП=65% | 2 [шт] | 29,37 27,94 | 1.43 |  | 58.74 | 55.88 | 2.86 |  | 1.03 | 2.06
61 | 11-01-001-01 | Установка регулятора отопления НР=84%,СП=60% | 1 [шт] | 52,27 14,28 | 10,21 1,82 | 27.78 | 52.27 | 14.28 | 10,21 1,82 | 27.78 | 0,52 0,06 | 0,52 0,06
СИСТЕМА ДИСТАНЦИОННОГО УПРАВЛЕНИЯ И СБОРА ДАННЫХ
62 | 11-01-001-01 | Конструкции для установки приборов, масса до 1 кг НР=84%,СП=60% | 2 [шт] | 52,27 14,28 | 10,21 1,82 | 27.78 | 104.54 | 28.56 | 20,42 3,64 | 55.56 | 0,52 0,06 | 1,04 0,12
63 | 11-03-001-01 | Приборы, устанавливаемые на металлоконструкциях, щитах и пультах, масса до 5 кг НР=84%,СП=60% | 2 [шт] | 17,30 16,20 |  | 1.1 | 34.6 | 32.4 |  | 2.2 | 0.52 | 1.04
ЭЛЕКТРОМОНТАЖНЫЕ РАБОТЫ
64 | 08-02-409-01 | Труба винипластовая по установленным конструкциям, по стенам и колоннам с креплением скобами, диаметр до 25 мм V=46/100 НР=100%,СП=65% | 0.46 [100 м] | 4642,41 703,29 | 1197,06 554,15 | 2742.06 | 2135.51 | 323.51 | 550,65 254,91 | 1261.35 | 23,80 15,91 | 10,95 7,32
65 | Цена завода | Трубы гофрированные диаметром 16 мм V=46 | 46 [м] | 0.65 |  | 0.65 | 29.9 |  |  | 29.9
66 | 08-02-412-01 | Затягивание провода в проложенные трубы и металлические рукава первого одножильного или многожильного в общей оплетке, суммарное сечение до 2,5 мм2 V=46/100 НР=100%,СП=65% | 0.46 [100 м] | 1141,34 165,78 | 4,60 0,41 | 970.96 | 525.02 | 76.26 | 2,12 0,19 | 446.64 | 5,61 0,01 | 2.58
67 | Цена завода | Провд, 3х1,5 V=4 | 4 [м] | 3.45 |  | 3.45 | 13.8 |  |  | 13.8
68 | Цена завода | Провд, 3х2,5 V=42 | 42 [м] | 5.45 |  | 5.45 | 228.9 |  |  | 228.9
69 | 08-02-412-09 | Затягивание провода в проложенные трубы и металлические рукава каждого последующего одножильного или многожильного в общей оплетке, суммарное сечение до 6 мм2 НР=100%,СП=65% | 2.69 [100 м] | 397,54 67,67 | 4,60 0,41 | 325.27 | 1069.38 | 182.03 | 12,37 1,10 | 874.98 | 2,29 0,01 | 6,16 0,03
70 | 501-0786 | Кабели контрольные с медными жилами с поливинилхлоридной изоляцией и оболочкой, с числом жил - 4 и сечением 0,75 мм2 V=10/1000 | 0.01 [1000 м] | 9016.73 |  | 9016.73 | 90.17 |  |  | 90.17
71 | Цена завода | Шнур, 2х0,5 | 60 [м] | 0.87 |  | 0.87 | 52.2 |  |  | 52.2
72 | Цена завода | Кабель, 2х0,5 V=40/1000 | 0.04 [км] | 1133.47 |  | 1133.47 | 45.34 |  |  | 45.34
73 | Цена завода | Кабель, 4х0,5 V=0.159 | 0.159 [км] | 1802.26 |  | 1802.26 | 286.56 |  |  | 286.56
74 | 08-03-526-01 | Автомат одно-, двух-, трехполюсный, устанавливаемый на конструкции на стене или колонне, на ток до 25 А НР=100%,СП=65% | 2 [шт] | 450,79 46,63 | 2.03 | 402.13 | 901.58 | 93.26 | 4.06 | 804.26 | 1.56 | 3.12
75 | 509-5162 Применительно | Выключатели и переключатели | 2 [шт] | 53.39 |  | 53.39 | 106.78 |  |  | 106.78
76 | 11-08-001-01 | Присоединение к приборам электрических проводок под винт с оконцеванием наконечником НР=84%,СП=60% | 1.16 [100 концов] | 416,11 357,08 |  | 59.03 | 482.68 | 414.21 |  | 68.47 | 11.3 | 13.11
ПУСКОНАЛАДОЧНЫЕ РАБОТЫ
77 | 02-01-003-03 | Автоматизированная система управления III категории технической сложности с количеством каналов (Кобщ) 10 НР=68%,СП=40% | 1 [система] | 5219,54 5219,54 |  |  | 5219.54 | 5219.54 |  |  | 102 | 102
78 | 02-01-003-04 | Автоматизированная система управления III категории технической сложности с количеством каналов (Кобщ) за каждый канал свыше 10 до 19 добавлять к расценке 02-01-003-03 НР=68%,СП=40% | 8 [канал] | 501,49 501,49 |  |  | 4011.92 | 4011.92 |  |  | 9.8 | 78.4
79 | 07-07-003-01 Применительно | Система сетевой прямой и обратной воды общая теплопроизводительность до 10 Гкал/ч НР=68%,СП=40% | 1 [система] | 2276,72 2276,72 |  |  | 2276.72 | 2276.72 |  |  | 53 | 53
80 | 07-07-004-01 | Система горячего водоснабжения (ГВС), включая трубопроводы, узел регулирования, теплопроизводительность до 10 Гкал/ч НР=68%,СП=40% | 1 [система] | 1890,11 1890,11 |  |  | 1890.11 | 1890.11 |  |  | 44 | 44
81 | 07-10-012-02 | Регулировка теплопотребляющей системы здания, тепловая нагрузка до 0,4 Гкал/ч НР=68%,СП=40% | 1 [система] | 5082,28 5082,28 |  |  | 5082.28 | 5082.28 |  |  | 112 | 112
| Итого прямые затраты | [5 empty] | 51648.26 | 25310.82 | 2 879,09 505,75 | 23458.35 |  | 620,19 13,55
| Накладные расходы [Н43=84% по поз.1,3-5,7-8,16-18,25,29,33,37-40,45,53,55-59,61-63,76, Н43=134% по поз.2,9,11-15,19,21,24,26-28,30,32,35-36,41-42,44,47-51, Н43=100% по поз.6,64,66,69,74, Н43=97% по поз.54,60, Н43=68% по поз.77-81] | [5 empty] | 20223.42
| Сметная прибыль [Н49=60% по поз.1,3-5,7-8,16-18,25,29,33,37-40,45,53,55-59,61-63,76, Н49=83% по поз.2,9,11-15,19,21,24,26-28,30,32,35-36,41-42,44,47-51, Н49=65% по поз.6,54,60,64,66,69,74, Н49=40% по поз.77-81] | [5 empty] | 12456.66
| Всего по разделу | [5 empty] | 84328.34 | 25310.82 | 2 879,09 505,75 | 23458.35 |  | 620,19 13,55
| Нормативная трудоемкость по разделу | [10 empty] | 633.74
| Сметная зарплата по разделу | [6 empty] | 25816.57
| Итого | [5 empty] | 51648.26 | 25310.82 | 2 879,09 505,75 | 23458.35 |  | 620,19 13,55
| Накладные расходы | [5 empty] | 20223.42
| Сметная прибыль | [5 empty] | 12456.66
| Всего | [5 empty] | 84328.34 | 25310.82 | 2 879,09 505,75 | 23458.35 |  | 620,19 13,55
| В том числе, монтажные работы | [5 empty] | 18003.18 | 4201.05 | 2 557,47 490,40 | 4262.3 |  | 140,35 13,17
| В том числе, строительные работы (ремонтно-строительные) | [5 empty] | 36073.24 | 18480.57 |  | -2366.35 |  | 389.4
| В том числе, санитарнотехнические работы | [5 empty] | 30251.92 | 2629.2 | 321,62 15,35 | 21562.4 |  | 90,44 0,38
| В том числе пусконаладочных работ всего | [5 empty] | 38439.59 | 18480.57 |  |  |  | 389.4
| В том числе пусконаладочных работ вхолостую [60% по поз.79,80, 80% по поз.77,78] | [5 empty] | 20561.36 | 9885.27 |  |  |  | 202.52
| В том числе пусконаладочных работ под нагрузкой [20% по поз.77,78, 40% по поз.79,80, 100% по поз.81] | [5 empty] | 17878.23 | 8595.3 |  |  |  | 186.88
| Нормативная трудоемкость | [10 empty] | 633.74
| Сметная зарплата | [6 empty] | 25816.57
| Итого по смете в ценах 2001г. | [5 empty] | 84328.34 | 25816.57 |  |  |  | 633.74
Индекс перевода в текущие цены
Средства на покрытие затрат по уплате НДС 18%
Всего по смете в текущих ценах с НДС 18%