## Локальная смета
ЧАСТЬ IV. Обоснование начальной (максимальной) цены контракта.
Ссылка на нормативные акты.
Сметная стоимость определяется на основании следующих нормативных актов:
- МДС 81-35 2004;
- МДС 81-33 2004;
- МДС 81-25 2004;
- Приложение №2 к приказу от 18.04.2011 №18 Региональной службы по тарифам «Индексы к элементам прямых затрат по видам строительно-монтажных работ к уровню цен, предусмотренным сметно-нормативной базой 2001 года. (Часть 9. "Строительные металлические конструкции")
ЛОКАЛЬНЫЙ СМЕТНЫЙ РАСЧЕТ
(локальная смета)
на | Устройство металлического ограждения детского городка по ул.Менделеева 43
(наименование работ и затрат, наименование объекта)
| Сметная стоимость строительных работ в текущих ценах с НДС_______________________________________________________________________________________________ |  | ___________________________132,922 |  | тыс. руб.
| Средства на оплату труда _______________________________________________________________________________________________ |  | ___________________________1,218 |  | тыс. руб.
| Сметная трудоемкость _______________________________________________________________________________________________ |  | _______________________________________________________________________________________________39,91 |  | чел.час
| Трудозатраты механизаторов _______________________________________________________________________________________________ |  | _______________________________________________________________________________________________1,79 |  | чел.час
Составлена в ценах 2001 г. - 29,643 тыс.руб.
№ пп | Шифр и номер позиции норматива | Наименование работ и затрат, единица измерения | Количество | Стоимость единицы, руб. |  |  | Общая стоимость, руб. |  |  |  | Затраты труда рабочих, чел.-ч, не занятых обслуживанием машин
|  |  |  | всего | эксплуатации машин | материалы | Всего | оплаты труда | эксплуатация машин | материалы
|  |  |  | оплаты труда | в т.ч. оплаты труда |  |  |  | в т.ч. оплаты труда |  | на единицу | всего
1 | 2 | 3 | 4 | 5 | 6 | 7 | 8 | 9 | 10 | 11 | 12 | 13
Раздел 1. Менделеева 43
Установка металлического ограждения (высотой до 1м)
1 | ТЕР01-02-058-01 | Копание ям вручную без креплений для стоек и столбов без откосов глубиной до 0,7 м группа грунтов: 1 (100 м3 грунта) НР (111,79 руб.): 80% от ФОТ СП (62,88 руб.): 45% от ФОТ | 0.0315 | 4436,31 4436,31 |  |  | 139.74 | 139.74 |  |  | 181 | 5.7
2 | ТЕР09-03-012-12 Применительно. | Монтаж опорных стоек для пролетов: до 24 м (1 т конструкций) НР (37,08 руб.): 90% от ФОТ СП (35,02 руб.): 85% от ФОТ | 0.1507 | 1012 186,10 | 557,91 87,27 | 267.99 | 152.51 | 28.05 | 84,08 13,15 | 40.38 | 6.59 | 0.99
3 | СЦМ-103-0134 | Трубы стальные электросварные прямошовные со снятой фаской диаметром от 20 до 377 мм из стали марок БСт2кп-БСт4кп и БСт2пс-БСт4пс наружный диаметр 40 мм толщина стенки 3 мм (м) | 55 | 23.3 |  | 23.3 | 1281.5 |  |  | 1281.5
4 | ТЕР09-06-024-10 Применительно. | Монтаж ограждения (пролетов забора) - Монтаж: лестниц, площадок, ограждений, панелей и дверок с теплоизоляционной обшивкой (1 т конструкций) НР (726,56 руб.): 90% от ФОТ СП (686,2 руб.): 85% от ФОТ | 0.686 | 1825,18 1158,51 | 528,85 18,30 | 137.82 | 1252.07 | 794.74 | 362,79 12,55 | 94.54 | 38.26 | 26.25
5 | Калькуляция ООО"Искра" от 08.06.2011 г. | Стоимость метал.секции ограждения 2098,00/3,8/1,18 = 467,88 (шт) | 49 | 467.88 |  | 467.88 | 22926.12 |  |  | 22926.12
6 | ТЕР06-01-035-02 | Устройство поясов: без опалубки (100 м3 железобетона в деле) НР (241,53 руб.): 105% от ФОТ СП (149,52 руб.): 65% от ФОТ | 0.0135 | 226486,31 14584,83 | 12723,03 2454,28 | 199178.45 | 3057.57 | 196.9 | 171,76 33,13 | 2688.91 | 516.46 | 6.97
7 | СЦМ-204-9001 | Арматура (т) | -0.1688 | 7207.2 |  | 7207.2 | -1216.58 |  |  | -1216.58
Итого прямые затраты по разделу в ценах 2001г. | [6 empty] | 27592.93 | 1159.43 | 618,63 58,83 | 25814.87 |  | 39.91
Накладные расходы | [6 empty] | 1116.96
Сметная прибыль | [6 empty] | 933.62
Итого по смете в ценах 2001 г. | [6 empty] | 29643.51 |  |  |  |  | 39.91
В том числе:
Материалы | [6 empty] | 25814.87
Машины и механизмы | [6 empty] | 618.63
ФОТ | [6 empty] | 1218.26
С индексом удорожания - 29 643,51 * 3,8 | [6 empty] | 112645.34
Итого по разделу 1 Менделеева 43 | [6 empty] | 112645.34 |  |  |  |  | 39.91
ИТОГИ ПО СМЕТЕ:
Итого прямые затраты по смете в ценах 2001г. | [6 empty] | 27592.93 | 1159.43 | 618,63 58,83 | 25814.87 |  | 39.91
Накладные расходы | [6 empty] | 1116.96
Сметная прибыль | [6 empty] | 933.62
Итоги по смете:
Земляные работы, выполняемые ручным способом | [6 empty] | 314.41 |  |  |  |  | 5.7
Строительные металлические конструкции | [6 empty] | 27097.06 |  |  |  |  | 27.24
Бетонные и железобетонные монолитные конструкции в промышленном строительстве | [6 empty] | 2232.04 |  |  |  |  | 6.97
Итого по смете в ценах 2001 г. | [6 empty] | 29643.51 |  |  |  |  | 39.91
В том числе:
Материалы | [6 empty] | 25814.87
Машины и механизмы | [6 empty] | 618.63
ФОТ | [6 empty] | 1218.26
Накладные расходы | [6 empty] | 1116.96
Сметная прибыль | [6 empty] | 933.62
С индексом удорожания - 29 643,51 * 3,8 | [6 empty] | 112645.34
НДС 18% | [6 empty] | 20276.16
ВСЕГО по смете в текущих ценах с НДС | [6 empty] | 132921.5 |  |  |  |  | 39.91
Составил инженер ПТО: ___________________________
(должность, подпись, расшифровка)
Объёмы подтвердил: ___________________________
(должность, подпись, расшифровка)
ЛОКАЛЬНЫЙ СМЕТНЫЙ РАСЧЕТ
(локальная смета)
на | Устройство металлического ограждения детского городка по ул.Титова 9
(наименование работ и затрат, наименование объекта)
| Сметная стоимость строительных работ в текущих ценах с НДС_______________________________________________________________________________________________ |  | ___________________________105,870 |  | тыс. руб.
| Средства на оплату труда _______________________________________________________________________________________________ |  | ___________________________0,971 |  | тыс. руб.
| Сметная трудоемкость _______________________________________________________________________________________________ |  | _______________________________________________________________________________________________31,82 |  | чел.час
| Трудозатраты механизаторов _______________________________________________________________________________________________ |  | _______________________________________________________________________________________________1,43 |  | чел.час
Составлена в ценах 2001 г. - 23,610 тыс.руб.
№ пп | Шифр и номер позиции норматива | Наименование работ и затрат, единица измерения | Количество | Стоимость единицы, руб. |  |  | Общая стоимость, руб. |  |  |  | Затраты труда рабочих, чел.-ч, не занятых обслуживанием машин
|  |  |  | всего | эксплуатации машин | материалы | Всего | оплаты труда | эксплуатация машин | материалы
|  |  |  | оплаты труда | в т.ч. оплаты труда |  |  |  | в т.ч. оплаты труда |  | на единицу | всего
1 | 2 | 3 | 4 | 5 | 6 | 7 | 8 | 9 | 10 | 11 | 12 | 13
Раздел 1. Титова 9
Установка металлического ограждения (высотой до 1м)
1 | ТЕР01-02-058-01 | Копание ям вручную без креплений для стоек и столбов без откосов глубиной до 0,7 м группа грунтов: 1 (100 м3 грунта) НР (89,44 руб.): 80% от ФОТ СП (50,31 руб.): 45% от ФОТ | 0.0252 | 4436,31 4436,31 |  |  | 111.8 | 111.8 |  |  | 181 | 4.56
2 | ТЕР09-03-012-12 Применительно. | Монтаж опорных стоек для пролетов: до 24 м (1 т конструкций) НР (29,66 руб.): 90% от ФОТ СП (28,01 руб.): 85% от ФОТ | 0.1205 | 1012 186,10 | 557,91 87,27 | 267.99 | 121.95 | 22.43 | 67,23 10,52 | 32.29 | 6.59 | 0.79
3 | СЦМ-103-0134 | Трубы стальные электросварные прямошовные со снятой фаской диаметром от 20 до 377 мм из стали марок БСт2кп-БСт4кп и БСт2пс-БСт4пс наружный диаметр 40 мм толщина стенки 3 мм (м) | 44 | 23.3 |  | 23.3 | 1025.2 |  |  | 1025.2
4 | ТЕР09-06-024-10 Применительно. | Монтаж ограждения (пролетов забора) - Монтаж: лестниц, площадок, ограждений, панелей и дверок с теплоизоляционной обшивкой (1 т конструкций) НР (578,29 руб.): 90% от ФОТ СП (546,16 руб.): 85% от ФОТ | 0.546 | 1825,18 1158,51 | 528,85 18,30 | 137.82 | 996.55 | 632.55 | 288,75 9,99 | 75.25 | 38.26 | 20.89
5 | Калькуляция ООО"Искра" от 08.06.2011 г. | Стоимость метал.секции ограждения 2098,00/3,8/1,18 = 467,88 (шт) | 39 | 467.88 |  | 467.88 | 18247.32 |  |  | 18247.32
6 | ТЕР06-01-035-02 | Устройство поясов: без опалубки (100 м3 железобетона в деле) НР (193,23 руб.): 105% от ФОТ СП (119,62 руб.): 65% от ФОТ | 0.0108 | 226486,31 14584,83 | 12723,03 2454,28 | 199178.45 | 2446.05 | 157.52 | 137,41 26,51 | 2151.12 | 516.46 | 5.58
7 | СЦМ-204-9001 | Арматура (т) | -0.135 | 7207.2 |  | 7207.2 | -972.97 |  |  | -972.97
Итого прямые затраты по разделу в ценах 2001г. | [6 empty] | 21975.9 | 924.3 | 493,39 47,02 | 20558.21 |  | 31.82
Накладные расходы | [6 empty] | 890.61
Сметная прибыль | [6 empty] | 744.1
Итого по смете в ценах 2001 г. | [6 empty] | 23610.61 |  |  |  |  | 31.82
В том числе:
Материалы | [6 empty] | 20558.21
Машины и механизмы | [6 empty] | 493.39
ФОТ | [6 empty] | 971.32
С индексом удорожания - 23 610,61 * 3,8 | [6 empty] | 89720.32
Итого по разделу 1 Титова 9 | [6 empty] | 89720.32 |  |  |  |  | 31.82
ИТОГИ ПО СМЕТЕ:
Итого прямые затраты по смете в ценах 2001г. | [6 empty] | 21975.9 | 924.3 | 493,39 47,02 | 20558.21 |  | 31.82
Накладные расходы | [6 empty] | 890.61
Сметная прибыль | [6 empty] | 744.1
Итоги по смете:
Земляные работы, выполняемые ручным способом | [6 empty] | 251.55 |  |  |  |  | 4.56
Строительные металлические конструкции | [6 empty] | 21573.13 |  |  |  |  | 21.68
Бетонные и железобетонные монолитные конструкции в промышленном строительстве | [6 empty] | 1785.93 |  |  |  |  | 5.58
Итого по смете в ценах 2001 г. | [6 empty] | 23610.61 |  |  |  |  | 31.82
В том числе:
Материалы | [6 empty] | 20558.21
Машины и механизмы | [6 empty] | 493.39
ФОТ | [6 empty] | 971.32
Накладные расходы | [6 empty] | 890.61
Сметная прибыль | [6 empty] | 744.1
С индексом удорожания - 23 610,61 * 3,8 | [6 empty] | 89720.32
НДС 18% | [6 empty] | 16149.66
ВСЕГО по смете в текущих ценах с НДС | [6 empty] | 105869.98 |  |  |  |  | 31.82
Составил инженер ПТО: ___________________________
(должность, подпись, расшифровка)
Объёмы подтвердил: ___________________________
(должность, подпись, расшифровка)
ЛОКАЛЬНЫЙ СМЕТНЫЙ РАСЧЕТ
(локальная смета)
на | Устройство металлического ограждения детского городка по ул.Мира 57
(наименование работ и затрат, наименование объекта)
| Сметная стоимость строительных работ в текущих ценах с НДС _______________________________________________________________________________________________ |  | ___________________________54,469 |  | тыс. руб.
| Средства на оплату труда _______________________________________________________________________________________________ |  | ___________________________0,502 |  | тыс. руб.
| Сметная трудоемкость _______________________________________________________________________________________________ |  | _______________________________________________________________________________________________16,45 |  | чел.час
| Трудозатраты механизаторов _______________________________________________________________________________________________ |  | _______________________________________________________________________________________________0,75 |  | чел.час
Составлена в ценах 2001 г. - 12,147 тыс.руб.
№ пп | Шифр и номер позиции норматива | Наименование работ и затрат, единица измерения | Количество | Стоимость единицы, руб. |  |  | Общая стоимость, руб. |  |  |  | Затраты труда рабочих, чел.-ч, не занятых обслуживанием машин
|  |  |  | всего | эксплуатации машин | материалы | Всего | оплаты труда | эксплуатация машин | материалы
|  |  |  | оплаты труда | в т.ч. оплаты труда |  |  |  | в т.ч. оплаты труда |  | на единицу | всего
1 | 2 | 3 | 4 | 5 | 6 | 7 | 8 | 9 | 10 | 11 | 12 | 13
Раздел 1. Мира 57
Установка металлического ограждения (высотой до 1м)
1 | ТЕР01-02-058-01 | Копание ям вручную без креплений для стоек и столбов без откосов глубиной до 0,7 м группа грунтов: 1 (100 м3 грунта) НР (46,95 руб.): 80% от ФОТ СП (26,41 руб.): 45% от ФОТ | 0.01323 | 4436,31 4436,31 |  |  | 58.69 | 58.69 |  |  | 181 | 2.39
2 | ТЕР09-03-012-12 Применительно. | Монтаж опорных стоек для пролетов: до 24 м (1 т конструкций) НР (15,57 руб.): 90% от ФОТ СП (14,71 руб.): 85% от ФОТ | 0.0633 | 1012 186,10 | 557,91 87,27 | 267.99 | 64.06 | 11.78 | 35,32 5,52 | 16.96 | 6.59 | 0.42
3 | СЦМ-103-0134 | Трубы стальные электросварные прямошовные со снятой фаской диаметром от 20 до 377 мм из стали марок БСт2кп-БСт4кп и БСт2пс-БСт4пс наружный диаметр 40 мм толщина стенки 3 мм (м) | 23.1 | 23.3 |  | 23.3 | 538.23 |  |  | 538.23
4 | ТЕР09-06-024-10 Применительно. | Монтаж ограждения (пролетов забора) - Монтаж: лестниц, площадок, ограждений, панелей и дверок с теплоизоляционной обшивкой (1 т конструкций) НР (296,55 руб.): 90% от ФОТ СП (280,08 руб.): 85% от ФОТ | 0.28 | 1825,18 1158,51 | 528,85 18,30 | 137.82 | 511.05 | 324.38 | 148,08 5,12 | 38.59 | 38.26 | 10.71
5 | Калькуляция ООО"Искра" от 08.06.2011 г. | Стоимость метал.секции ограждения 2098,00/3,8/1,18 = 467,88 (шт) | 20 | 467.88 |  | 467.88 | 9357.6 |  |  | 9357.6
6 | ТЕР06-01-035-02 | Устройство поясов: без опалубки (100 м3 железобетона в деле) НР (101,45 руб.): 105% от ФОТ СП (62,8 руб.): 65% от ФОТ | 0.00567 | 226486,31 14584,83 | 12723,03 2454,28 | 199178.45 | 1284.18 | 82.7 | 72,14 13,92 | 1129.34 | 516.46 | 2.93
7 | СЦМ-204-9001 | Арматура (т) | -0.07088 | 7207.2 |  | 7207.2 | -510.85 |  |  | -510.85
Итого прямые затраты по разделу в ценах 2001г. | [6 empty] | 11302.96 | 477.55 | 255,54 24,56 | 10569.87 |  | 16.45
Накладные расходы | [6 empty] | 460.52
Сметная прибыль | [6 empty] | 383.99
Итого по смете в ценах 2001 г. | [6 empty] | 12147.47 |  |  |  |  | 16.45
В том числе:
Материалы | [6 empty] | 10569.87
Машины и механизмы | [6 empty] | 255.54
ФОТ | [6 empty] | 502.11
С индексом удорожания - 12 147,47 * 3,8 | [6 empty] | 46160.39
Итого по разделу 1 Мира 57 | [6 empty] | 46160.39 |  |  |  |  | 16.45
ИТОГИ ПО СМЕТЕ:
Итого прямые затраты по смете в ценах 2001г. | [6 empty] | 11302.96 | 477.55 | 255,54 24,56 | 10569.87 |  | 16.45
Накладные расходы | [6 empty] | 460.52
Сметная прибыль | [6 empty] | 383.99
Итоги по смете:
Земляные работы, выполняемые ручным способом | [6 empty] | 132.05 |  |  |  |  | 2.39
Строительные металлические конструкции | [6 empty] | 11077.84 |  |  |  |  | 11.13
Бетонные и железобетонные монолитные конструкции в промышленном строительстве | [6 empty] | 937.58 |  |  |  |  | 2.93
Итого по смете в ценах 2001 г. | [6 empty] | 12147.47 |  |  |  |  | 16.45
В том числе:
Материалы | [6 empty] | 10569.87
Машины и механизмы | [6 empty] | 255.54
ФОТ | [6 empty] | 502.11
Накладные расходы | [6 empty] | 460.52
Сметная прибыль | [6 empty] | 383.99
С индексом удорожания - 12 147,47 * 3,8 | [6 empty] | 46160.39
НДС 18% | [6 empty] | 8308.87
ВСЕГО по смете в текущих ценах с НДС | [6 empty] | 54469.26 |  |  |  |  | 16.45
Составил инженер ПТО: ___________________________
(должность, подпись, расшифровка)
Объёмы подтвердил: ___________________________
(должность, подпись, расшифровка)
ЛОКАЛЬНЫЙ СМЕТНЫЙ РАСЧЕТ
(локальная смета)
на | Устройство кирпичного ограждения детского городка по ул.Гастелло 15
(наименование работ и затрат, наименование объекта)
| Сметная стоимость строительных работ в текущих ценах с НДС_______________________________________________________________________________________________ |  | ___________________________25,457 |  | тыс. руб.
| Средства на оплату труда _______________________________________________________________________________________________ |  | ___________________________0,886 |  | тыс. руб.
| Сметная трудоемкость _______________________________________________________________________________________________ |  | _______________________________________________________________________________________________26,2 |  | чел.час
| Трудозатраты механизаторов _______________________________________________________________________________________________ |  | _______________________________________________________________________________________________0,94 |  | чел.час
Составлена в ценах 2001 г. - 5,677 тыс.руб.
№ пп | Шифр и номер позиции норматива | Наименование работ и затрат, единица измерения | Количество | Стоимость единицы, руб. |  |  | Общая стоимость, руб. |  |  |  | Затраты труда рабочих, чел.-ч, не занятых обслуживанием машин
|  |  |  | всего | эксплуатации машин | материалы | Всего | оплаты труда | эксплуатация машин | материалы
|  |  |  | оплаты труда | в т.ч. оплаты труда |  |  |  | в т.ч. оплаты труда |  | на единицу | всего
1 | 2 | 3 | 4 | 5 | 6 | 7 | 8 | 9 | 10 | 11 | 12 | 13
Раздел 1. Гастелло 15
Частичная кладка кирпичного ограждения.
1 | ТЕР08-02-003-07 | Кладка из кирпича конструкций: беседок, портиков и других декоративных конструкций высотой до 4 м (1 м3 кладки) НР (1081,46 руб.): 122% от ФОТ СП (709,15 руб.): 80% от ФОТ | 2 | 1943,35 426,14 | 71,84 17,08 | 1445.37 | 3886.7 | 852.28 | 143,68 34,16 | 2890.74 | 13.1 | 26.2
Итого прямые затраты по разделу в ценах 2001г. | [6 empty] | 3886.7 | 852.28 | 143,68 34,16 | 2890.74 |  | 26.2
Накладные расходы | [6 empty] | 1081.46
Сметная прибыль | [6 empty] | 709.15
Итого по смете в ценах 2001 г. | [6 empty] | 5677.31 |  |  |  |  | 26.2
В том числе:
Материалы | [6 empty] | 2890.74
Машины и механизмы | [6 empty] | 143.68
ФОТ | [6 empty] | 886.44
С индексом удорожания - 5 677,31 * 3,8 | [6 empty] | 21573.78
Итого по разделу 1 Гастелло 15 | [6 empty] | 21573.78 |  |  |  |  | 26.2
ИТОГИ ПО СМЕТЕ:
Итого прямые затраты по смете в ценах 2001г. | [6 empty] | 3886.7 | 852.28 | 143,68 34,16 | 2890.74 |  | 26.2
Накладные расходы | [6 empty] | 1081.46
Сметная прибыль | [6 empty] | 709.15
Итоги по смете:
Конструкции из кирпича и блоков | [6 empty] | 5677.31 |  |  |  |  | 26.2
Итого по смете в ценах 2001 г. | [6 empty] | 5677.31 |  |  |  |  | 26.2
В том числе:
Материалы | [6 empty] | 2890.74
Машины и механизмы | [6 empty] | 143.68
ФОТ | [6 empty] | 886.44
Накладные расходы | [6 empty] | 1081.46
Сметная прибыль | [6 empty] | 709.15
С индексом удорожания - 5 677,31 * 3,8 | [6 empty] | 21573.78
НДС 18% | [6 empty] | 3883.28
ВСЕГО по смете в текущих ценах с НДС | [6 empty] | 25457.06 |  |  |  |  | 26.2
Составил инженер ПТО: ___________________________
(должность, подпись, расшифровка)
Объёмы подтвердил: ___________________________
(должность, подпись, расшифровка)
ЛОКАЛЬНЫЙ СМЕТНЫЙ РАСЧЕТ
(локальная смета)
на | Устройство металлического ограждения детского городка по ул.Советская 5
(наименование работ и затрат, наименование объекта)
| Сметная стоимость строительных работ в текущих ценах с НДС _______________________________________________________________________________________________ |  | ___________________________111,279 |  | тыс. руб.
| Средства на оплату труда _______________________________________________________________________________________________ |  | ___________________________1,021 |  | тыс. руб.
| Сметная трудоемкость _______________________________________________________________________________________________ |  | _______________________________________________________________________________________________33,44 |  | чел.час
| Трудозатраты механизаторов _______________________________________________________________________________________________ |  | _______________________________________________________________________________________________1,5 |  | чел.час
Составлена в ценах 2001 г. - 24,816 тыс.руб.
№ пп | Шифр и номер позиции норматива | Наименование работ и затрат, единица измерения | Количество | Стоимость единицы, руб. |  |  | Общая стоимость, руб. |  |  |  | Затраты труда рабочих, чел.-ч, не занятых обслуживанием машин
|  |  |  | всего | эксплуатации машин | материалы | Всего | оплаты труда | эксплуатация машин | материалы
|  |  |  | оплаты труда | в т.ч. оплаты труда |  |  |  | в т.ч. оплаты труда |  | на единицу | всего
1 | 2 | 3 | 4 | 5 | 6 | 7 | 8 | 9 | 10 | 11 | 12 | 13
Раздел 1. Советская 5
Установка металлического ограждения (высотой до 1м)
1 | ТЕР01-02-058-01 | Копание ям вручную без креплений для стоек и столбов без откосов глубиной до 0,7 м группа грунтов: 1 (100 м3 грунта) НР (93,9 руб.): 80% от ФОТ СП (52,82 руб.): 45% от ФОТ | 0.02646 | 4436,31 4436,31 |  |  | 117.38 | 117.38 |  |  | 181 | 4.79
2 | ТЕР09-03-012-12 Применительно. | Монтаж опорных стоек для пролетов: до 24 м (1 т конструкций) НР (31,15 руб.): 90% от ФОТ СП (29,42 руб.): 85% от ФОТ | 0.1266 | 1012 186,10 | 557,91 87,27 | 267.99 | 128.12 | 23.56 | 70,63 11,05 | 33.93 | 6.59 | 0.83
3 | СЦМ-103-0134 | Трубы стальные электросварные прямошовные со снятой фаской диаметром от 20 до 377 мм из стали марок БСт2кп-БСт4кп и БСт2пс-БСт4пс наружный диаметр 40 мм толщина стенки 3 мм (м) | 46.2 | 23.3 |  | 23.3 | 1076.46 |  |  | 1076.46
4 | ТЕР09-06-024-10 Применительно. | Монтаж ограждения (пролетов забора) - Монтаж: лестниц, площадок, ограждений, панелей и дверок с теплоизоляционной обшивкой (1 т конструкций) НР (607,93 руб.): 90% от ФОТ СП (574,16 руб.): 85% от ФОТ | 0.574 | 1825,18 1158,51 | 528,85 18,30 | 137.82 | 1047.65 | 664.98 | 303,56 10,50 | 79.11 | 38.26 | 21.96
5 | Калькуляция ООО"Искра" от 08.06.2011 г. | Стоимость метал.секции ограждения 2098,00/3,8/1,18 = 467,88 (шт) | 41 | 467.88 |  | 467.88 | 19183.08 |  |  | 19183.08
6 | ТЕР06-01-035-02 | Устройство поясов: без опалубки (100 м3 железобетона в деле) НР (202,88 руб.): 105% от ФОТ СП (125,59 руб.): 65% от ФОТ | 0.01134 | 226486,31 14584,83 | 12723,03 2454,28 | 199178.45 | 2568.35 | 165.39 | 144,28 27,83 | 2258.68 | 516.46 | 5.86
7 | СЦМ-204-9001 | Арматура (т) | -0.1418 | 7207.2 |  | 7207.2 | -1021.98 |  |  | -1021.98
Итого прямые затраты по разделу в ценах 2001г. | [6 empty] | 23099.06 | 971.31 | 518,47 49,38 | 21609.28 |  | 33.44
Накладные расходы | [6 empty] | 935.86
Сметная прибыль | [6 empty] | 781.99
Итого по смете в ценах 2001 г. | [6 empty] | 24816.91 |  |  |  |  | 33.44
В том числе:
Материалы | [6 empty] | 21609.28
Машины и механизмы | [6 empty] | 518.47
ФОТ | [6 empty] | 1020.69
С индексом удорожания - 24 816,91 * 3,8 | [6 empty] | 94304.26
Итого по разделу 1 Советская 5 | [6 empty] | 94304.26 |  |  |  |  | 33.44
ИТОГИ ПО СМЕТЕ:
Итого прямые затраты по смете в ценах 2001г. | [6 empty] | 23099.06 | 971.31 | 518,47 49,38 | 21609.28 |  | 33.44
Накладные расходы | [6 empty] | 935.86
Сметная прибыль | [6 empty] | 781.99
Итоги по смете:
Земляные работы, выполняемые ручным способом | [6 empty] | 264.1 |  |  |  |  | 4.79
Строительные металлические конструкции | [6 empty] | 22677.97 |  |  |  |  | 22.79
Бетонные и железобетонные монолитные конструкции в промышленном строительстве | [6 empty] | 1874.84 |  |  |  |  | 5.86
Итого по смете в ценах 2001 г. | [6 empty] | 24816.91 |  |  |  |  | 33.44
В том числе:
Материалы | [6 empty] | 21609.28
Машины и механизмы | [6 empty] | 518.47
ФОТ | [6 empty] | 1020.69
Накладные расходы | [6 empty] | 935.86
Сметная прибыль | [6 empty] | 781.99
С индексом удорожания - 24 816,91 * 3,8 | [6 empty] | 94304.26
НДС 18% | [6 empty] | 16974.77
ВСЕГО по смете в текущих ценах с НДС | [6 empty] | 111279.03 |  |  |  |  | 33.44
Составил инженер ПТО: ___________________________
(должность, подпись, расшифровка)
Объёмы подтвердил: ___________________________
(должность, подпись, расшифровка)
ЛОКАЛЬНЫЙ СМЕТНЫЙ РАСЧЕТ
(локальная смета)
на | Устройство металлического ограждения детского городка по ул.Механизаторов 22
(наименование работ и затрат, наименование объекта)
| Сметная стоимость строительных работ в текущих ценах с НДС _______________________________________________________________________________________________ |  | ___________________________149,155 |  | тыс. руб.
| Средства на оплату труда _______________________________________________________________________________________________ |  | ___________________________1,366 |  | тыс. руб.
| Сметная трудоемкость _______________________________________________________________________________________________ |  | _______________________________________________________________________________________________44,77 |  | чел.час
| Трудозатраты механизаторов _______________________________________________________________________________________________ |  | _______________________________________________________________________________________________2,01 |  | чел.час
Составлена в ценах 2001 г. - 33,263 тыс.руб.
№ пп | Шифр и номер позиции норматива | Наименование работ и затрат, единица измерения | Количество | Стоимость единицы, руб. |  |  | Общая стоимость, руб. |  |  |  | Затраты труда рабочих, чел.-ч, не занятых обслуживанием машин
|  |  |  | всего | эксплуатации машин | материалы | Всего | оплаты труда | эксплуатация машин | материалы
|  |  |  | оплаты труда | в т.ч. оплаты труда |  |  |  | в т.ч. оплаты труда |  | на единицу | всего
1 | 2 | 3 | 4 | 5 | 6 | 7 | 8 | 9 | 10 | 11 | 12 | 13
Раздел 1. Механизаторов 22
Установка металлического ограждения (высотой до 1м)
1 | ТЕР01-02-058-01 | Копание ям вручную без креплений для стоек и столбов без откосов глубиной до 0,7 м группа грунтов: 1 (100 м3 грунта) НР (125,21 руб.): 80% от ФОТ СП (70,43 руб.): 45% от ФОТ | 0.03528 | 4436,31 4436,31 |  |  | 156.51 | 156.51 |  |  | 181 | 6.39
2 | ТЕР09-03-012-12 Применительно. | Монтаж опорных стоек для пролетов: до 24 м (1 т конструкций) НР (41,53 руб.): 90% от ФОТ СП (39,22 руб.): 85% от ФОТ | 0.1688 | 1012 186,10 | 557,91 87,27 | 267.99 | 170.83 | 31.41 | 94,18 14,73 | 45.24 | 6.59 | 1.11
3 | СЦМ-103-0134 | Трубы стальные электросварные прямошовные со снятой фаской диаметром от 20 до 377 мм из стали марок БСт2кп-БСт4кп и БСт2пс-БСт4пс наружный диаметр 40 мм толщина стенки 3 мм (м) | 61.6 | 23.3 |  | 23.3 | 1435.28 |  |  | 1435.28
4 | ТЕР09-06-024-10 Применительно. | Монтаж ограждения (пролетов забора) - Монтаж: лестниц, площадок, ограждений, панелей и дверок с теплоизоляционной обшивкой (1 т конструкций) НР (815,53 руб.): 90% от ФОТ СП (770,22 руб.): 85% от ФОТ | 0.77 | 1825,18 1158,51 | 528,85 18,30 | 137.82 | 1405.39 | 892.05 | 407,21 14,09 | 106.13 | 38.26 | 29.46
5 | Калькуляция ООО"Искра" от 08.06.2011 г. | Стоимость метал.секции ограждения 2098,00/3,8/1,18 = 467,88 (шт) | 55 | 467.88 |  | 467.88 | 25733.4 |  |  | 25733.4
6 | ТЕР06-01-035-02 | Устройство поясов: без опалубки (100 м3 железобетона в деле) НР (270,51 руб.): 105% от ФОТ СП (167,46 руб.): 65% от ФОТ | 0.01512 | 226486,31 14584,83 | 12723,03 2454,28 | 199178.45 | 3424.47 | 220.52 | 192,37 37,11 | 3011.58 | 516.46 | 7.81
7 | СЦМ-204-9001 | Арматура (т) | -0.189 | 7207.2 |  | 7207.2 | -1362.16 |  |  | -1362.16
Итого прямые затраты по разделу в ценах 2001г. | [6 empty] | 30963.72 | 1300.49 | 693,76 65,93 | 28969.47 |  | 44.77
Накладные расходы | [6 empty] | 1252.77
Сметная прибыль | [6 empty] | 1047.33
Итого по смете в ценах 2001 г. | [6 empty] | 33263.82 |  |  |  |  | 44.77
В том числе:
Материалы | [6 empty] | 28969.47
Машины и механизмы | [6 empty] | 693.76
ФОТ | [6 empty] | 1366.42
С индексом удорожания - 33 263,82 * 3,8 | [6 empty] | 126402.52
Итого по разделу 1 Механизаторов 22 | [6 empty] | 126402.52 |  |  |  |  | 44.77
ИТОГИ ПО СМЕТЕ:
Итого прямые затраты по смете в ценах 2001г. | [6 empty] | 30963.72 | 1300.49 | 693,76 65,93 | 28969.47 |  | 44.77
Накладные расходы | [6 empty] | 1252.77
Сметная прибыль | [6 empty] | 1047.33
Итоги по смете:
Земляные работы, выполняемые ручным способом | [6 empty] | 352.15 |  |  |  |  | 6.39
Строительные металлические конструкции | [6 empty] | 30411.39 |  |  |  |  | 30.57
Бетонные и железобетонные монолитные конструкции в промышленном строительстве | [6 empty] | 2500.28 |  |  |  |  | 7.81
Итого по смете в ценах 2001 г. | [6 empty] | 33263.82 |  |  |  |  | 44.77
В том числе:
Материалы | [6 empty] | 28969.47
Машины и механизмы | [6 empty] | 693.76
ФОТ | [6 empty] | 1366.42
Накладные расходы | [6 empty] | 1252.77
Сметная прибыль | [6 empty] | 1047.33
С индексом удорожания - 33 263,82 * 3,8 | [6 empty] | 126402.52
НДС 18% | [6 empty] | 22752.45
ВСЕГО по смете в текущих ценах с НДС | [6 empty] | 149154.97 |  |  |  |  | 44.77
Составил инженер ПТО: ___________________________
(должность, подпись, расшифровка)
Объёмы подтвердил: ___________________________
(должность, подпись, расшифровка)
ЛОКАЛЬНЫЙ СМЕТНЫЙ РАСЧЕТ
(локальная смета)
на | Устройство кирпичного ограждения детского городка по ул.Мантажников
(наименование работ и затрат, наименование объекта)
| Сметная стоимость строительных работ в текущих ценах с НДС_______________________________________________________________________________________________ |  | ___________________________25,457 |  | тыс. руб.
| Средства на оплату труда _______________________________________________________________________________________________ |  | ___________________________0,886 |  | тыс. руб.
| Сметная трудоемкость _______________________________________________________________________________________________ |  | _______________________________________________________________________________________________26,2 |  | чел.час
| Трудозатраты механизаторов _______________________________________________________________________________________________ |  | _______________________________________________________________________________________________0,94 |  | чел.час
Составлена в ценах 2001 г. - 5,677 тыс.руб.
№ пп | Шифр и номер позиции норматива | Наименование работ и затрат, единица измерения | Количество | Стоимость единицы, руб. |  |  | Общая стоимость, руб. |  |  |  | Затраты труда рабочих, чел.-ч, не занятых обслуживанием машин
|  |  |  | всего | эксплуатации машин | материалы | Всего | оплаты труда | эксплуатация машин | материалы
|  |  |  | оплаты труда | в т.ч. оплаты труда |  |  |  | в т.ч. оплаты труда |  | на единицу | всего
1 | 2 | 3 | 4 | 5 | 6 | 7 | 8 | 9 | 10 | 11 | 12 | 13
Раздел 1. Мантажников
Частичная кладка кирпичного ограждения.
1 | ТЕР08-02-003-07 | Кладка из кирпича конструкций: беседок, портиков и других декоративных конструкций высотой до 4 м (1 м3 кладки) НР (1081,46 руб.): 122% от ФОТ СП (709,15 руб.): 80% от ФОТ | 2 | 1943,35 426,14 | 71,84 17,08 | 1445.37 | 3886.7 | 852.28 | 143,68 34,16 | 2890.74 | 13.1 | 26.2
Итого прямые затраты по разделу в ценах 2001г. | [6 empty] | 3886.7 | 852.28 | 143,68 34,16 | 2890.74 |  | 26.2
Накладные расходы | [6 empty] | 1081.46
Сметная прибыль | [6 empty] | 709.15
Итого по смете в ценах 2001 г. | [6 empty] | 5677.31 |  |  |  |  | 26.2
В том числе:
Материалы | [6 empty] | 2890.74
Машины и механизмы | [6 empty] | 143.68
ФОТ | [6 empty] | 886.44
С индексом удорожания - 5 677,31 * 3,8 | [6 empty] | 21573.78
Итого по разделу 1 Мантажников | [6 empty] | 21573.78 |  |  |  |  | 26.2
ИТОГИ ПО СМЕТЕ:
Итого прямые затраты по смете в ценах 2001г. | [6 empty] | 3886.7 | 852.28 | 143,68 34,16 | 2890.74 |  | 26.2
Накладные расходы | [6 empty] | 1081.46
Сметная прибыль | [6 empty] | 709.15
Итоги по смете:
Конструкции из кирпича и блоков | [6 empty] | 5677.31 |  |  |  |  | 26.2
Итого по смете в ценах 2001 г. | [6 empty] | 5677.31 |  |  |  |  | 26.2
В том числе:
Материалы | [6 empty] | 2890.74
Машины и механизмы | [6 empty] | 143.68
ФОТ | [6 empty] | 886.44
Накладные расходы | [6 empty] | 1081.46
Сметная прибыль | [6 empty] | 709.15
С индексом удорожания - 5 677,31 * 3,8 | [6 empty] | 21573.78
НДС 18% | [6 empty] | 3883.28
ВСЕГО по смете в текущих ценах с НДС | [6 empty] | 25457.06 |  |  |  |  | 26.2
Составил инженер ПТО: ___________________________
(должность, подпись, расшифровка)
Объёмы подтвердил: ___________________________
(должность, подпись, расшифровка)