## Вып-ие работ по ремонту мун-го
Приложение 2
к извещению об осуществлении закупки
Обоснование начальной (максимальной) цены контракта, начальная сумма цен указанных единиц и максимальное значение цены контракта При определении начальной (максимальной) цены контракта в соответствии со статьей 22 Федерального закона от 5 апреля 2013 г.№44-ФЗ «О контрактной системе в сфере закупок товаров, работ, услуг для обеспечения государственных и муниципальных нужд» применен проектно-сметный метод, в соответствии с методиками и нормативами (государственными элементными сметными нормами) строительных работ и специальных строительных работ, утвержденными в соответствии с компетенцией федеральным органом исполнительной власти, осуществляющим функции по выработке государственной политики и нормативно-правовому регулированию в сфере строительства, или органом исполнительной власти субъекта Российской Федерации.
ЛОКАЛЬНЫЙ СМЕТНЫЙ РАСЧЕТ (СМЕТА)
Выполнение работ по оборудованию домовладения индивидуальным источником теплоснабжения (горячего водоснабжения) по адресу ул. Клары Цеткин, д. 5, кв. 1 в городе Югорске
(наименование работ и затрат)
Составлен | ресурсно-индексным | методом
Основание
(проектная и (или) иная техническая документация)
Составлен(а) в текущем уровне цен |  | II квартал 2024 года
Сметная стоимость |  |  | 561.3 | тыс.руб.
в том числе:
| строительных работ |  | 319.59 | тыс.руб. |  |  |  | Средства на оплату труда рабочих |  |  |  | 121.22 | тыс.руб.
| монтажных работ |  | 104.27 | тыс.руб. |  |  |  | Средства на оплату труда машинистов |  |  |  | 1.93 | тыс.руб.
| оборудования |  | 43.89 | тыс.руб. |  |  |  | Нормативные затраты труда рабочих |  |  |  | 243.85 | чел.-ч.
| прочих затрат |  | 0 | тыс.руб. |  |  |  | Нормативные затраты труда машинистов |  |  |  | 3.13 | чел.-ч.
№ п/п | Обоснование | Наименование работ и затрат |  |  | Единица измерения | Количество |  |  | Сметная стоимость, руб.
[6 empty] | на единицу измерения | коэффициенты | всего с учетом коэффициентов | на единицу измерения в базисном уровне цен | индекс | на единицу измерения в текущем уровне цен | коэффициенты | всего в текущем уровне цен
1 | 2 | 3 |  |  | 4 | 5 | 6 | 7 | 8 | 9 | 10 | 11 | 12
Раздел 1. Газоснабжение
Прокладка трубопроводов
1 | ГЭСН16-02-013-07 | Изготовление элементов и сборка узлов стальных трубопроводов из неоцинкованных водогазопроводных труб на сварке диаметром: до 25 мм |  |  | 4: 10 м; 5: 1.2; 6: 1; 7: 1.2
Объем=(6+6) / 10
| 1 | ОТ(ЗТ) |  |  | 4: чел.-ч; 7: 0.924; 12: 468.74
| 2-100-02 | Рабочий 2 разряда |  |  | 4: чел.-ч; 5: 0.01; 7: 0.012; 10: 430.59; 12: 5.17
| 2-100-03 | Рабочий 3 разряда |  |  | 4: чел.-ч; 5: 0.27; 7: 0.324; 10: 470.1; 12: 152.31
| 2-100-04 | Рабочий 4 разряда |  |  | 4: чел.-ч; 5: 0.49; 7: 0.588; 10: 529.35; 12: 311.26
| 2 | ЭМ |  |  | 12: 29.45
|  | ОТм(ЗТм) |  |  | 4: чел.-ч; 7: 0.012; 12: 6.35
| 91.05.13-003 | Автомобили бортовые, грузоподъемность до 6 т, с краном-манипулятором, грузоподъемность 1,5 т |  |  | маш.-ч | 0.01 |  | 0.012 | 735.21 | 1.47 | 1080.76 |  | 12.97
| 4-100-040 | ОТм(Зтм) Средний разряд машинистов 4 |  |  | 4: чел.-ч; 5: 0.01; 7: 0.012; 10: 529.35; 12: 6.35
| 91.17.04-233 | Аппараты сварочные для ручной дуговой сварки, сварочный ток до 350 А |  |  | 4: маш.-ч; 5: 0.41; 7: 0.492; 10: 31.66; 12: 15.58
| 91.21.19-013 | Станки с абразивным кругом для чернового пиления стальных труб, арматуры, профиля и других заготовок |  |  | маш.-ч | 0.07 |  | 0.084 | 7.35 | 1.45 | 10.66 |  | 0.9
| 4 | М |  |  | 12: 22.7
| 01.7.03.04-0001 | Электроэнергия |  |  | 4: кВт-ч; 5: 0.22; 7: 0.264; 10: 6.61; 12: 1.75
| 01.7.11.07-0213 | Электроды сварочные для сварки низколегированных и углеродистых сталей ТМУ-21У, Э50А, диаметр 3-5 мм |  |  | кг | 0.077 |  | 0.0924 | 178.9 | 1.04 | 186.06 |  | 17.19
| 01.7.17.07-0053 | Круг шлифовальный прямого профиля, размеры 180х10х22 мм |  |  | шт | 0.025 |  | 0.03 | 101.12 | 1.24 | 125.39 |  | 3.76
Н | 01.7.17.06 | Круг отрезной |  |  | 4: шт; 5: 0.08; 7: 0.096
П,Н | 23.3.06.05 | Трубы стальные водогазопроводные оцинкованные и неоцинкованные |  |  | 4: м; 5: 0; 7: 0
П,Н | 23.8.03.05 | Части фасонные стальные |  |  | 4: шт; 5: 0; 7: 0
|  | Итого прямые затраты |  |  | 12: 527.24
|  | ФОТ |  |  | 12: 475.09
| Пр/812-108.0-3 | НР Изготовление в построечных условиях материалов, полуфабрикатов, металлических заготовок |  |  | 4: %; 5: 73; 7: 73; 12: 346.82
| Пр/774-108.0 | СП Изготовление в построечных условиях материалов, полуфабрикатов, металлических заготовок |  |  | 4: %; 5: 34; 7: 34; 12: 161.53
|  | Всего по позиции |  |  | 10: 862.99; 12: 1035.59
2 | ГЭСН16-02-013-09 | Добавлять или исключать на каждый последующий сварной стык свыше пяти к норме: 16-02-013-07 |  |  | 4: 100 стыков; 5: 0.16; 6: 1; 7: 0.16
Объем=(4*2+1*1+2*1+5*2-5) / 100
| 1 | ОТ(ЗТ) |  |  | 4: чел.-ч; 7: 2; 12: 1018.78
| 2-100-01 | Рабочий 1 разряда |  |  | 4: чел.-ч; 5: 0.04; 7: 0.0064; 10: 395.04; 12: 2.53
| 2-100-03 | Рабочий 3 разряда |  |  | 4: чел.-ч; 5: 4.12; 7: 0.6592; 10: 470.1; 12: 309.89
| 2-100-04 | Рабочий 4 разряда |  |  | 4: чел.-ч; 5: 8.34; 7: 1.3344; 10: 529.35; 12: 706.36
| 2 | ЭМ |  |  | 12: 26.46
|  | ОТм(ЗТм) |  |  | 4: чел.-ч; 7: 0.0032; 12: 1.69
| 91.05.13-003 | Автомобили бортовые, грузоподъемность до 6 т, с краном-манипулятором, грузоподъемность 1,5 т |  |  | маш.-ч | 0.02 |  | 0.0032 | 735.21 | 1.47 | 1080.76 |  | 3.46
| 4-100-040 | ОТм(Зтм) Средний разряд машинистов 4 |  |  | 4: чел.-ч; 5: 0.02; 7: 0.0032; 10: 529.35; 12: 1.69
| 91.17.04-233 | Аппараты сварочные для ручной дуговой сварки, сварочный ток до 350 А |  |  | 4: маш.-ч; 5: 4.54; 7: 0.7264; 10: 31.66; 12: 23
| 4 | М |  |  | 12: 60.53
| 01.7.03.04-0001 | Электроэнергия |  |  | 4: кВт-ч; 5: 4.4; 7: 0.704; 10: 6.61; 12: 4.65
| 01.7.11.07-0213 | Электроды сварочные для сварки низколегированных и углеродистых сталей ТМУ-21У, Э50А, диаметр 3-5 мм |  |  | кг | 1.54 |  | 0.2464 | 178.9 | 1.04 | 186.06 |  | 45.85
| 01.7.17.07-0053 | Круг шлифовальный прямого профиля, размеры 180х10х22 мм |  |  | шт | 0.5 |  | 0.08 | 101.12 | 1.24 | 125.39 |  | 10.03
П,Н | 23.3.06.05 | Трубы стальные водогазопроводные оцинкованные и неоцинкованные |  |  | 4: м; 5: 0; 7: 0
П,Н | 23.8.03.05 | Части фасонные стальные |  |  | 4: шт; 5: 0; 7: 0
|  | Итого прямые затраты |  |  | 12: 1107.46
|  | ФОТ |  |  | 12: 1020.47
| Пр/812-108.0-3 | НР Изготовление в построечных условиях материалов, полуфабрикатов, металлических заготовок |  |  | 4: %; 5: 73; 7: 73; 12: 744.94
| Пр/774-108.0 | СП Изготовление в построечных условиях материалов, полуфабрикатов, металлических заготовок |  |  | 4: %; 5: 34; 7: 34; 12: 346.96
|  | Всего по позиции |  |  | 10: 13746; 12: 2199.36
3 | ГЭСН16-02-003-02 | Прокладка трубопроводов газоснабжения из стальных водогазопроводных неоцинкованных труб диаметром: 20 мм |  |  | 4: 100 м; 5: 0.06; 6: 1; 7: 0.06
Объем=6 / 100
| 1 | ОТ(ЗТ) |  |  | 4: чел.-ч; 7: 1.686; 12: 892.48
| 1-100-40 | Средний разряд работы 4,0 |  |  | 4: чел.-ч; 5: 28.1; 7: 1.686; 10: 529.35; 12: 892.48
| 2 | ЭМ |  |  | 12: 32.61
|  | ОТм(ЗТм) |  |  | 4: чел.-ч; 7: 0.0354; 12: 20.37
| 91.05.01-017 | Краны башенные, грузоподъемность 8 т |  |  | 4: маш.-ч; 5: 0.08; 7: 0.0048; 10: 1180.31; 12: 5.67
| 4-100-060 | ОТм(Зтм) Средний разряд машинистов 6 |  |  | 4: чел.-ч; 5: 0.08; 7: 0.0048; 10: 711.07; 12: 3.41
| 91.05.05-015 | Краны на автомобильном ходу, грузоподъемность 16 т |  |  | 4: маш.-ч; 5: 0.07; 7: 0.0042; 10: 1938.31; 12: 8.14
| 4-100-060 | ОТм(Зтм) Средний разряд машинистов 6 |  |  | 4: чел.-ч; 5: 0.07; 7: 0.0042; 10: 711.07; 12: 2.99
| 91.14.02-001 | Автомобили бортовые, грузоподъемность до 5 т |  |  | маш.-ч | 0.44 |  | 0.0264 | 477.92 | 1.35 | 645.19 |  | 17.03
| 4-100-040 | ОТм(Зтм) Средний разряд машинистов 4 |  |  | 4: чел.-ч; 5: 0.44; 7: 0.0264; 10: 529.35; 12: 13.97
| 91.17.04-042 | Аппараты для газовой сварки и резки |  |  | маш.-ч | 4.18 |  | 0.2508 | 4.35 | 1.62 | 7.05 |  | 1.77
| 4 | М |  |  | 12: 23.07
| 01.3.02.03-0012 | Ацетилен растворенный технический, марка Б |  |  | т | 0.00019 |  | 1.14e-05 | 416065.6 | 1.8 | 748918.08 |  | 8.54
| 01.3.02.08-0001 | Кислород газообразный технический |  |  | м3 | 0.18 |  | 0.0108 | 114.64 | 1.1 | 126.1 |  | 1.36
| 01.7.03.01-0001 | Вода |  |  | м3 | 0.44 |  | 0.0264 | 35.71 | 1.46 | 52.14 |  | 1.38
| 01.7.07.29-0101 | Очес льняной |  |  | кг | 0.03 |  | 0.0018 | 128.4 | 1.6 | 205.44 |  | 0.37
| 01.7.11.04-0072 | Проволока сварочная без покрытия СВ-08Г2С, диаметр 4 мм |  |  | т | 0.001 |  | 6e-05 | 97282.88 | 1.04 | 101174.2 |  | 6.07
| 03.1.02.03-0015 | Известь строительная негашеная хлорная, марка А |  |  | кг | 0.0016 |  | 9.6e-05 | 59.41 | 1.56 | 92.68 |  | 0.01
| 14.4.02.04-0142 | Краска масляная МА-0115, мумия, сурик железный |  |  | кг | 0.44 |  | 0.0264 | 79.88 | 1.49 | 119.02 |  | 3.14
| 14.5.05.01-0012 | Олифа комбинированная для разведения масляных густотертых красок и для внешних работ по деревянным поверхностям |  |  | т | 0.00053 |  | 3.18e-05 | 60697.21 | 1.14 | 69194.82 |  | 2.2
П,Н | 18.1.09.06 | Арматура муфтовая |  |  | 4: шт; 5: 0; 7: 0
П,Н | 23.1.02.07 | Крепления |  |  | 4: кг; 5: 0; 7: 0
Н | 23.7.01.03 | Трубопроводы с гильзами |  |  | 4: м; 5: 100; 7: 6
|  | Итого прямые затраты |  |  | 12: 968.53
|  | ФОТ |  |  | 12: 912.85
| Пр/812-016.0-3, Приказ № 812/пр от 21.12.2020 п.25 | НР Сантехнические работы - внутренние (трубопроводы, водопровод, канализация, отопление, газоснабжение, вентиляция и кондиционирование воздуха) |  |  | 4: %; 5: 122; 6: 0.9; 7: 109.8; 12: 1002.31
| Пр/774-016.0, Приказ № 774/пр от 11.12.2020 п.16 | СП Сантехнические работы - внутренние (трубопроводы, водопровод, канализация, отопление, газоснабжение, вентиляция и кондиционирование воздуха) |  |  | 4: %; 5: 72; 6: 0.85; 7: 61.2; 12: 558.66
|  | Всего по позиции |  |  | 10: 42158.33; 12: 2529.5
3.1 | ФСБЦ-23.3.06.05-0002 | Трубы стальные сварные неоцинкованные водогазопроводные с резьбой, обыкновенные, номинальный диаметр 20 мм, толщина стенки 2,8 мм |  |  | м | 6 | 1 | 6 |  |  | 110.69 |  | 664.14
(Материалы для монтажных работ)
|  | Всего по позиции |  |  | 12: 664.14
3.2 | Прайс-лист | Уголок ст.20 Ду20 |  |  | шт | 4 | 1 | 4 |  |  | 24.17 | 1.0075 | 97.41
(Материалы для монтажных работ)
Цена=29/1,2
| Приказ от 04.08.2020 № 421/пр п.92б (в ред. пр. № 55/пр от 30.01.2024) | Заготовительно-складские расходы для металлических конструкций - 0,75% ПЗ=0,75% (ОЗП=0,75%; ЭМ=0,75%; МАТ=0,75%)
|  | Всего по позиции |  |  | 12: 97.41
3.3 | Прайс-лист | Резьба стальная Ду20мм |  |  | шт | 1 | 1 | 1 |  |  | 158.66 | 1.0075 | 159.85
(Материалы для монтажных работ)
| Приказ от 04.08.2020 № 421/пр п.92б (в ред. пр. № 55/пр от 30.01.2024) | Заготовительно-складские расходы для металлических конструкций - 0,75% ПЗ=0,75% (ОЗП=0,75%; ЭМ=0,75%; МАТ=0,75%)
|  | Всего по позиции |  |  | 12: 159.85
3.4 | ФСБЦ-18.1.09.06-0022 | Кран шаровой 11Б27п1, присоединение к трубопроводу муфтовое, номинальное давление 1,6 МПа, номинальный диаметр 20 мм |  |  | шт | 2 | 1 | 2 | 173.58 | 1.26 | 218.71 |  | 437.42
(Материалы для монтажных работ)
|  | Всего по позиции |  |  | 12: 437.42
3.5 | ФСБЦ-23.1.02.06-0002 | Хомуты металлические оцинкованные с одним стопорным винтом и резиновым профилем для крепления трубопроводов, гайка крепления М8, диаметр от 16 до 20 мм |  |  | 10 шт | 0.5 | 1 | 0.5 | 178.23 | 1.22 | 217.44 |  | 108.72
(Материалы для монтажных работ)
Объем=5 / 10
|  | Всего по позиции |  |  | 12: 108.72
4 | ГЭСН16-02-003-01 | Прокладка трубопроводов газоснабжения из стальных водогазопроводных неоцинкованных труб диаметром: 15 мм |  |  | 4: 100 м; 5: 0.06; 6: 1; 7: 0.06
Объем=6 / 100
| 1 | ОТ(ЗТ) |  |  | 4: чел.-ч; 7: 1.686; 12: 892.48
| 1-100-40 | Средний разряд работы 4,0 |  |  | 4: чел.-ч; 5: 28.1; 7: 1.686; 10: 529.35; 12: 892.48
| 2 | ЭМ |  |  | 12: 32.61
|  | ОТм(ЗТм) |  |  | 4: чел.-ч; 7: 0.0354; 12: 20.37
| 91.05.01-017 | Краны башенные, грузоподъемность 8 т |  |  | 4: маш.-ч; 5: 0.08; 7: 0.0048; 10: 1180.31; 12: 5.67
| 4-100-060 | ОТм(Зтм) Средний разряд машинистов 6 |  |  | 4: чел.-ч; 5: 0.08; 7: 0.0048; 10: 711.07; 12: 3.41
| 91.05.05-015 | Краны на автомобильном ходу, грузоподъемность 16 т |  |  | 4: маш.-ч; 5: 0.07; 7: 0.0042; 10: 1938.31; 12: 8.14
| 4-100-060 | ОТм(Зтм) Средний разряд машинистов 6 |  |  | 4: чел.-ч; 5: 0.07; 7: 0.0042; 10: 711.07; 12: 2.99
| 91.14.02-001 | Автомобили бортовые, грузоподъемность до 5 т |  |  | маш.-ч | 0.44 |  | 0.0264 | 477.92 | 1.35 | 645.19 |  | 17.03
| 4-100-040 | ОТм(Зтм) Средний разряд машинистов 4 |  |  | 4: чел.-ч; 5: 0.44; 7: 0.0264; 10: 529.35; 12: 13.97
| 91.17.04-042 | Аппараты для газовой сварки и резки |  |  | маш.-ч | 4.18 |  | 0.2508 | 4.35 | 1.62 | 7.05 |  | 1.77
| 4 | М |  |  | 12: 22.47
| 01.3.02.03-0012 | Ацетилен растворенный технический, марка Б |  |  | т | 0.00019 |  | 1.14e-05 | 416065.6 | 1.8 | 748918.08 |  | 8.54
| 01.3.02.08-0001 | Кислород газообразный технический |  |  | м3 | 0.18 |  | 0.0108 | 114.64 | 1.1 | 126.1 |  | 1.36
| 01.7.03.01-0001 | Вода |  |  | м3 | 0.25 |  | 0.015 | 35.71 | 1.46 | 52.14 |  | 0.78
| 01.7.07.29-0101 | Очес льняной |  |  | кг | 0.03 |  | 0.0018 | 128.4 | 1.6 | 205.44 |  | 0.37
| 01.7.11.04-0072 | Проволока сварочная без покрытия СВ-08Г2С, диаметр 4 мм |  |  | т | 0.001 |  | 6e-05 | 97282.88 | 1.04 | 101174.2 |  | 6.07
| 03.1.02.03-0015 | Известь строительная негашеная хлорная, марка А |  |  | кг | 0.0009 |  | 5.4e-05 | 59.41 | 1.56 | 92.68 |  | 0.01
| 14.4.02.04-0142 | Краска масляная МА-0115, мумия, сурик железный |  |  | кг | 0.44 |  | 0.0264 | 79.88 | 1.49 | 119.02 |  | 3.14
| 14.5.05.01-0012 | Олифа комбинированная для разведения масляных густотертых красок и для внешних работ по деревянным поверхностям |  |  | т | 0.00053 |  | 3.18e-05 | 60697.21 | 1.14 | 69194.82 |  | 2.2
П,Н | 18.1.09.06 | Арматура муфтовая |  |  | 4: шт; 5: 0; 7: 0
П,Н | 23.1.02.07 | Крепления |  |  | 4: кг; 5: 0; 7: 0
Н | 23.7.01.03 | Трубопроводы с гильзами |  |  | 4: м; 5: 100; 7: 6
|  | Итого прямые затраты |  |  | 12: 967.93
|  | ФОТ |  |  | 12: 912.85
| Пр/812-016.0-3, Приказ № 812/пр от 21.12.2020 п.25 | НР Сантехнические работы - внутренние (трубопроводы, водопровод, канализация, отопление, газоснабжение, вентиляция и кондиционирование воздуха) |  |  | 4: %; 5: 122; 6: 0.9; 7: 109.8; 12: 1002.31
| Пр/774-016.0, Приказ № 774/пр от 11.12.2020 п.16 | СП Сантехнические работы - внутренние (трубопроводы, водопровод, канализация, отопление, газоснабжение, вентиляция и кондиционирование воздуха) |  |  | 4: %; 5: 72; 6: 0.85; 7: 61.2; 12: 558.66
|  | Всего по позиции |  |  | 10: 42148.33; 12: 2528.9
4.1 | ФСБЦ-23.3.06.05-0001 | Трубы стальные сварные неоцинкованные водогазопроводные с резьбой, обыкновенные, номинальный диаметр 15 мм, толщина стенки 2,8 мм |  |  | м | 6 | 1 | 6 |  |  | 86.98 |  | 521.88
(Материалы для монтажных работ)
|  | Всего по позиции |  |  | 12: 521.88
4.2 | Прайс-лист | Резьба стальная Ду15мм |  |  | шт | 2 | 1 | 2 |  |  | 158.66 | 1.0075 | 319.7
(Материалы для монтажных работ)
| Приказ от 04.08.2020 № 421/пр п.92б (в ред. пр. № 55/пр от 30.01.2024) | Заготовительно-складские расходы для металлических конструкций - 0,75% ПЗ=0,75% (ОЗП=0,75%; ЭМ=0,75%; МАТ=0,75%)
|  | Всего по позиции |  |  | 12: 319.7
4.3 | ФСБЦ-18.1.09.06-0021 | Кран шаровой 11Б27п1, присоединение к трубопроводу муфтовое, номинальное давление 1,6 МПа, номинальный диаметр 15 мм |  |  | шт | 1 | 1 | 1 | 108.5 | 1.26 | 136.71 |  | 136.71
(Материалы для монтажных работ)
|  | Всего по позиции |  |  | 12: 136.71
4.4 | ФСБЦ-23.8.03.08-0002 применительно | Угольник стальной проходной, номинальный диаметр 25 мм (диаметр 15 мм) |  |  | шт | 5 | 1 | 5 | 38.28 | 1.24 | 47.47 |  | 237.35
(Материалы для монтажных работ)
|  | Всего по позиции |  |  | 12: 237.35
4.5 | ФСБЦ-23.1.02.06-0001 | Хомуты металлические оцинкованные с одним стопорным винтом и резиновым профилем для крепления трубопроводов, гайка крепления М8, диаметр от 12 до 15 мм |  |  | 10 шт | 0.6 | 1 | 0.6 | 179.05 | 1.22 | 218.44 |  | 131.06
(Материалы для монтажных работ)
Объем=6 / 10
|  | Всего по позиции |  |  | 12: 131.06
Установка котла
5 | ГЭСН19-01-002-01 | Установка водонагревателей: проточных | bar: 4 to 7
| 1 | ОТ(ЗТ) |  |  | 4: чел.-ч; 7: 4.12; 12: 2010.02
| 1-100-33 | Средний разряд работы 3,3 |  |  | 4: чел.-ч; 5: 4.12; 7: 4.12; 10: 487.87; 12: 2010.02
| 2 | ЭМ |  |  | 12: 32.92
|  | ОТм(ЗТм) |  |  | 4: чел.-ч; 7: 0.06; 12: 31.17
| 91.06.06-048 | Подъемники одномачтовые, грузоподъемность до 500 кг, высота подъема 45 м |  |  | маш.-ч | 0.01 |  | 0.01 | 37.32 | 1.78 | 66.43 |  | 0.66
| 4-100-030 | ОТм(Зтм) Средний разряд машинистов 3 |  |  | 4: чел.-ч; 5: 0.01; 7: 0.01; 10: 470.1; 12: 4.7
| 91.14.02-001 | Автомобили бортовые, грузоподъемность до 5 т |  |  | маш.-ч | 0.05 |  | 0.05 | 477.92 | 1.35 | 645.19 |  | 32.26
| 4-100-040 | ОТм(Зтм) Средний разряд машинистов 4 |  |  | 4: чел.-ч; 5: 0.05; 7: 0.05; 10: 529.35; 12: 26.47
| 4 | М |  |  | 12: 2916.3
| 01.1.02.04-0012 | Картон асбестовый общего назначения, марка КАОН-1, толщина 4 и 6 мм |  |  | т | 0.002 |  | 0.002 | 46285.25 | 1.53 | 70816.43 |  | 141.63
| 01.7.07.29-0101 | Очес льняной |  |  | кг | 0.021 |  | 0.021 | 128.4 | 1.6 | 205.44 |  | 4.31
| 01.7.15.02-0043 | Болты анкерные с гайкой стальные фрикционные расклинивающиеся, с наружной резьбой М12, диаметр 16 мм, длина 150 мм |  |  | 100 шт | 0.02 |  | 0.02 | 2171.5 | 1.17 | 2540.66 |  | 50.81
| 01.7.15.14-0174 | Шурупы самонарезающие стальные с полукруглой головкой и прямым шлицем, остроконечные, диаметр 8 мм, длина 100 мм |  |  | т | 0.00034 |  | 0.00034 | 103780.96 | 1.22 | 126612.77 |  | 43.05
| 04.3.01.09-0014 | Раствор готовый кладочный, цементный, М100 |  |  | м3 | 0.0004 |  | 0.0004 | 3778.62 | 2.22 | 8388.54 |  | 3.36
| 08.3.05.05-0059 | Сталь листовая оцинкованная, толщина 1,5 мм |  |  | т | 0.0051 |  | 0.0051 | 82700 | 1.04 | 86008 |  | 438.64
| 14.4.02.04-0142 | Краска масляная МА-0115, мумия, сурик железный |  |  | кг | 0.05 |  | 0.05 | 79.88 | 1.49 | 119.02 |  | 5.95
| 14.5.05.02-0001 | Олифа натуральная |  |  | кг | 0.024 |  | 0.024 | 133.31 | 1.14 | 151.97 |  | 3.65
| 18.1.09.01-0001 | Кран газовый латунный натяжной, присоединение к трубопроводу муфтовое, номинальный диаметр 20 мм |  |  | шт | 1 |  | 1 | 197.8 | 1.3 | 257.14 |  | 257.14
| 18.4.01.08-0031 | Прочистка для газохода |  |  | шт | 1 |  | 1 | 58 | 1.37 | 79.46 |  | 79.46
| 18.4.01.08-0061 | Труба соединительная |  |  | шт | 2 |  | 2 | 183.83 | 1.37 | 251.85 |  | 503.7
| 23.8.03.06-0003 | Сгон стальной в сборе с муфтой и контргайкой, диаметр условного прохода 20 мм |  |  | шт | 1 |  | 1 | 85.09 | 1.16 | 98.7 |  | 98.7
| 23.8.03.12-0001 | Отвод 90° сегментный стальной оцинкованный |  |  | шт | 2 |  | 2 | 518.51 | 1.24 | 642.95 |  | 1285.9
Н | 06.1.01.04 | Кирпич глиняный для дымовых труб |  |  | 4: 1000 шт; 5: 0.002; 7: 0.002
|  | Итого прямые затраты |  |  | 12: 4990.41
|  | ФОТ |  |  | 12: 2041.19
| Пр/812-016.0-3, Приказ № 812/пр от 21.12.2020 п.25 | НР Сантехнические работы - внутренние (трубопроводы, водопровод, канализация, отопление, газоснабжение, вентиляция и кондиционирование воздуха) |  |  | 4: %; 5: 122; 6: 0.9; 7: 109.8; 12: 2241.23
| Пр/774-016.0, Приказ № 774/пр от 11.12.2020 п.16 | СП Сантехнические работы - внутренние (трубопроводы, водопровод, канализация, отопление, газоснабжение, вентиляция и кондиционирование воздуха) |  |  | 4: %; 5: 72; 6: 0.85; 7: 61.2; 12: 1249.21
|  | Всего по позиции |  |  | 10: 8480.85; 12: 8480.85
5.1 О | Прайс-лист | Настенный газовый двухконтурный котел 24 кВт |  |  | шт | 1 | 1 | 1 |  |  | 30476.67 | 1,04236 (1,012*1,03) | 31767.66
(Оборудование)
Цена=36572/1,2
| Приказ от 04.08.2020 № 421/пр п.92в (в ред. пр. № 55/пр от 30.01.2024) | Заготовительно-складские расходы для оборудования - 1,2% ПЗ=1,2% (ОЗП=1,2%; ЭМ=1,2%; МАТ=1,2%)
| Приказ от 04.08.2020 № 421/пр п.91 (в ред. пр. № 55/пр от 30.01.2024) | Транспортные затраты, в случае невозможности их определения на основании расчета или по результатам конъюнктурного анализа (от отпускной цены на такое оборудования) - до 3% ПЗ=1,03 (ОЗП=1,03; ЭМ=1,03; МАТ=1,03)
|  | Всего по позиции |  |  | 12: 31767.66
6 | ГЭСНм11-02-001-01 | Прибор, устанавливаемый на резьбовых соединениях, масса: до 1,5 кг | bar: 4 to 7
| 1 | ОТ(ЗТ) |  |  | 4: чел.-ч; 7: 1.03; 12: 561.51
| 1-100-42 | Средний разряд работы 4,2 |  |  | 4: чел.-ч; 5: 1.03; 7: 1.03; 10: 545.16; 12: 561.51
| 4 | М |  |  | 12: 4.97
| 01.1.02.08-1040 | Лист паронитовый марки ПМБ (ПОН-А, ПОН-Б), толщина от 0,4 до 5 мм |  |  | кг | 0.042 |  | 0.042 | 137.59 | 0.86 | 118.33 |  | 4.97
|  | Итого прямые затраты |  |  | 12: 566.48
6.1 | 421/пр_2020_п.75_пп.а | Вспомогательные ненормируемые материальные ресурсы |  |  | 4: %; 5: 2; 7: 2; 12: 11.23
|  | ФОТ |  |  | 12: 561.51
| Пр/812-053.0-3 | НР Приборы, средства автоматизации и вычислительной техники |  |  | 4: %; 5: 91; 7: 91; 12: 510.97
| Пр/774-053.0 | СП Приборы, средства автоматизации и вычислительной техники |  |  | 4: %; 5: 46; 7: 46; 12: 258.29
|  | Всего по позиции |  |  | 10: 1346.97; 12: 1346.97
6.1 О | Прайс-лист | Счетчик газовый СГЦИ-4-20/М |  |  | шт | 1 | 1 | 1 |  |  | 2521.46 | 1,04236 (1,012*1,03) | 2628.27
(Оборудование)
| Приказ от 04.08.2020 № 421/пр п.92в (в ред. пр. № 55/пр от 30.01.2024) | Заготовительно-складские расходы для оборудования - 1,2% ПЗ=1,2% (ОЗП=1,2%; ЭМ=1,2%; МАТ=1,2%)
| Приказ от 04.08.2020 № 421/пр п.91 (в ред. пр. № 55/пр от 30.01.2024) | Транспортные затраты, в случае невозможности их определения на основании расчета или по результатам конъюнктурного анализа (от отпускной цены на такое оборудования) - до 3% ПЗ=1,03 (ОЗП=1,03; ЭМ=1,03; МАТ=1,03)
|  | Всего по позиции |  |  | 12: 2628.27
7 | ГЭСН19-01-006-01 | Установка клапанов предохранительных диаметром: до 50 мм |  |  | 4: шт; 5: 2; 6: 1; 7: 2
| 1 | ОТ(ЗТ) |  |  | 4: чел.-ч; 7: 4.34; 12: 2297.38
| 1-100-40 | Средний разряд работы 4,0 |  |  | 4: чел.-ч; 5: 2.17; 7: 4.34; 10: 529.35; 12: 2297.38
| 2 | ЭМ |  |  | 12: 104.86
|  | ОТм(ЗТм) |  |  | 4: чел.-ч; 7: 0.12; 12: 63.52
| 91.14.02-001 | Автомобили бортовые, грузоподъемность до 5 т |  |  | маш.-ч | 0.06 |  | 0.12 | 477.92 | 1.35 | 645.19 |  | 77.42
| 4-100-040 | ОТм(Зтм) Средний разряд машинистов 4 |  |  | 4: чел.-ч; 5: 0.06; 7: 0.12; 10: 529.35; 12: 63.52
| 91.17.04-042 | Аппараты для газовой сварки и резки |  |  | маш.-ч | 0.06 |  | 0.12 | 4.35 | 1.62 | 7.05 |  | 0.85
| 91.17.04-233 | Аппараты сварочные для ручной дуговой сварки, сварочный ток до 350 А |  |  | 4: маш.-ч; 5: 0.42; 7: 0.84; 10: 31.66; 12: 26.59
| 4 | М |  |  | 12: 2186.1
| 01.1.02.08-0001 | Прокладки из паронита ПМБ, толщина 1 мм, диаметр 50 мм |  |  | 1000 шт | 0.002 |  | 0.004 | 7023.63 | 0.86 | 6040.32 |  | 24.16
| 01.3.02.03-0001 | Ацетилен газообразный технический |  |  | м3 | 0.005 |  | 0.01 | 340.41 | 1.8 | 612.74 |  | 6.13
| 01.3.02.08-0001 | Кислород газообразный технический |  |  | м3 | 0.05 |  | 0.1 | 114.64 | 1.1 | 126.1 |  | 12.61
| 01.7.11.07-0227 | Электроды сварочные для сварки низколегированных и углеродистых сталей УОНИ 13/45, Э42А, диаметр 4-5 мм |  |  | кг | 0.02 |  | 0.04 | 155.63 | 1.04 | 161.86 |  | 6.47
| 01.7.15.03-0013 | Болты стальные с шестигранной головкой, в комплекте с шестигранной гайкой и плоской круглой шайбой, диаметр резьбы М12, длина болта 16-160 мм |  |  | т | 0.0015 |  | 0.003 | 118383.24 | 1.17 | 138508.39 |  | 415.53
| 23.8.03.11-0128 | Фланец стальной плоский приварной с соединительным выступом, марка стали 20, номинальное давление 1 МПа, номинальный диаметр 50 мм |  |  | шт | 2 |  | 4 | 370.95 | 1.16 | 430.3 |  | 1721.2
Н | 18.1.05.01 | Клапаны предохранительные |  |  | 4: шт; 5: 1; 7: 2
|  | Итого прямые затраты |  |  | 12: 4651.86
|  | ФОТ |  |  | 12: 2360.9
| Пр/812-016.0-3, Приказ № 812/пр от 21.12.2020 п.25 | НР Сантехнические работы - внутренние (трубопроводы, водопровод, канализация, отопление, газоснабжение, вентиляция и кондиционирование воздуха) |  |  | 4: %; 5: 122; 6: 0.9; 7: 109.8; 12: 2592.27
| Пр/774-016.0, Приказ № 774/пр от 11.12.2020 п.16 | СП Сантехнические работы - внутренние (трубопроводы, водопровод, канализация, отопление, газоснабжение, вентиляция и кондиционирование воздуха) |  |  | 4: %; 5: 72; 6: 0.85; 7: 61.2; 12: 1444.87
|  | Всего по позиции |  |  | 10: 4344.5; 12: 8689
7.1 | Прайс-лист | Система автоматического контроля загазованности САКЗ-МК |  |  | шт | 1 | 1 | 1 |  |  | 4882.21 | 1.02 | 4979.85
(Материалы для монтажных работ)
| Приказ от 04.08.2020 № 421/пр п.92а (в ред. пр. № 55/пр от 30.01.2024) | Заготовительно-складские расходы для материальных ресурсов (за исключением металлических конструкций) - 2% ПЗ=2% (ОЗП=2%; ЭМ=2%; МАТ=2%)
|  | Всего по позиции |  |  | 12: 4979.85
7.2 | Прайс-лист | Термозапорный клапан КТЗ 20-0,6 (муфт) |  |  | шт | 1 | 1 | 1 |  |  | 214.29 | 1.02 | 218.58
(Материалы для монтажных работ)
| Приказ от 04.08.2020 № 421/пр п.92а (в ред. пр. № 55/пр от 30.01.2024) | Заготовительно-складские расходы для материальных ресурсов (за исключением металлических конструкций) - 2% ПЗ=2% (ОЗП=2%; ЭМ=2%; МАТ=2%)
|  | Всего по позиции |  |  | 12: 218.58
8 | ГЭСН22-03-002-01 | Установка полиэтиленовых фасонных частей: отводов, колен, патрубков, переходов |  |  | 4: 10 шт; 5: 0.1; 6: 1; 7: 0.1
Объем=1 / 10
| 1 | ОТ(ЗТ) |  |  | 4: чел.-ч; 7: 0.414; 12: 206.89
| 1-100-35 | Средний разряд работы 3,5 |  |  | 4: чел.-ч; 5: 4.14; 7: 0.414; 10: 499.73; 12: 206.89
| 2 | ЭМ |  |  | 12: 33.58
|  | ОТм(ЗТм) |  |  | 4: чел.-ч; 7: 0.002; 12: 1.24
| 91.05.05-015 | Краны на автомобильном ходу, грузоподъемность 16 т |  |  | 4: маш.-ч; 5: 0.01; 7: 0.001; 10: 1938.31; 12: 1.94
| 4-100-060 | ОТм(Зтм) Средний разряд машинистов 6 |  |  | 4: чел.-ч; 5: 0.01; 7: 0.001; 10: 711.07; 12: 0.71
| 91.14.02-001 | Автомобили бортовые, грузоподъемность до 5 т |  |  | маш.-ч | 0.01 |  | 0.001 | 477.92 | 1.35 | 645.19 |  | 0.65
| 4-100-040 | ОТм(Зтм) Средний разряд машинистов 4 |  |  | 4: чел.-ч; 5: 0.01; 7: 0.001; 10: 529.35; 12: 0.53
| 91.17.04-057 | Аппараты с полуавтоматическим управлением процессом сварки "встык" пластмассовых труб диаметром свыше 160 до 315 мм |  |  | маш.-ч | 2.24 |  | 0.224 | 82.85 | 1.67 | 138.36 |  | 30.99
Н | 24.3.05.19 | Фасонные части |  |  | 4: шт; 5: 10; 7: 1
|  | Итого прямые затраты |  |  | 12: 241.71
|  | ФОТ |  |  | 12: 208.13
| Пр/812-018.0-3, Приказ № 812/пр от 21.12.2020 п.25 | НР Наружные сети водопровода, канализации, теплоснабжения, газопровода |  |  | 4: %; 5: 118; 6: 0.9; 7: 106.2; 12: 221.03
| Пр/774-018.0, Приказ № 774/пр от 11.12.2020 п.16 | СП Наружные сети водопровода, канализации, теплоснабжения, газопровода |  |  | 4: %; 5: 74; 6: 0.85; 7: 62.9; 12: 130.91
|  | Всего по позиции |  |  | 10: 5936.5; 12: 593.65
8.1 | Прайс-лист | Диэлектрическая вставка (Муфта прямая диэлектрическая Ду20) |  |  | шт | 1 | 1 | 1 |  |  | 358.33 | 1.02 | 365.5
(Материалы для монтажных работ)
Цена=430/1,2
| Приказ от 04.08.2020 № 421/пр п.92а (в ред. пр. № 55/пр от 30.01.2024) | Заготовительно-складские расходы для материальных ресурсов (за исключением металлических конструкций) - 2% ПЗ=2% (ОЗП=2%; ЭМ=2%; МАТ=2%)
|  | Всего по позиции |  |  | 12: 365.5
9 | ГЭСНр65-01-006-10 применительно | Смена: гибких подводок // Установка гибкой подводки |  |  | 4: 100 шт; 5: 0.01; 6: 1; 7: 0.01
Объем=1 / 100
| 1 | ОТ(ЗТ) |  |  | 4: чел.-ч; 7: 0.472; 12: 235.87
| 1-100-35 | Средний разряд работы 3,5 |  |  | 4: чел.-ч; 5: 47.2; 7: 0.472; 10: 499.73; 12: 235.87
| 2 | ЭМ |  |  | 12: 0.35
|  | ОТм(ЗТм) |  |  | 4: чел.-ч; 7: 0.001; 12: 0.5
| 91.06.06-048 | Подъемники одномачтовые, грузоподъемность до 500 кг, высота подъема 45 м |  |  | маш.-ч | 0.05 |  | 0.0005 | 37.32 | 1.78 | 66.43 |  | 0.03
| 4-100-030 | ОТм(Зтм) Средний разряд машинистов 3 |  |  | 4: чел.-ч; 5: 0.05; 7: 0.0005; 10: 470.1; 12: 0.24
| 91.14.02-001 | Автомобили бортовые, грузоподъемность до 5 т |  |  | маш.-ч | 0.05 |  | 0.0005 | 477.92 | 1.35 | 645.19 |  | 0.32
| 4-100-040 | ОТм(Зтм) Средний разряд машинистов 4 |  |  | 4: чел.-ч; 5: 0.05; 7: 0.0005; 10: 529.35; 12: 0.26
Н | 18.2.06.08 | Подводки гибкие |  |  | 4: компл; 5: 100; 7: 1
|  | Итого прямые затраты |  |  | 12: 236.72
|  | ФОТ |  |  | 12: 236.37
| Пр/812-099.2 | НР Внутренние санитарно-технические работы: смена труб, санприборов, запорной арматуры и другое (ремонтно-строительные) |  |  | 4: %; 5: 104; 7: 104; 12: 245.82
| Пр/774-099.2 | СП Внутренние санитарно-технические работы: смена труб, санприборов, запорной арматуры и другое (ремонтно-строительные) |  |  | 4: %; 5: 52; 7: 52; 12: 122.91
|  | Всего по позиции |  |  | 10: 60545; 12: 605.45
9.1 | Прайс-лист | Подводка ПВХ для газа 3/4"вн-нар 100 см (50/1) |  |  | шт | 1 | 1 | 1 |  |  | 401.83 | 1.02 | 409.87
(Материалы для монтажных работ)
Цена=482,2/1,2
| Приказ от 04.08.2020 № 421/пр п.92а (в ред. пр. № 55/пр от 30.01.2024) | Заготовительно-складские расходы для материальных ресурсов (за исключением металлических конструкций) - 2% ПЗ=2% (ОЗП=2%; ЭМ=2%; МАТ=2%)
|  | Всего по позиции |  |  | 12: 409.87
Итоги по разделу 1 Газоснабжение :
|  | Итого прямые затраты (справочно) |  |  | 12: 23057.61
в том числе:
|  | Оплата труда рабочих |  |  | 12: 8584.15
|  | Эксплуатация машин |  |  | 12: 292.84
|  | Оплата труда машинистов (Отм) |  |  | 12: 145.21
|  | Материалы |  |  | 12: 14035.41
|  | Строительные работы |  |  | 12: 26662.3
|  | Строительные работы |  |  | 12: 23427.35
в том числе:
|  | оплата труда |  |  | 12: 6535.12
|  | эксплуатация машин и механизмов |  |  | 12: 236.93
|  | оплата труда машинистов (Отм) |  |  | 12: 137.17
|  | материалы |  |  | 12: 5147.94
|  | накладные расходы |  |  | 12: 7304.97
|  | сметная прибыль |  |  | 12: 4065.22
|  | Отдельные виды работ и затрат, относимые на стоимость строительных работ |  |  | 12: 3234.95
в том числе:
|  | оплата труда |  |  | 12: 1487.52
|  | эксплуатация машин и механизмов |  |  | 12: 55.91
|  | оплата труда машинистов (Отм) |  |  | 12: 8.04
|  | материалы |  |  | 12: 83.23
|  | накладные расходы |  |  | 12: 1091.76
|  | сметная прибыль |  |  | 12: 508.49
|  | Монтажные работы |  |  | 12: 10135.01
в том числе:
|  | оплата труда |  |  | 12: 561.51
|  | материалы |  |  | 12: 8804.24
|  | накладные расходы |  |  | 12: 510.97
|  | сметная прибыль |  |  | 12: 258.29
|  | Оборудование |  |  | 12: 34395.93
|  | Итого ФОТ (справочно) |  |  | 12: 8729.36
|  | Итого накладные расходы (справочно) |  |  | 12: 8907.7
|  | Итого сметная прибыль (справочно) |  |  | 12: 4832
|  | Итого по разделу 1 Газоснабжение |  |  | 12: 71193.24
Справочно
|  | затраты труда рабочих |  |  | 7: 16.672
|  | затраты труда машинистов |  |  | 7: 0.269
Раздел 2. Устройство коаксиального дымохода
10 | ГЭСНр69-01-003-03 | Прорезка отверстий для водогазопроводных и чугунных трубопроводов в деревянных: перегородках оштукатуренных |  |  | 4: 100 отверстий; 5: 0.01; 6: 1; 7: 0.01
Объем=1 / 100
| 1 | ОТ(ЗТ) |  |  | 4: чел.-ч; 7: 0.718; 12: 337.53
| 1-100-30 | Средний разряд работы 3,0 |  |  | 4: чел.-ч; 5: 71.8; 7: 0.718; 10: 470.1; 12: 337.53
| 4 | М |  |  | 12: 10.07
| 01.7.03.04-0001 | Электроэнергия |  |  | 4: кВт-ч; 5: 152.4; 7: 1.524; 10: 6.61; 12: 10.07
Н | 999-9900 | Строительный мусор |  |  | 4: т; 5: 0.4; 7: 0.004
|  | Итого прямые затраты |  |  | 12: 347.6
|  | ФОТ |  |  | 12: 337.53
| Пр/812-103.0-3 | НР Прочие ремонтно-строительные работы |  |  | 4: %; 5: 93; 7: 93; 12: 313.9
| Пр/774-103.0 | СП Прочие ремонтно-строительные работы |  |  | 4: %; 5: 44; 7: 44; 12: 148.51
|  | Всего по позиции |  |  | 10: 81001; 12: 810.01
11 | ГЭСН16-02-005-05 | Прокладка трубопроводов отопления и водоснабжения из стальных электросварных труб диаметром: 100 мм |  |  | 4: 100 м; 5: 0.01; 6: 1; 7: 0.01
Объем=1 / 100
| 1 | ОТ(ЗТ) |  |  | 4: чел.-ч; 7: 0.725; 12: 389.51
| 1-100-41 | Средний разряд работы 4,1 |  |  | 4: чел.-ч; 5: 72.5; 7: 0.725; 10: 537.25; 12: 389.51
| 2 | ЭМ |  |  | 12: 16.62
|  | ОТм(ЗТм) |  |  | 4: чел.-ч; 7: 0.0177; 12: 10.04
| 91.05.01-017 | Краны башенные, грузоподъемность 8 т |  |  | 4: маш.-ч; 5: 0.27; 7: 0.0027; 10: 1180.31; 12: 3.19
| 4-100-060 | ОТм(Зтм) Средний разряд машинистов 6 |  |  | 4: чел.-ч; 5: 0.27; 7: 0.0027; 10: 711.07; 12: 1.92
| 91.05.05-015 | Краны на автомобильном ходу, грузоподъемность 16 т |  |  | 4: маш.-ч; 5: 0.1; 7: 0.001; 10: 1938.31; 12: 1.94
| 4-100-060 | ОТм(Зтм) Средний разряд машинистов 6 |  |  | 4: чел.-ч; 5: 0.1; 7: 0.001; 10: 711.07; 12: 0.71
| 91.14.02-001 | Автомобили бортовые, грузоподъемность до 5 т |  |  | маш.-ч | 1.4 |  | 0.014 | 477.92 | 1.35 | 645.19 |  | 9.03
| 4-100-040 | ОТм(Зтм) Средний разряд машинистов 4 |  |  | 4: чел.-ч; 5: 1.4; 7: 0.014; 10: 529.35; 12: 7.41
| 91.17.04-042 | Аппараты для газовой сварки и резки |  |  | маш.-ч | 34.92 |  | 0.3492 | 4.35 | 1.62 | 7.05 |  | 2.46
| 4 | М |  |  | 12: 12.74
| 01.3.02.03-0001 | Ацетилен газообразный технический |  |  | м3 | 0.61 |  | 0.0061 | 340.41 | 1.8 | 612.74 |  | 3.74
| 01.3.02.08-0001 | Кислород газообразный технический |  |  | м3 | 0.67 |  | 0.0067 | 114.64 | 1.1 | 126.1 |  | 0.84
| 01.7.03.01-0001 | Вода |  |  | м3 | 10.99 |  | 0.1099 | 35.71 | 1.46 | 52.14 |  | 5.73
| 01.7.11.04-0072 | Проволока сварочная без покрытия СВ-08Г2С, диаметр 4 мм |  |  | т | 0.0005 |  | 5e-06 | 97282.88 | 1.04 | 101174.2 |  | 0.51
| 03.1.02.03-0015 | Известь строительная негашеная хлорная, марка А |  |  | кг | 0.0393 |  | 0.000393 | 59.41 | 1.56 | 92.68 |  | 0.04
| 04.3.01.09-0016 | Раствор готовый кладочный, цементный, М200 |  |  | м3 | 0.021 |  | 0.00021 | 4033.62 | 2.22 | 8954.64 |  | 1.88
П,Н | 23.1.02.07 | Крепления |  |  | 4: кг; 5: 0; 7: 0
Н | 23.7.01.04 | Трубопроводы с гильзами |  |  | 4: м; 5: 100; 7: 1
|  | Итого прямые затраты |  |  | 12: 428.91
|  | ФОТ |  |  | 12: 399.55
| Пр/812-016.0-3, Приказ № 812/пр от 21.12.2020 п.25 | НР Сантехнические работы - внутренние (трубопроводы, водопровод, канализация, отопление, газоснабжение, вентиляция и кондиционирование воздуха) |  |  | 4: %; 5: 122; 6: 0.9; 7: 109.8; 12: 438.71
| Пр/774-016.0, Приказ № 774/пр от 11.12.2020 п.16 | СП Сантехнические работы - внутренние (трубопроводы, водопровод, канализация, отопление, газоснабжение, вентиляция и кондиционирование воздуха) |  |  | 4: %; 5: 72; 6: 0.85; 7: 61.2; 12: 244.52
|  | Всего по позиции |  |  | 10: 111214; 12: 1112.14
11.1 | Прайс-лист | Колено коаксиальное D 60/100 металлич. с фланцем (универсальное |  |  | шт | 1 | 1 | 1 |  |  | 851.78 | 1.02 | 868.82
(Материалы для монтажных работ)
| Приказ от 04.08.2020 № 421/пр п.92а (в ред. пр. № 55/пр от 30.01.2024) | Заготовительно-складские расходы для материальных ресурсов (за исключением металлических конструкций) - 2% ПЗ=2% (ОЗП=2%; ЭМ=2%; МАТ=2%)
|  | Всего по позиции |  |  | 12: 868.82
11.2 | Прайс-лист | Труба коаксиальное АНТИЛЕД D60/100 Металл длина 1000мм) универсальная |  |  | шт | 1 | 1 | 1 |  |  | 1833.33 | 1.02 | 1870
(Материалы для монтажных работ)
| Приказ от 04.08.2020 № 421/пр п.92а (в ред. пр. № 55/пр от 30.01.2024) | Заготовительно-складские расходы для материальных ресурсов (за исключением металлических конструкций) - 2% ПЗ=2% (ОЗП=2%; ЭМ=2%; МАТ=2%)
|  | Всего по позиции |  |  | 12: 1870
12 | ГЭСНр69-01-004-01 | Заделка отверстий в местах прохода трубопроводов: в стенах и перегородках оштукатуренных |  |  | 4: 100 отверстий; 5: 0.01; 6: 1; 7: 0.01
Объем=1 / 100
| 1 | ОТ(ЗТ) |  |  | 4: чел.-ч; 7: 0.7866; 12: 369.78
| 1-100-30 | Средний разряд работы 3,0 |  |  | 4: чел.-ч; 5: 78.66; 7: 0.7866; 10: 470.1; 12: 369.78
| 2 | ЭМ |  |  | 12: 0.03
|  | ОТм(ЗТм) |  |  | 4: чел.-ч; 7: 0.0005; 12: 0.24
| 91.06.06-048 | Подъемники одномачтовые, грузоподъемность до 500 кг, высота подъема 45 м |  |  | маш.-ч | 0.05 |  | 0.0005 | 37.32 | 1.78 | 66.43 |  | 0.03
| 4-100-030 | ОТм(Зтм) Средний разряд машинистов 3 |  |  | 4: чел.-ч; 5: 0.05; 7: 0.0005; 10: 470.1; 12: 0.24
| 4 | М |  |  | 12: 43.86
| 01.7.15.06-0122 | Гвозди стальные строительные, диаметр 1,8 мм, длина 50-60 мм |  |  | т | 0.0005 |  | 5e-06 | 76110.2 | 1.22 | 92854.44 |  | 0.46
| 04.3.01.09-0014 | Раствор готовый кладочный, цементный, М100 |  |  | м3 | 0.2 |  | 0.002 | 3778.62 | 2.22 | 8388.54 |  | 16.78
| 11.1.03.06-0074 | Доска обрезная хвойных пород, естественной влажности, длина 2-6,5 м, ширина 100-250 мм, толщина 30-40 мм, сорт II |  |  | м3 | 0.2 |  | 0.002 | 10082.68 | 1.32 | 13309.14 |  | 26.62
|  | Итого прямые затраты |  |  | 12: 413.91
|  | ФОТ |  |  | 12: 370.02
| Пр/812-103.0-3 | НР Прочие ремонтно-строительные работы |  |  | 4: %; 5: 93; 7: 93; 12: 344.12
| Пр/774-103.0 | СП Прочие ремонтно-строительные работы |  |  | 4: %; 5: 44; 7: 44; 12: 162.81
|  | Всего по позиции |  |  | 10: 92084; 12: 920.84
Итоги по разделу 2 Устройство коаксиального дымохода :
|  | Итого прямые затраты (справочно) |  |  | 12: 3929.24
в том числе:
|  | Оплата труда рабочих |  |  | 12: 1096.82
|  | Эксплуатация машин |  |  | 12: 16.65
|  | Оплата труда машинистов (Отм) |  |  | 12: 10.28
|  | Материалы |  |  | 12: 2805.49
|  | Строительные работы |  |  | 12: 2842.99
в том числе:
|  | оплата труда |  |  | 12: 1096.82
|  | эксплуатация машин и механизмов |  |  | 12: 16.65
|  | оплата труда машинистов (Отм) |  |  | 12: 10.28
|  | материалы |  |  | 12: 66.67
|  | накладные расходы |  |  | 12: 1096.73
|  | сметная прибыль |  |  | 12: 555.84
|  | Монтажные работы |  |  | 12: 2738.82
в том числе:
|  | материалы |  |  | 12: 2738.82
|  | Итого ФОТ (справочно) |  |  | 12: 1107.1
|  | Итого накладные расходы (справочно) |  |  | 12: 1096.73
|  | Итого сметная прибыль (справочно) |  |  | 12: 555.84
|  | Итого по разделу 2 Устройство коаксиального дымохода |  |  | 12: 5581.81
Справочно
|  | затраты труда рабочих |  |  | 7: 2.2296
|  | затраты труда машинистов |  |  | 7: 0.0182
Раздел 3. Вентиляция
13 | ГЭСНр69-01-003-03 | Прорезка отверстий для водогазопроводных и чугунных трубопроводов в деревянных: перегородках оштукатуренных |  |  | 4: 100 отверстий; 5: 0.01; 6: 1; 7: 0.01
Объем=1 / 100
| 1 | ОТ(ЗТ) |  |  | 4: чел.-ч; 7: 0.718; 12: 337.53
| 1-100-30 | Средний разряд работы 3,0 |  |  | 4: чел.-ч; 5: 71.8; 7: 0.718; 10: 470.1; 12: 337.53
| 4 | М |  |  | 12: 10.07
| 01.7.03.04-0001 | Электроэнергия |  |  | 4: кВт-ч; 5: 152.4; 7: 1.524; 10: 6.61; 12: 10.07
Н | 999-9900 | Строительный мусор |  |  | 4: т; 5: 0.4; 7: 0.004
|  | Итого прямые затраты |  |  | 12: 347.6
|  | ФОТ |  |  | 12: 337.53
| Пр/812-103.0-3 | НР Прочие ремонтно-строительные работы |  |  | 4: %; 5: 93; 7: 93; 12: 313.9
| Пр/774-103.0 | СП Прочие ремонтно-строительные работы |  |  | 4: %; 5: 44; 7: 44; 12: 148.51
|  | Всего по позиции |  |  | 10: 81001; 12: 810.01
14 | ГЭСН20-02-003-11 | Установка решеток жалюзийных стальных: щелевых регулирующих (Р), номер 200, размер 200х200 мм | bar: 4 to 7
| 1 | ОТ(ЗТ) |  |  | 4: чел.-ч; 7: 1.07; 12: 528.37
| 1-100-34 | Средний разряд работы 3,4 |  |  | 4: чел.-ч; 5: 1.07; 7: 1.07; 10: 493.8; 12: 528.37
| 2 | ЭМ |  |  | 12: 6.45
|  | ОТм(ЗТм) |  |  | 4: чел.-ч; 7: 0.01; 12: 5.29
| 91.14.02-001 | Автомобили бортовые, грузоподъемность до 5 т |  |  | маш.-ч | 0.01 |  | 0.01 | 477.92 | 1.35 | 645.19 |  | 6.45
| 4-100-040 | ОТм(Зтм) Средний разряд машинистов 4 |  |  | 4: чел.-ч; 5: 0.01; 7: 0.01; 10: 529.35; 12: 5.29
| 4 | М |  |  | 12: 30.16
| 01.7.03.04-0001 | Электроэнергия |  |  | 4: кВт-ч; 5: 0.1404; 7: 0.1404; 10: 6.61; 12: 0.93
| 01.7.15.04-0012 | Винты стальные с полукруглой головкой, длина 55-120 мм |  |  | т | 1e-05 |  | 1e-05 | 127406 | 1.22 | 155435.32 |  | 1.55
| 08.4.03.02-0002 | Сталь арматурная горячекатаная гладкая, класс A-I, диаметр 6-22 мм |  |  | т | 0.00043 |  | 0.00043 | 63745 | 1.01 | 64382.45 |  | 27.68
Уд | 19.2.03.04-0002 | Решетка щелевая регулирующая, размеры 200х200 мм |  |  | м2 | 0.04 |  | 0.04 | 4785.4 | 1.06 | 5072.52 |  | 202.9
|  | Итого прямые затраты |  |  | 12: 570.27
|  | ФОТ |  |  | 12: 533.66
| Пр/812-016.0-3, Приказ № 812/пр от 21.12.2020 п.25 | НР Сантехнические работы - внутренние (трубопроводы, водопровод, канализация, отопление, газоснабжение, вентиляция и кондиционирование воздуха) |  |  | 4: %; 5: 122; 6: 0.9; 7: 109.8; 12: 585.96
| Пр/774-016.0, Приказ № 774/пр от 11.12.2020 п.16 | СП Сантехнические работы - внутренние (трубопроводы, водопровод, канализация, отопление, газоснабжение, вентиляция и кондиционирование воздуха) |  |  | 4: %; 5: 72; 6: 0.85; 7: 61.2; 12: 326.6
|  | Всего по позиции |  |  | 10: 1482.83; 12: 1482.83
14.1 | ФСБЦ-19.2.03.01-1002 | Решетка жалюзийная наружная из алюминия круглого сечения, диаметр 200 мм |  |  | шт | 1 | 1 | 1 | 1701.95 | 1.24 | 2110.42 |  | 2110.42
(Материалы для монтажных работ)
|  | Всего по позиции |  |  | 12: 2110.42
Итоги по разделу 3 Вентиляция :
|  | Итого прямые затраты (справочно) |  |  | 12: 3028.29
в том числе:
|  | Оплата труда рабочих |  |  | 12: 865.9
|  | Эксплуатация машин |  |  | 12: 6.45
|  | Оплата труда машинистов (Отм) |  |  | 12: 5.29
|  | Материалы |  |  | 12: 2150.65
|  | Строительные работы |  |  | 12: 2292.84
в том числе:
|  | оплата труда |  |  | 12: 865.9
|  | эксплуатация машин и механизмов |  |  | 12: 6.45
|  | оплата труда машинистов (Отм) |  |  | 12: 5.29
|  | материалы |  |  | 12: 40.23
|  | накладные расходы |  |  | 12: 899.86
|  | сметная прибыль |  |  | 12: 475.11
|  | Монтажные работы |  |  | 12: 2110.42
в том числе:
|  | материалы |  |  | 12: 2110.42
|  | Итого ФОТ (справочно) |  |  | 12: 871.19
|  | Итого накладные расходы (справочно) |  |  | 12: 899.86
|  | Итого сметная прибыль (справочно) |  |  | 12: 475.11
|  | Итого по разделу 3 Вентиляция |  |  | 12: 4403.26
Справочно
|  | затраты труда рабочих |  |  | 7: 1.788
|  | затраты труда машинистов |  |  | 7: 0.01
Раздел 4. Подготовительные работы
15 | ГЭСНр65-02-006-01 | Установка заглушек диаметром трубопроводов: до 100 мм |  |  | 4: 100 шт; 5: 0.02; 6: 1; 7: 0.02
Объем=2 / 100
| 1 | ОТ(ЗТ) |  |  | 4: чел.-ч; 7: 2.24; 12: 1092.83
| 1-100-33 | Средний разряд работы 3,3 |  |  | 4: чел.-ч; 5: 112; 7: 2.24; 10: 487.87; 12: 1092.83
| 2 | ЭМ |  |  | 12: 1.29
|  | ОТм(ЗТм) |  |  | 4: чел.-ч; 7: 0.002; 12: 1.06
| 91.14.02-001 | Автомобили бортовые, грузоподъемность до 5 т |  |  | маш.-ч | 0.1 |  | 0.002 | 477.92 | 1.35 | 645.19 |  | 1.29
| 4-100-040 | ОТм(Зтм) Средний разряд машинистов 4 |  |  | 4: чел.-ч; 5: 0.1; 7: 0.002; 10: 529.35; 12: 1.06
| 4 | М |  |  | 12: 217.46
| 01.1.02.08-0003 | Прокладки из паронита ПМБ, толщина 1 мм, диаметр 150 мм |  |  | 1000 шт | 0.1 |  | 0.002 | 21315.35 | 0.86 | 18331.2 |  | 36.66
| 01.7.15.03-0014 | Болты стальные с шестигранной головкой, в комплекте с шестигранной гайкой и плоской круглой шайбой, диаметр резьбы М16, длина болта 25-200 мм |  |  | т | 0.072 |  | 0.00144 | 107313.9 | 1.17 | 125557.26 |  | 180.8
Н | 08.3.05.02 | Сталь листовая |  |  | 4: т; 5: 0.094; 7: 0.00188
|  | Итого прямые затраты |  |  | 12: 1312.64
|  | ФОТ |  |  | 12: 1093.89
| Пр/812-099.2 | НР Внутренние санитарно-технические работы: смена труб, санприборов, запорной арматуры и другое (ремонтно-строительные) |  |  | 4: %; 5: 104; 7: 104; 12: 1137.65
| Пр/774-099.2 | СП Внутренние санитарно-технические работы: смена труб, санприборов, запорной арматуры и другое (ремонтно-строительные) |  |  | 4: %; 5: 52; 7: 52; 12: 568.82
|  | Всего по позиции |  |  | 10: 150955.5; 12: 3019.11
16 | ГЭСНр65-02-012-03 | Слив воды из системы |  |  | 4: 1000 м3; 5: 0.0061; 6: 1; 7: 0.0061
Объем=6,1 / 1000
| 1 | ОТ(ЗТ) |  |  | 4: чел.-ч; 7: 0.001281; 12: 0.54
| 1-100-17 | Средний разряд работы 1,7 |  |  | 4: чел.-ч; 5: 0.21; 7: 0.001281; 10: 419.93; 12: 0.54
|  | Итого прямые затраты |  |  | 12: 0.54
|  | ФОТ |  |  | 12: 0.54
| Пр/812-099.2 | НР Внутренние санитарно-технические работы: смена труб, санприборов, запорной арматуры и другое (ремонтно-строительные) |  |  | 4: %; 5: 104; 7: 104; 12: 0.56
| Пр/774-099.2 | СП Внутренние санитарно-технические работы: смена труб, санприборов, запорной арматуры и другое (ремонтно-строительные) |  |  | 4: %; 5: 52; 7: 52; 12: 0.28
|  | Всего по позиции |  |  | 10: 226.23; 12: 1.38
17 | ГЭСНр65-02-008-01 | Демонтаж: радиаторов весом до 80 кг |  |  | 4: 100 шт; 5: 0.36; 6: 1; 7: 0.36
Объем=36 / 100
| 1 | ОТ(ЗТ) |  |  | 4: чел.-ч; 7: 39.6; 12: 17207.78
| 1-100-21 | Средний разряд работы 2,1 |  |  | 4: чел.-ч; 5: 110; 7: 39.6; 10: 434.54; 12: 17207.78
| 2 | ЭМ |  |  | 12: 53.57
|  | ОТм(ЗТм) |  |  | 4: чел.-ч; 7: 0.8064; 12: 379.09
| 91.06.06-048 | Подъемники одномачтовые, грузоподъемность до 500 кг, высота подъема 45 м |  |  | маш.-ч | 2.24 |  | 0.8064 | 37.32 | 1.78 | 66.43 |  | 53.57
| 4-100-030 | ОТм(Зтм) Средний разряд машинистов 3 |  |  | 4: чел.-ч; 5: 2.24; 7: 0.8064; 10: 470.1; 12: 379.09
|  | Итого прямые затраты |  |  | 12: 17640.44
|  | ФОТ |  |  | 12: 17586.87
| Пр/812-099.1-3 | НР Внутренние санитарно-технические работы: демонтаж и разборка (ремонтно-строительные) |  |  | 4: %; 5: 88; 7: 88; 12: 15476.45
| Пр/774-099.1 | СП Внутренние санитарно-технические работы: демонтаж и разборка (ремонтно-строительные) |  |  | 4: %; 5: 44; 7: 44; 12: 7738.22
|  | Всего по позиции |  |  | 10: 113486.42; 12: 40855.11
18 | ГЭСНр65-02-003-04 | Разборка трубопроводов из водогазопроводных труб в зданиях и сооружениях на сварке диаметром: до 50 мм |  |  | 4: 100 м; 5: 1.28; 6: 1; 7: 1.28
Объем=128 / 100
| 1 | ОТ(ЗТ) |  |  | 4: чел.-ч; 7: 55.808; 12: 26235.34
| 1-100-30 | Средний разряд работы 3,0 |  |  | 4: чел.-ч; 5: 43.6; 7: 55.808; 10: 470.1; 12: 26235.34
| 2 | ЭМ |  |  | 12: 49.18
| 91.17.04-042 | Аппараты для газовой сварки и резки |  |  | маш.-ч | 5.45 |  | 6.976 | 4.35 | 1.62 | 7.05 |  | 49.18
| 4 | М |  |  | 12: 293.58
| 01.3.02.03-0001 | Ацетилен газообразный технический |  |  | м3 | 0.15 |  | 0.192 | 340.41 | 1.8 | 612.74 |  | 117.65
| 01.3.02.08-0001 | Кислород газообразный технический |  |  | м3 | 1.09 |  | 1.3952 | 114.64 | 1.1 | 126.1 |  | 175.93
|  | Итого прямые затраты |  |  | 12: 26578.1
|  | ФОТ |  |  | 12: 26235.34
| Пр/812-099.1-3 | НР Внутренние санитарно-технические работы: демонтаж и разборка (ремонтно-строительные) |  |  | 4: %; 5: 88; 7: 88; 12: 23087.1
| Пр/774-099.1 | СП Внутренние санитарно-технические работы: демонтаж и разборка (ремонтно-строительные) |  |  | 4: %; 5: 44; 7: 44; 12: 11543.55
|  | Всего по позиции |  |  | 10: 47819.34; 12: 61208.75
Итоги по разделу 4 Подготовительные работы :
|  | Итого прямые затраты (справочно) |  |  | 12: 45531.72
в том числе:
|  | Оплата труда рабочих |  |  | 12: 44536.49
|  | Эксплуатация машин |  |  | 12: 104.04
|  | Оплата труда машинистов (Отм) |  |  | 12: 380.15
|  | Материалы |  |  | 12: 511.04
|  | Строительные работы |  |  | 12: 105084.35
в том числе:
|  | оплата труда |  |  | 12: 44536.49
|  | эксплуатация машин и механизмов |  |  | 12: 104.04
|  | оплата труда машинистов (Отм) |  |  | 12: 380.15
|  | материалы |  |  | 12: 511.04
|  | накладные расходы |  |  | 12: 39701.76
|  | сметная прибыль |  |  | 12: 19850.87
|  | Итого ФОТ (справочно) |  |  | 12: 44916.64
|  | Итого накладные расходы (справочно) |  |  | 12: 39701.76
|  | Итого сметная прибыль (справочно) |  |  | 12: 19850.87
|  | Итого по разделу 4 Подготовительные работы |  |  | 12: 105084.35
Справочно
|  | затраты труда рабочих |  |  | 7: 97.6493
|  | затраты труда машинистов |  |  | 7: 0.8084
Раздел 5. Скважина
19 | ГЭСН04-01-041-02 | Шнековое бурение скважин станками типа СО-2 глубиной бурения до 12 м в грунтах группы: 2 |  |  | 4: 100 м; 5: 0.09; 6: 1; 7: 0.09
Объем=9 / 100
| 1 | ОТ(ЗТ) |  |  | 4: чел.-ч; 7: 2.2779; 12: 1205.81
| 1-100-40 | Средний разряд работы 4,0 |  |  | 4: чел.-ч; 5: 25.31; 7: 2.2779; 10: 529.35; 12: 1205.81
| 2 | ЭМ |  |  | 12: 2615.9
|  | ОТм(ЗТм) |  |  | 4: чел.-ч; 7: 1.1385; 12: 898.58
| 91.01.01-035 | Бульдозеры, мощность 79 кВт (108 л.с.) |  |  | маш.-ч | 0.53 |  | 0.0477 | 887.54 | 1.76 | 1562.07 |  | 74.51
| 4-100-060 | ОТм(Зтм) Средний разряд машинистов 6 |  |  | 4: чел.-ч; 5: 0.53; 7: 0.0477; 10: 711.07; 12: 33.92
| 91.02.04-036 | Установки шнекового бурения для устройства буронабивных свай на базе крана на гусеничном ходу, грузоподъемностью 25 т, глубина бурения до 30 м, диаметр бурения до 600 мм, диаметр уширенной полости до 1600 мм |  |  | маш.-ч | 11.12 |  | 1.0008 | 1714.66 | 1.42 | 2434.82 |  | 2436.77
| 4-100-080 | ОТм(Зтм) Средний разряд машинистов 8 |  |  | 4: чел.-ч; 5: 11.12; 7: 1.0008; 10: 809.83; 12: 810.48
| 91.05.05-015 | Краны на автомобильном ходу, грузоподъемность 16 т |  |  | 4: маш.-ч; 5: 0.4; 7: 0.036; 10: 1938.31; 12: 69.78
| 4-100-060 | ОТм(Зтм) Средний разряд машинистов 6 |  |  | 4: чел.-ч; 5: 0.4; 7: 0.036; 10: 711.07; 12: 25.6
| 91.14.02-001 | Автомобили бортовые, грузоподъемность до 5 т |  |  | маш.-ч | 0.6 |  | 0.054 | 477.92 | 1.35 | 645.19 |  | 34.84
| 4-100-040 | ОТм(Зтм) Средний разряд машинистов 4 |  |  | 4: чел.-ч; 5: 0.6; 7: 0.054; 10: 529.35; 12: 28.58
П,Н | 01.4.01.03 | Долота шнековые |  |  | 4: шт; 5: 0; 7: 0
П,Н | 01.4.01.10 | Шнеки |  |  | 4: шт; 5: 0; 7: 0
|  | Итого прямые затраты |  |  | 12: 4720.29
|  | ФОТ |  |  | 12: 2104.39
| Пр/812-004.0-3, Приказ № 812/пр от 21.12.2020 п.25 | НР Скважины |  |  | 4: %; 5: 107; 6: 0.9; 7: 96.3; 12: 2026.53
| Пр/774-004.0, Приказ № 774/пр от 11.12.2020 п.16 | СП Скважины |  |  | 4: %; 5: 45; 6: 0.85; 7: 38.25; 12: 804.93
|  | Всего по позиции |  |  | 10: 83908.33; 12: 7551.75
20 | ГЭСН16-04-005-09 применительно | Прокладка внутренних трубопроводов водоснабжения и отопления из многослойных полипропиленовых труб, из заранее собранных узлов, наружным диаметром: 110 мм // Крепление скважины обсадной трубой |  |  | 4: 100 м; 5: 0.09; 6: 1; 7: 0.09
Объем=9 / 100
| 1 | ОТ(ЗТ) |  |  | 4: чел.-ч; 7: 1.1115; 12: 568.62
| 1-100-37 | Средний разряд работы 3,7 |  |  | 4: чел.-ч; 5: 12.35; 7: 1.1115; 10: 511.58; 12: 568.62
| 2 | ЭМ |  |  | 12: 56.04
|  | ОТм(ЗТм) |  |  | 4: чел.-ч; 7: 0.0711; 12: 40.25
| 91.05.01-017 | Краны башенные, грузоподъемность 8 т |  |  | 4: маш.-ч; 5: 0.16; 7: 0.0144; 10: 1180.31; 12: 17
| 4-100-060 | ОТм(Зтм) Средний разряд машинистов 6 |  |  | 4: чел.-ч; 5: 0.16; 7: 0.0144; 10: 711.07; 12: 10.24
| 91.10.09-011 | Установки для гидравлических испытаний трубопроводов, давление нагнетания низкое 0,1 МПа (1 кгс/см2), высокое 10 МПа (100 кгс/см2) |  |  | маш.-ч | 1.27 |  | 0.1143 | 14.13 | 1.52 | 21.48 |  | 2.46
| 91.14.02-001 | Автомобили бортовые, грузоподъемность до 5 т |  |  | маш.-ч | 0.63 |  | 0.0567 | 477.92 | 1.35 | 645.19 |  | 36.58
| 4-100-040 | ОТм(Зтм) Средний разряд машинистов 4 |  |  | 4: чел.-ч; 5: 0.63; 7: 0.0567; 10: 529.35; 12: 30.01
| 4 | М |  |  | 12: 73.25
| 01.7.03.01-0001 | Вода |  |  | м3 | 10.3052 |  | 0.92747 | 35.71 | 1.46 | 52.14 |  | 48.36
| 01.7.03.04-0001 | Электроэнергия |  |  | 4: кВт-ч; 5: 1.7428; 7: 0.15685; 10: 6.61; 12: 1.04
| 01.7.15.07-0025 | Дюбели полиэтиленовые распорные, диаметр 10 мм, длина 40 мм |  |  | 1000 шт | 0.063 |  | 0.00567 | 584.14 | 1.22 | 712.65 |  | 4.04
| 01.7.15.12-0031 | Шпильки стальные оцинкованные резьбовые, диаметр резьбы М10, длина 100 мм |  |  | т | 0.0012 |  | 0.000108 | 150361.36 | 1.22 | 183440.86 |  | 19.81
П,Н | 01.7.17.09 | Буры |  |  | 4: шт; 5: 0; 7: 0
П,Н | 18.1.09.06 | Арматура муфтовая |  |  | 4: шт; 5: 0; 7: 0
Н | 24.1.02.01 | Хомуты для крепления труб |  |  | 4: 10 шт; 5: 6.3; 7: 0.567
Н | 24.3.02.05 | Труба напорная из полипропилена |  |  | 4: м; 5: 102.5; 7: 9.225
П,Н | 24.3.05.19 | Фасонные и соединительные части |  |  | 4: шт; 5: 0; 7: 0
|  | Итого прямые затраты |  |  | 12: 738.16
|  | ФОТ |  |  | 12: 608.87
| Пр/812-016.0-3, Приказ № 812/пр от 21.12.2020 п.25 | НР Сантехнические работы - внутренние (трубопроводы, водопровод, канализация, отопление, газоснабжение, вентиляция и кондиционирование воздуха) |  |  | 4: %; 5: 122; 6: 0.9; 7: 109.8; 12: 668.54
| Пр/774-016.0, Приказ № 774/пр от 11.12.2020 п.16 | СП Сантехнические работы - внутренние (трубопроводы, водопровод, канализация, отопление, газоснабжение, вентиляция и кондиционирование воздуха) |  |  | 4: %; 5: 72; 6: 0.85; 7: 61.2; 12: 372.63
|  | Всего по позиции |  |  | 10: 19770.33; 12: 1779.33
20.1 | ФСБЦ-24.3.03.13-0007 | Трубы напорные полиэтиленовые, кроме газопроводных ПЭ100, для транспортировки воды, стандартное размерное отношение SDR11, номинальный наружный диаметр 110 мм, толщина стенки 10 мм |  |  | м | 9 | 1 | 9 |  |  | 637.55 |  | 5737.95
(Материалы для монтажных работ)
|  | Всего по позиции |  |  | 12: 5737.95
21 | ГЭСН16-04-005-02 применительно | Прокладка внутренних трубопроводов водоснабжения и отопления из многослойных полипропиленовых труб, из заранее собранных узлов, наружным диаметром: 25 мм // Прокладка трубопроводов водоснабжения из ПП труб наружным диаметром: 25 мм в скважине к насосу |  |  | 4: 100 м; 5: 0.09; 6: 1; 7: 0.09
Объем=9 / 100
| 1 | ОТ(ЗТ) |  |  | 4: чел.-ч; 7: 1.1862; 12: 613.86
| 1-100-38 | Средний разряд работы 3,8 |  |  | 4: чел.-ч; 5: 13.18; 7: 1.1862; 10: 517.5; 12: 613.86
| 2 | ЭМ |  |  | 12: 5.26
|  | ОТм(ЗТм) |  |  | 4: чел.-ч; 7: 0.0036; 12: 2.07
| 91.05.01-017 | Краны башенные, грузоподъемность 8 т |  |  | 4: маш.-ч; 5: 0.01; 7: 0.0009; 10: 1180.31; 12: 1.06
| 4-100-060 | ОТм(Зтм) Средний разряд машинистов 6 |  |  | 4: чел.-ч; 5: 0.01; 7: 0.0009; 10: 711.07; 12: 0.64
| 91.10.09-011 | Установки для гидравлических испытаний трубопроводов, давление нагнетания низкое 0,1 МПа (1 кгс/см2), высокое 10 МПа (100 кгс/см2) |  |  | маш.-ч | 1.27 |  | 0.1143 | 14.13 | 1.52 | 21.48 |  | 2.46
| 91.14.02-001 | Автомобили бортовые, грузоподъемность до 5 т |  |  | маш.-ч | 0.03 |  | 0.0027 | 477.92 | 1.35 | 645.19 |  | 1.74
| 4-100-040 | ОТм(Зтм) Средний разряд машинистов 4 |  |  | 4: чел.-ч; 5: 0.03; 7: 0.0027; 10: 529.35; 12: 1.43
| 4 | М |  |  | 12: 57.61
| 01.7.03.01-0001 | Вода |  |  | м3 | 0.4578 |  | 0.041202 | 35.71 | 1.46 | 52.14 |  | 2.15
| 01.7.03.04-0001 | Электроэнергия |  |  | 4: кВт-ч; 5: 2.316; 7: 0.20844; 10: 6.61; 12: 1.38
| 01.7.15.07-0025 | Дюбели полиэтиленовые распорные, диаметр 10 мм, длина 40 мм |  |  | 1000 шт | 0.143 |  | 0.01287 | 584.14 | 1.22 | 712.65 |  | 9.17
| 01.7.15.12-0031 | Шпильки стальные оцинкованные резьбовые, диаметр резьбы М10, длина 100 мм |  |  | т | 0.00272 |  | 0.0002448 | 150361.36 | 1.22 | 183440.86 |  | 44.91
П,Н | 01.7.17.09 | Буры |  |  | 4: шт; 5: 0; 7: 0
П,Н | 18.1.09.06 | Арматура муфтовая |  |  | 4: шт; 5: 0; 7: 0
Н | 24.1.02.01 | Хомуты для крепления труб |  |  | 4: 10 шт; 5: 14.3; 7: 1.287
Н | 24.3.02.05 | Труба напорная из полипропилена |  |  | 4: м; 5: 102.5; 7: 9.225
П,Н | 24.3.05.19 | Фасонные и соединительные части |  |  | 4: шт; 5: 0; 7: 0
|  | Итого прямые затраты |  |  | 12: 678.8
|  | ФОТ |  |  | 12: 615.93
| Пр/812-016.0-3, Приказ № 812/пр от 21.12.2020 п.25 | НР Сантехнические работы - внутренние (трубопроводы, водопровод, канализация, отопление, газоснабжение, вентиляция и кондиционирование воздуха) |  |  | 4: %; 5: 122; 6: 0.9; 7: 109.8; 12: 676.29
| Пр/774-016.0, Приказ № 774/пр от 11.12.2020 п.16 | СП Сантехнические работы - внутренние (трубопроводы, водопровод, канализация, отопление, газоснабжение, вентиляция и кондиционирование воздуха) |  |  | 4: %; 5: 72; 6: 0.85; 7: 61.2; 12: 376.95
|  | Всего по позиции |  |  | 10: 19244.89; 12: 1732.04
21.1 | ФСБЦ-24.3.02.05-0003 | Трубы полипропиленовые ПП-Р, номинальное давление 1,0 МПа, номинальный наружный диаметр 25 мм |  |  | м | 9 | 1 | 9 | 45.1 | 1.15 | 51.87 |  | 466.83
(Материалы для монтажных работ)
|  | Всего по позиции |  |  | 12: 466.83
22 | ГЭСН17-01-011-01 | Установка насосов погружных с электродвигателем производительностью: до 25 м3/час |  |  | 4: 10 шт; 5: 0.1; 6: 1; 7: 0.1
Объем=1 / 10
| 1 | ОТ(ЗТ) |  |  | 4: чел.-ч; 7: 13.3; 12: 6646.41
| 1-100-35 | Средний разряд работы 3,5 |  |  | 4: чел.-ч; 5: 133; 7: 13.3; 10: 499.73; 12: 6646.41
| 2 | ЭМ |  |  | 12: 49.52
|  | ОТм(ЗТм) |  |  | 4: чел.-ч; 7: 0.027; 12: 16.65
| 91.05.05-015 | Краны на автомобильном ходу, грузоподъемность 16 т |  |  | 4: маш.-ч; 5: 0.13; 7: 0.013; 10: 1938.31; 12: 25.2
| 4-100-060 | ОТм(Зтм) Средний разряд машинистов 6 |  |  | 4: чел.-ч; 5: 0.13; 7: 0.013; 10: 711.07; 12: 9.24
| 91.14.02-001 | Автомобили бортовые, грузоподъемность до 5 т |  |  | маш.-ч | 0.14 |  | 0.014 | 477.92 | 1.35 | 645.19 |  | 9.03
| 4-100-040 | ОТм(Зтм) Средний разряд машинистов 4 |  |  | 4: чел.-ч; 5: 0.14; 7: 0.014; 10: 529.35; 12: 7.41
| 91.17.04-233 | Аппараты сварочные для ручной дуговой сварки, сварочный ток до 350 А |  |  | 4: маш.-ч; 5: 4.83; 7: 0.483; 10: 31.66; 12: 15.29
| 4 | М |  |  | 12: 434.01
| 01.7.11.07-0227 | Электроды сварочные для сварки низколегированных и углеродистых сталей УОНИ 13/45, Э42А, диаметр 4-5 мм |  |  | кг | 4 |  | 0.4 | 155.63 | 1.04 | 161.86 |  | 64.74
| 01.7.15.03-0012 | Болты стальные с шестигранной головкой, в комплекте с шестигранной гайкой и плоской круглой шайбой, диаметр резьбы М10, длина болта 16-160 мм |  |  | т | 0.026 |  | 0.0026 | 119541.4 | 1.17 | 139863.44 |  | 363.64
| 01.7.19.04-0024 | Пластины резиновые технические ТМКЩ, толщина 2-40 мм |  |  | кг | 0.8 |  | 0.08 | 61.7 | 1.14 | 70.34 |  | 5.63
Н | 23.8.03.11 | Фланцы приварные |  |  | 4: шт; 5: 20; 7: 2
|  | Итого прямые затраты |  |  | 12: 7146.59
|  | ФОТ |  |  | 12: 6663.06
| Пр/812-016.0-3, Приказ № 812/пр от 21.12.2020 п.25 | НР Сантехнические работы - внутренние (трубопроводы, водопровод, канализация, отопление, газоснабжение, вентиляция и кондиционирование воздуха) |  |  | 4: %; 5: 122; 6: 0.9; 7: 109.8; 12: 7316.04
| Пр/774-016.0, Приказ № 774/пр от 11.12.2020 п.16 | СП Сантехнические работы - внутренние (трубопроводы, водопровод, канализация, отопление, газоснабжение, вентиляция и кондиционирование воздуха) |  |  | 4: %; 5: 72; 6: 0.85; 7: 61.2; 12: 4077.79
|  | Всего по позиции |  |  | 10: 185404.2; 12: 18540.42
22.1 О | Прайс-лист | Насосная станция автономная АСБ-70/40 П-24 |  |  | шт | 1 | 1 | 1 |  |  | 7430.83 | 1,04236 (1,012*1,03) | 7745.6
(Оборудование)
Цена=8917/1,2
| Приказ от 04.08.2020 № 421/пр п.92в (в ред. пр. № 55/пр от 30.01.2024) | Заготовительно-складские расходы для оборудования - 1,2% ПЗ=1,2% (ОЗП=1,2%; ЭМ=1,2%; МАТ=1,2%)
| Приказ от 04.08.2020 № 421/пр п.91 (в ред. пр. № 55/пр от 30.01.2024) | Транспортные затраты, в случае невозможности их определения на основании расчета или по результатам конъюнктурного анализа (от отпускной цены на такое оборудования) - до 3% ПЗ=1,03 (ОЗП=1,03; ЭМ=1,03; МАТ=1,03)
|  | Всего по позиции |  |  | 12: 7745.6
23 | ГЭСН16-05-001-02 | Установка вентилей, задвижек, затворов, клапанов обратных, кранов проходных на трубопроводах из стальных труб диаметром: до 50 мм | bar: 4 to 7
| 1 | ОТ(ЗТ) |  |  | 4: чел.-ч; 7: 1.47; 12: 734.6
| 1-100-35 | Средний разряд работы 3,5 |  |  | 4: чел.-ч; 5: 1.47; 7: 1.47; 10: 499.73; 12: 734.6
| 2 | ЭМ |  |  | 12: 23.98
|  | ОТм(ЗТм) |  |  | 4: чел.-ч; 7: 0.02; 12: 10.59
| 91.14.02-001 | Автомобили бортовые, грузоподъемность до 5 т |  |  | маш.-ч | 0.02 |  | 0.02 | 477.92 | 1.35 | 645.19 |  | 12.9
| 4-100-040 | ОТм(Зтм) Средний разряд машинистов 4 |  |  | 4: чел.-ч; 5: 0.02; 7: 0.02; 10: 529.35; 12: 10.59
| 91.17.04-233 | Аппараты сварочные для ручной дуговой сварки, сварочный ток до 350 А |  |  | 4: маш.-ч; 5: 0.35; 7: 0.35; 10: 31.66; 12: 11.08
| 4 | М |  |  | 12: 172.85
| 01.1.02.08-0001 | Прокладки из паронита ПМБ, толщина 1 мм, диаметр 50 мм |  |  | 1000 шт | 0.002 |  | 0.002 | 7023.63 | 0.86 | 6040.32 |  | 12.08
| 01.7.11.07-0227 | Электроды сварочные для сварки низколегированных и углеродистых сталей УОНИ 13/45, Э42А, диаметр 4-5 мм |  |  | кг | 0.14 |  | 0.14 | 155.63 | 1.04 | 161.86 |  | 22.66
| 01.7.15.03-0014 | Болты стальные с шестигранной головкой, в комплекте с шестигранной гайкой и плоской круглой шайбой, диаметр резьбы М16, длина болта 25-200 мм |  |  | т | 0.0011 |  | 0.0011 | 107313.9 | 1.17 | 125557.26 |  | 138.11
Н | 18.1.02.01 | Арматура трубопроводная фланцевая | bar: 4 to 5; 7
Н | 23.8.03.11 | Фланцы стальные |  |  | 4: шт; 5: 2; 7: 2
|  | Итого прямые затраты |  |  | 12: 942.02
|  | ФОТ |  |  | 12: 745.19
| Пр/812-016.0-3, Приказ № 812/пр от 21.12.2020 п.25 | НР Сантехнические работы - внутренние (трубопроводы, водопровод, канализация, отопление, газоснабжение, вентиляция и кондиционирование воздуха) |  |  | 4: %; 5: 122; 6: 0.9; 7: 109.8; 12: 818.22
| Пр/774-016.0, Приказ № 774/пр от 11.12.2020 п.16 | СП Сантехнические работы - внутренние (трубопроводы, водопровод, канализация, отопление, газоснабжение, вентиляция и кондиционирование воздуха) |  |  | 4: %; 5: 72; 6: 0.85; 7: 61.2; 12: 456.06
|  | Всего по позиции |  |  | 10: 2216.3; 12: 2216.3
23.1 | ФСБЦ-18.1.04.03-0103 | Клапан обратный подъемный 16кч11р, присоединение к трубопроводу муфтовое, номинальное давление 1,6 МПа, номинальный диаметр 25 мм |  |  | шт | 1 | 1 | 1 | 408.5 | 3.07 | 1254.1 |  | 1254.1
(Материалы для монтажных работ)
|  | Всего по позиции |  |  | 12: 1254.1
24 | ГЭСН18-06-007-01 | Установка фильтров диаметром: 25 мм |  |  | 4: 10 шт; 5: 0.1; 6: 1; 7: 0.1
Объем=1 / 10
| 1 | ОТ(ЗТ) |  |  | 4: чел.-ч; 7: 0.75; 12: 388.13
| 1-100-38 | Средний разряд работы 3,8 |  |  | 4: чел.-ч; 5: 7.5; 7: 0.75; 10: 517.5; 12: 388.13
| 2 | ЭМ |  |  | 12: 30.19
|  | ОТм(ЗТм) |  |  | 4: чел.-ч; 7: 0.033; 12: 17.65
| 91.05.05-015 | Краны на автомобильном ходу, грузоподъемность 16 т |  |  | 4: маш.-ч; 5: 0.01; 7: 0.001; 10: 1938.31; 12: 1.94
| 4-100-060 | ОТм(Зтм) Средний разряд машинистов 6 |  |  | 4: чел.-ч; 5: 0.01; 7: 0.001; 10: 711.07; 12: 0.71
| 91.14.02-001 | Автомобили бортовые, грузоподъемность до 5 т |  |  | маш.-ч | 0.32 |  | 0.032 | 477.92 | 1.35 | 645.19 |  | 20.65
| 4-100-040 | ОТм(Зтм) Средний разряд машинистов 4 |  |  | 4: чел.-ч; 5: 0.32; 7: 0.032; 10: 529.35; 12: 16.94
| 91.17.04-233 | Аппараты сварочные для ручной дуговой сварки, сварочный ток до 350 А |  |  | 4: маш.-ч; 5: 2.4; 7: 0.24; 10: 31.66; 12: 7.6
| 4 | М |  |  | 12: 11.33
| 01.7.11.07-0227 | Электроды сварочные для сварки низколегированных и углеродистых сталей УОНИ 13/45, Э42А, диаметр 4-5 мм |  |  | кг | 0.7 |  | 0.07 | 155.63 | 1.04 | 161.86 |  | 11.33
Н | 18.5.14.01 | Фильтры для очистки воды |  |  | 4: шт; 5: 10; 7: 1
|  | Итого прямые затраты |  |  | 12: 447.3
|  | ФОТ |  |  | 12: 405.78
| Пр/812-016.0-3, Приказ № 812/пр от 21.12.2020 п.25 | НР Сантехнические работы - внутренние (трубопроводы, водопровод, канализация, отопление, газоснабжение, вентиляция и кондиционирование воздуха) |  |  | 4: %; 5: 122; 6: 0.9; 7: 109.8; 12: 445.55
| Пр/774-016.0, Приказ № 774/пр от 11.12.2020 п.16 | СП Сантехнические работы - внутренние (трубопроводы, водопровод, канализация, отопление, газоснабжение, вентиляция и кондиционирование воздуха) |  |  | 4: %; 5: 72; 6: 0.85; 7: 61.2; 12: 248.34
|  | Всего по позиции |  |  | 10: 11411.9; 12: 1141.19
24.1 | ФСБЦ-18.5.14.01-0013 | Фильтр косой для очистки воды в трубопроводах систем отопления, диаметр 25 мм |  |  | шт | 1 | 1 | 1 | 418.78 | 1.31 | 548.6 |  | 548.6
(Материалы для монтажных работ)
|  | Всего по позиции |  |  | 12: 548.6
Присоединение к скважине системы водоснабжения
25 | ГЭСН16-04-006-02 | Сборка узла трубопровода водоснабжения и отопления из многослойного полипропилена, армированного стекловолокном, раструбная сварка, наружный диаметр: 25 мм |  |  | 4: 100 соединений; 5: 0.12; 6: 1; 7: 0.12
Объем=(4*2+1*2+1*2) / 100
| 1 | ОТ(ЗТ) |  |  | 4: чел.-ч; 7: 0.2808; 12: 157.52
| 1-100-44 | Средний разряд работы 4,4 |  |  | 4: чел.-ч; 5: 2.34; 7: 0.2808; 10: 560.96; 12: 157.52
| 4 | М |  |  | 12: 2.78
| 01.7.03.04-0001 | Электроэнергия |  |  | 4: кВт-ч; 5: 3.5; 7: 0.42; 10: 6.61; 12: 2.78
|  | Итого прямые затраты |  |  | 12: 160.3
|  | ФОТ |  |  | 12: 157.52
| Пр/812-016.0-3, Приказ № 812/пр от 21.12.2020 п.25 | НР Сантехнические работы - внутренние (трубопроводы, водопровод, канализация, отопление, газоснабжение, вентиляция и кондиционирование воздуха) |  |  | 4: %; 5: 122; 6: 0.9; 7: 109.8; 12: 172.96
| Пр/774-016.0, Приказ № 774/пр от 11.12.2020 п.16 | СП Сантехнические работы - внутренние (трубопроводы, водопровод, канализация, отопление, газоснабжение, вентиляция и кондиционирование воздуха) |  |  | 4: %; 5: 72; 6: 0.85; 7: 61.2; 12: 96.4
|  | Всего по позиции |  |  | 10: 3580.5; 12: 429.66
26 | ГЭСН16-04-005-02 | Прокладка внутренних трубопроводов водоснабжения и отопления из многослойных полипропиленовых труб, из заранее собранных узлов, наружным диаметром: 25 мм |  |  | 4: 100 м; 5: 0.12; 6: 1; 7: 0.12
Объем=12 / 100
| 1 | ОТ(ЗТ) |  |  | 4: чел.-ч; 7: 1.5816; 12: 818.48
| 1-100-38 | Средний разряд работы 3,8 |  |  | 4: чел.-ч; 5: 13.18; 7: 1.5816; 10: 517.5; 12: 818.48
| 2 | ЭМ |  |  | 12: 7.01
|  | ОТм(ЗТм) |  |  | 4: чел.-ч; 7: 0.0048; 12: 2.76
| 91.05.01-017 | Краны башенные, грузоподъемность 8 т |  |  | 4: маш.-ч; 5: 0.01; 7: 0.0012; 10: 1180.31; 12: 1.42
| 4-100-060 | ОТм(Зтм) Средний разряд машинистов 6 |  |  | 4: чел.-ч; 5: 0.01; 7: 0.0012; 10: 711.07; 12: 0.85
| 91.10.09-011 | Установки для гидравлических испытаний трубопроводов, давление нагнетания низкое 0,1 МПа (1 кгс/см2), высокое 10 МПа (100 кгс/см2) |  |  | маш.-ч | 1.27 |  | 0.1524 | 14.13 | 1.52 | 21.48 |  | 3.27
| 91.14.02-001 | Автомобили бортовые, грузоподъемность до 5 т |  |  | маш.-ч | 0.03 |  | 0.0036 | 477.92 | 1.35 | 645.19 |  | 2.32
| 4-100-040 | ОТм(Зтм) Средний разряд машинистов 4 |  |  | 4: чел.-ч; 5: 0.03; 7: 0.0036; 10: 529.35; 12: 1.91
| 4 | М |  |  | 12: 76.81
| 01.7.03.01-0001 | Вода |  |  | м3 | 0.4578 |  | 0.054936 | 35.71 | 1.46 | 52.14 |  | 2.86
| 01.7.03.04-0001 | Электроэнергия |  |  | 4: кВт-ч; 5: 2.316; 7: 0.27792; 10: 6.61; 12: 1.84
| 01.7.15.07-0025 | Дюбели полиэтиленовые распорные, диаметр 10 мм, длина 40 мм |  |  | 1000 шт | 0.143 |  | 0.01716 | 584.14 | 1.22 | 712.65 |  | 12.23
| 01.7.15.12-0031 | Шпильки стальные оцинкованные резьбовые, диаметр резьбы М10, длина 100 мм |  |  | т | 0.00272 |  | 0.0003264 | 150361.36 | 1.22 | 183440.86 |  | 59.88
П,Н | 01.7.17.09 | Буры |  |  | 4: шт; 5: 0; 7: 0
П,Н | 18.1.09.06 | Арматура муфтовая |  |  | 4: шт; 5: 0; 7: 0
Н | 24.1.02.01 | Хомуты для крепления труб |  |  | 4: 10 шт; 5: 14.3; 7: 1.716
Н | 24.3.02.05 | Труба напорная из полипропилена |  |  | 4: м; 5: 102.5; 7: 12.3
П,Н | 24.3.05.19 | Фасонные и соединительные части |  |  | 4: шт; 5: 0; 7: 0
|  | Итого прямые затраты |  |  | 12: 905.06
|  | ФОТ |  |  | 12: 821.24
| Пр/812-016.0-3, Приказ № 812/пр от 21.12.2020 п.25 | НР Сантехнические работы - внутренние (трубопроводы, водопровод, канализация, отопление, газоснабжение, вентиляция и кондиционирование воздуха) |  |  | 4: %; 5: 122; 6: 0.9; 7: 109.8; 12: 901.72
| Пр/774-016.0, Приказ № 774/пр от 11.12.2020 п.16 | СП Сантехнические работы - внутренние (трубопроводы, водопровод, канализация, отопление, газоснабжение, вентиляция и кондиционирование воздуха) |  |  | 4: %; 5: 72; 6: 0.85; 7: 61.2; 12: 502.6
|  | Всего по позиции |  |  | 10: 19244.83; 12: 2309.38
26.1 | ФСБЦ-24.3.02.05-0003 | Трубы полипропиленовые ПП-Р, номинальное давление 1,0 МПа, номинальный наружный диаметр 25 мм |  |  | м | 12 | 1 | 12 | 45.1 | 1.15 | 51.87 |  | 622.44
(Материалы для монтажных работ)
|  | Всего по позиции |  |  | 12: 622.44
26.2 | ФСБЦ-24.3.05.07-0152 | Муфта полипропиленовая соединительная, номинальный наружный диаметр 25 мм |  |  | шт | 4 | 1 | 4 | 6.79 | 1.15 | 7.81 |  | 31.24
(Материалы для монтажных работ)
|  | Всего по позиции |  |  | 12: 31.24
26.3 | ФСБЦ-24.3.05.07-0086 | Муфта полипропиленовая комбинированная, с наружной резьбой, номинальный наружный диаметр 25 мм, размер резьбы 3/4" |  |  | шт | 1 | 1 | 1 | 91.11 | 1.15 | 104.78 |  | 104.78
(Материалы для монтажных работ)
|  | Всего по позиции |  |  | 12: 104.78
26.4 | ФСБЦ-24.3.05.07-0131 | Муфта полипропиленовая переходная, номинальный наружный диаметр 25х20 мм |  |  | шт | 1 | 1 | 1 | 5 | 1.15 | 5.75 |  | 5.75
(Материалы для монтажных работ)
|  | Всего по позиции |  |  | 12: 5.75
26.5 | Прайс-лист | Кран шаровой 25пп |  |  | шт | 2 | 1 | 2 |  |  | 179 | 1.02 | 365.16
(Материалы для монтажных работ)
| Приказ от 04.08.2020 № 421/пр п.92а (в ред. пр. № 55/пр от 30.01.2024) | Заготовительно-складские расходы для материальных ресурсов (за исключением металлических конструкций) - 2% ПЗ=2% (ОЗП=2%; ЭМ=2%; МАТ=2%)
|  | Всего по позиции |  |  | 12: 365.16
26.6 | Прайс-лист | Кран шаровой 20пп |  |  | шт | 1 | 1 | 1 |  |  | 119 | 1.02 | 121.38
(Материалы для монтажных работ)
| Приказ от 04.08.2020 № 421/пр п.92а (в ред. пр. № 55/пр от 30.01.2024) | Заготовительно-складские расходы для материальных ресурсов (за исключением металлических конструкций) - 2% ПЗ=2% (ОЗП=2%; ЭМ=2%; МАТ=2%)
|  | Всего по позиции |  |  | 12: 121.38
27 | ГЭСН18-06-007-01 | Установка фильтров диаметром: 25 мм |  |  | 4: 10 шт; 5: 0.1; 6: 1; 7: 0.1
Объем=1 / 10
| 1 | ОТ(ЗТ) |  |  | 4: чел.-ч; 7: 0.75; 12: 388.13
| 1-100-38 | Средний разряд работы 3,8 |  |  | 4: чел.-ч; 5: 7.5; 7: 0.75; 10: 517.5; 12: 388.13
| 2 | ЭМ |  |  | 12: 30.19
|  | ОТм(ЗТм) |  |  | 4: чел.-ч; 7: 0.033; 12: 17.65
| 91.05.05-015 | Краны на автомобильном ходу, грузоподъемность 16 т |  |  | 4: маш.-ч; 5: 0.01; 7: 0.001; 10: 1938.31; 12: 1.94
| 4-100-060 | ОТм(Зтм) Средний разряд машинистов 6 |  |  | 4: чел.-ч; 5: 0.01; 7: 0.001; 10: 711.07; 12: 0.71
| 91.14.02-001 | Автомобили бортовые, грузоподъемность до 5 т |  |  | маш.-ч | 0.32 |  | 0.032 | 477.92 | 1.35 | 645.19 |  | 20.65
| 4-100-040 | ОТм(Зтм) Средний разряд машинистов 4 |  |  | 4: чел.-ч; 5: 0.32; 7: 0.032; 10: 529.35; 12: 16.94
| 91.17.04-233 | Аппараты сварочные для ручной дуговой сварки, сварочный ток до 350 А |  |  | 4: маш.-ч; 5: 2.4; 7: 0.24; 10: 31.66; 12: 7.6
| 4 | М |  |  | 12: 11.33
| 01.7.11.07-0227 | Электроды сварочные для сварки низколегированных и углеродистых сталей УОНИ 13/45, Э42А, диаметр 4-5 мм |  |  | кг | 0.7 |  | 0.07 | 155.63 | 1.04 | 161.86 |  | 11.33
Н | 18.5.14.01 | Фильтры для очистки воды |  |  | 4: шт; 5: 10; 7: 1
|  | Итого прямые затраты |  |  | 12: 447.3
|  | ФОТ |  |  | 12: 405.78
| Пр/812-016.0-3, Приказ № 812/пр от 21.12.2020 п.25 | НР Сантехнические работы - внутренние (трубопроводы, водопровод, канализация, отопление, газоснабжение, вентиляция и кондиционирование воздуха) |  |  | 4: %; 5: 122; 6: 0.9; 7: 109.8; 12: 445.55
| Пр/774-016.0, Приказ № 774/пр от 11.12.2020 п.16 | СП Сантехнические работы - внутренние (трубопроводы, водопровод, канализация, отопление, газоснабжение, вентиляция и кондиционирование воздуха) |  |  | 4: %; 5: 72; 6: 0.85; 7: 61.2; 12: 248.34
|  | Всего по позиции |  |  | 10: 11411.9; 12: 1141.19
27.1 | ФСБЦ-18.5.14.01-0013 | Фильтр косой для очистки воды в трубопроводах систем отопления, диаметр 25 мм |  |  | шт | 1 | 1 | 1 | 418.78 | 1.31 | 548.6 |  | 548.6
(Материалы для монтажных работ)
|  | Всего по позиции |  |  | 12: 548.6
Итоги по разделу 5 Скважина :
|  | Итого прямые затраты (справочно) |  |  | 12: 25992.65
в том числе:
|  | Оплата труда рабочих |  |  | 12: 11521.56
|  | Эксплуатация машин |  |  | 12: 2818.09
|  | Оплата труда машинистов (Отм) |  |  | 12: 1006.2
|  | Материалы |  |  | 12: 10646.8
|  | Строительные работы |  |  | 12: 36841.26
в том числе:
|  | оплата труда |  |  | 12: 11521.56
|  | эксплуатация машин и механизмов |  |  | 12: 2818.09
|  | оплата труда машинистов (Отм) |  |  | 12: 1006.2
|  | материалы |  |  | 12: 839.97
|  | накладные расходы |  |  | 12: 13471.4
|  | сметная прибыль |  |  | 12: 7184.04
|  | Монтажные работы |  |  | 12: 9806.83
в том числе:
|  | материалы |  |  | 12: 9806.83
|  | Оборудование |  |  | 12: 7745.6
|  | Итого ФОТ (справочно) |  |  | 12: 12527.76
|  | Итого накладные расходы (справочно) |  |  | 12: 13471.4
|  | Итого сметная прибыль (справочно) |  |  | 12: 7184.04
|  | Итого по разделу 5 Скважина |  |  | 12: 54393.69
Справочно
|  | затраты труда рабочих |  |  | 7: 22.708
|  | затраты труда машинистов |  |  | 7: 1.331
Раздел 6. Устройство сетей водоснабжения
28 | ГЭСН16-03-002-02 | Прокладка трубопроводов водоснабжения из многослойных металлополимерных труб диаметром: 20 мм |  |  | 4: 100 м; 5: 0.14; 6: 1; 7: 0.14
Объем=14 / 100
| 1 | ОТ(ЗТ) |  |  | 4: чел.-ч; 7: 14.42; 12: 7747.15
| 1-100-41 | Средний разряд работы 4,1 |  |  | 4: чел.-ч; 5: 103; 7: 14.42; 10: 537.25; 12: 7747.15
| 2 | ЭМ |  |  | 12: 48.17
|  | ОТм(ЗТм) |  |  | 4: чел.-ч; 7: 0.0616; 12: 34.39
| 91.05.01-017 | Краны башенные, грузоподъемность 8 т |  |  | 4: маш.-ч; 5: 0.04; 7: 0.0056; 10: 1180.31; 12: 6.61
| 4-100-060 | ОТм(Зтм) Средний разряд машинистов 6 |  |  | 4: чел.-ч; 5: 0.04; 7: 0.0056; 10: 711.07; 12: 3.98
| 91.05.05-015 | Краны на автомобильном ходу, грузоподъемность 16 т |  |  | 4: маш.-ч; 5: 0.03; 7: 0.0042; 10: 1938.31; 12: 8.14
| 4-100-060 | ОТм(Зтм) Средний разряд машинистов 6 |  |  | 4: чел.-ч; 5: 0.03; 7: 0.0042; 10: 711.07; 12: 2.99
| 91.14.02-001 | Автомобили бортовые, грузоподъемность до 5 т |  |  | маш.-ч | 0.37 |  | 0.0518 | 477.92 | 1.35 | 645.19 |  | 33.42
| 4-100-040 | ОТм(Зтм) Средний разряд машинистов 4 |  |  | 4: чел.-ч; 5: 0.37; 7: 0.0518; 10: 529.35; 12: 27.42
| 4 | М |  |  | 12: 41.41
| 01.7.03.01-0001 | Вода |  |  | м3 | 0.47 |  | 0.0658 | 35.71 | 1.46 | 52.14 |  | 3.43
| 01.7.03.04-0001 | Электроэнергия |  |  | 4: кВт-ч; 5: 2.3712; 7: 0.33197; 10: 6.61; 12: 2.19
| 03.1.02.03-0015 | Известь строительная негашеная хлорная, марка А |  |  | кг | 0.0016 |  | 0.000224 | 59.41 | 1.56 | 92.68 |  | 0.02
| 18.5.08.13-0011 | Трубки защитные гофрированные |  |  | м | 11 |  | 1.54 | 20.2 | 1.15 | 23.23 |  | 35.77
П,Н | 18.1.09.06 | Арматура запорная к многослойным металлополимерным трубам |  |  | 4: шт; 5: 0; 7: 0
П,Н | 23.1.02.07 | Крепления |  |  | 4: кг; 5: 0; 7: 0
Н | 24.2.02.01 | Трубы металлополимерные многослойные |  |  | 4: м; 5: 95.8; 7: 13.412
П,Н | 24.2.06.01 | Фасонные и соединительные части к многослойным металлополимерным трубам |  |  | 4: шт; 5: 0; 7: 0
|  | Итого прямые затраты |  |  | 12: 7871.12
|  | ФОТ |  |  | 12: 7781.54
| Пр/812-016.0-3, Приказ № 812/пр от 21.12.2020 п.25 | НР Сантехнические работы - внутренние (трубопроводы, водопровод, канализация, отопление, газоснабжение, вентиляция и кондиционирование воздуха) |  |  | 4: %; 5: 122; 6: 0.9; 7: 109.8; 12: 8544.13
| Пр/774-016.0, Приказ № 774/пр от 11.12.2020 п.16 | СП Сантехнические работы - внутренние (трубопроводы, водопровод, канализация, отопление, газоснабжение, вентиляция и кондиционирование воздуха) |  |  | 4: %; 5: 72; 6: 0.85; 7: 61.2; 12: 4762.3
|  | Всего по позиции |  |  | 10: 151268.21; 12: 21177.55
28.1 | ФСБЦ-24.2.02.01-0020 | Трубы металлополимерные многослойные, для горячего и холодного водоснабжения, температура до 95 °C, номинальное давление 2,5 МПа, диаметр 20 мм |  |  | м | 14 | 1 | 14 | 89 | 0.71 | 63.19 |  | 884.66
(Материалы для монтажных работ)
|  | Всего по позиции |  |  | 12: 884.66
28.2 | ФСБЦ-24.2.06.08-0003 | Фиксаторы пластмассовые ординарные для металлополимерных труб, размер 3/4" |  |  | 100 шт | 0.3 | 1 | 0.3 | 221.21 | 1.09 | 241.12 |  | 72.34
(Материалы для монтажных работ)
Объем=30 / 100
|  | Всего по позиции |  |  | 12: 72.34
28.3 | ФСБЦ-24.3.05.07-0082 | Муфта полипропиленовая комбинированная, с наружной резьбой, номинальный наружный диаметр 20 мм, размер резьбы 1/2" |  |  | шт | 6 | 1 | 6 | 49.71 | 1.15 | 57.17 |  | 343.02
(Материалы для монтажных работ)
|  | Всего по позиции |  |  | 12: 343.02
28.4 | ФСБЦ-24.3.05.10-0041 | Переход ХПВХ с внутренней резьбой из стали, номинальное давление 1,6 МПа, диаметр 20х1/2" |  |  | шт | 2 | 1 | 2 | 702.11 | 0.93 | 652.96 |  | 1305.92
(Материалы для монтажных работ)
|  | Всего по позиции |  |  | 12: 1305.92
28.5 | Прайс-лист | Американка ВР 20х1/2" |  |  | шт | 2 | 1 | 2 |  |  | 139 | 1.02 | 283.56
(Материалы для монтажных работ)
| Приказ от 04.08.2020 № 421/пр п.92а (в ред. пр. № 55/пр от 30.01.2024) | Заготовительно-складские расходы для материальных ресурсов (за исключением металлических конструкций) - 2% ПЗ=2% (ОЗП=2%; ЭМ=2%; МАТ=2%)
|  | Всего по позиции |  |  | 12: 283.56
28.6 | ФСБЦ-24.3.05.15-0191 | Тройник полипропиленовый, диаметр 20 мм |  |  | шт | 7 | 1 | 7 | 5.03 | 1.15 | 5.78 |  | 40.46
(Материалы для монтажных работ)
|  | Всего по позиции |  |  | 12: 40.46
28.7 | ФСБЦ-24.3.05.16-0131 | Угольник 90° из сополимера полипропилена PP-R, наружный диаметр 20 мм |  |  | шт | 20 | 1 | 20 | 4.01 | 1.15 | 4.61 |  | 92.2
(Материалы для монтажных работ)
|  | Всего по позиции |  |  | 12: 92.2
28.8 | ФСБЦ-24.3.05.16-0111 | Угольник 45° полипропиленовый, диаметр 20 мм |  |  | шт | 10 | 1 | 10 | 4.45 | 1.15 | 5.12 |  | 51.2
(Материалы для монтажных работ)
|  | Всего по позиции |  |  | 12: 51.2
28.9 | ФСБЦ-24.3.05.07-0083 | Муфта полипропиленовая комбинированная, с наружной резьбой, номинальный наружный диаметр 20 мм, размер резьбы 3/4" |  |  | шт | 1 | 1 | 1 | 76.12 | 1.15 | 87.54 |  | 87.54
(Материалы для монтажных работ)
|  | Всего по позиции |  |  | 12: 87.54
28.10 | Прайс-лист | Кран шаровой 20пп |  |  | шт | 3 | 1 | 3 |  |  | 119 | 1.02 | 364.14
(Материалы для монтажных работ)
| Приказ от 04.08.2020 № 421/пр п.92а (в ред. пр. № 55/пр от 30.01.2024) | Заготовительно-складские расходы для материальных ресурсов (за исключением металлических конструкций) - 2% ПЗ=2% (ОЗП=2%; ЭМ=2%; МАТ=2%)
|  | Всего по позиции |  |  | 12: 364.14
29 | ГЭСН18-06-007-01 | Установка фильтров диаметром: 25 мм |  |  | 4: 10 шт; 5: 0.1; 6: 1; 7: 0.1
Объем=1 / 10
| 1 | ОТ(ЗТ) |  |  | 4: чел.-ч; 7: 0.75; 12: 388.13
| 1-100-38 | Средний разряд работы 3,8 |  |  | 4: чел.-ч; 5: 7.5; 7: 0.75; 10: 517.5; 12: 388.13
| 2 | ЭМ |  |  | 12: 30.19
|  | ОТм(ЗТм) |  |  | 4: чел.-ч; 7: 0.033; 12: 17.65
| 91.05.05-015 | Краны на автомобильном ходу, грузоподъемность 16 т |  |  | 4: маш.-ч; 5: 0.01; 7: 0.001; 10: 1938.31; 12: 1.94
| 4-100-060 | ОТм(Зтм) Средний разряд машинистов 6 |  |  | 4: чел.-ч; 5: 0.01; 7: 0.001; 10: 711.07; 12: 0.71
| 91.14.02-001 | Автомобили бортовые, грузоподъемность до 5 т |  |  | маш.-ч | 0.32 |  | 0.032 | 477.92 | 1.35 | 645.19 |  | 20.65
| 4-100-040 | ОТм(Зтм) Средний разряд машинистов 4 |  |  | 4: чел.-ч; 5: 0.32; 7: 0.032; 10: 529.35; 12: 16.94
| 91.17.04-233 | Аппараты сварочные для ручной дуговой сварки, сварочный ток до 350 А |  |  | 4: маш.-ч; 5: 2.4; 7: 0.24; 10: 31.66; 12: 7.6
| 4 | М |  |  | 12: 11.33
| 01.7.11.07-0227 | Электроды сварочные для сварки низколегированных и углеродистых сталей УОНИ 13/45, Э42А, диаметр 4-5 мм |  |  | кг | 0.7 |  | 0.07 | 155.63 | 1.04 | 161.86 |  | 11.33
Н | 18.5.14.01 | Фильтры для очистки воды |  |  | 4: шт; 5: 10; 7: 1
|  | Итого прямые затраты |  |  | 12: 447.3
|  | ФОТ |  |  | 12: 405.78
| Пр/812-016.0-3, Приказ № 812/пр от 21.12.2020 п.25 | НР Сантехнические работы - внутренние (трубопроводы, водопровод, канализация, отопление, газоснабжение, вентиляция и кондиционирование воздуха) |  |  | 4: %; 5: 122; 6: 0.9; 7: 109.8; 12: 445.55
| Пр/774-016.0, Приказ № 774/пр от 11.12.2020 п.16 | СП Сантехнические работы - внутренние (трубопроводы, водопровод, канализация, отопление, газоснабжение, вентиляция и кондиционирование воздуха) |  |  | 4: %; 5: 72; 6: 0.85; 7: 61.2; 12: 248.34
|  | Всего по позиции |  |  | 10: 11411.9; 12: 1141.19
29.1 | ФСБЦ-18.5.14.01-0012 | Фильтр косой для очистки воды в трубопроводах систем отопления, диаметр 20 мм |  |  | шт | 1 | 1 | 1 | 268.51 | 1.31 | 351.75 |  | 351.75
(Материалы для монтажных работ)
|  | Всего по позиции |  |  | 12: 351.75
Итоги по разделу 6 Устройство сетей водоснабжения :
|  | Итого прямые затраты (справочно) |  |  | 12: 12195.21
в том числе:
|  | Оплата труда рабочих |  |  | 12: 8135.28
|  | Эксплуатация машин |  |  | 12: 78.36
|  | Оплата труда машинистов (Отм) |  |  | 12: 52.04
|  | Материалы |  |  | 12: 3929.53
|  | Строительные работы |  |  | 12: 22318.74
в том числе:
|  | оплата труда |  |  | 12: 8135.28
|  | эксплуатация машин и механизмов |  |  | 12: 78.36
|  | оплата труда машинистов (Отм) |  |  | 12: 52.04
|  | материалы |  |  | 12: 52.74
|  | накладные расходы |  |  | 12: 8989.68
|  | сметная прибыль |  |  | 12: 5010.64
|  | Монтажные работы |  |  | 12: 3876.79
в том числе:
|  | материалы |  |  | 12: 3876.79
|  | Итого ФОТ (справочно) |  |  | 12: 8187.32
|  | Итого накладные расходы (справочно) |  |  | 12: 8989.68
|  | Итого сметная прибыль (справочно) |  |  | 12: 5010.64
|  | Итого по разделу 6 Устройство сетей водоснабжения |  |  | 12: 26195.53
Справочно
|  | затраты труда рабочих |  |  | 7: 15.17
|  | затраты труда машинистов |  |  | 7: 0.0946
Раздел 7. Теплоснабжение
30 | ГЭСН16-03-001-07 | Прокладка трубопроводов отопления при коллекторной системе из многослойных металлополимерных труб диаметром: 32 мм |  |  | 4: 100 м; 5: 0.9; 6: 1; 7: 0.9
Объем=90 / 100
| 1 | ОТ(ЗТ) |  |  | 4: чел.-ч; 7: 44.982; 12: 23811.22
| 1-100-40 | Средний разряд работы 4,0 |  |  | 4: чел.-ч; 5: 49.98; 7: 44.982; 10: 529.35; 12: 23811.22
| 2 | ЭМ |  |  | 12: 252.11
|  | ОТм(ЗТм) |  |  | 4: чел.-ч; 7: 0.3609; 12: 197.59
| 91.05.01-017 | Краны башенные, грузоподъемность 8 т |  |  | 4: маш.-ч; 5: 0.04; 7: 0.036; 10: 1180.31; 12: 42.49
| 4-100-060 | ОТм(Зтм) Средний разряд машинистов 6 |  |  | 4: чел.-ч; 5: 0.04; 7: 0.036; 10: 711.07; 12: 25.6
| 91.14.02-001 | Автомобили бортовые, грузоподъемность до 5 т |  |  | маш.-ч | 0.361 |  | 0.3249 | 477.92 | 1.35 | 645.19 |  | 209.62
| 4-100-040 | ОТм(Зтм) Средний разряд машинистов 4 |  |  | 4: чел.-ч; 5: 0.361; 7: 0.3249; 10: 529.35; 12: 171.99
| 4 | М |  |  | 12: 217.59
| 01.7.03.01-0001 | Вода |  |  | м3 | 0.8 |  | 0.72 | 35.71 | 1.46 | 52.14 |  | 37.54
| 01.7.03.04-0001 | Электроэнергия |  |  | 4: кВт-ч; 5: 1.2336; 7: 1.1102; 10: 6.61; 12: 7.34
| 03.1.02.03-0015 | Известь строительная негашеная хлорная, марка А |  |  | кг | 0.0028 |  | 0.00252 | 59.41 | 1.56 | 92.68 |  | 0.23
| 18.5.08.13-0011 | Трубки защитные гофрированные |  |  | м | 8.25 |  | 7.425 | 20.2 | 1.15 | 23.23 |  | 172.48
П,Н | 18.1.09.06 | Арматура запорная к многослойным металлополимерным трубам |  |  | 4: шт; 5: 0; 7: 0
П,Н | 23.1.02.07 | Крепления |  |  | 4: кг; 5: 0; 7: 0
Н | 24.2.02.01 | Трубы металлополимерные многослойные |  |  | 4: м; 5: 98.05; 7: 88.245
П,Н | 24.2.06.01 | Фасонные и соединительные части к многослойным металлополимерным трубам |  |  | 4: шт; 5: 0; 7: 0
|  | Итого прямые затраты |  |  | 12: 24478.51
|  | ФОТ |  |  | 12: 24008.81
| Пр/812-016.0-3, Приказ № 812/пр от 21.12.2020 п.25 | НР Сантехнические работы - внутренние (трубопроводы, водопровод, канализация, отопление, газоснабжение, вентиляция и кондиционирование воздуха) |  |  | 4: %; 5: 122; 6: 0.9; 7: 109.8; 12: 26361.67
| Пр/774-016.0, Приказ № 774/пр от 11.12.2020 п.16 | СП Сантехнические работы - внутренние (трубопроводы, водопровод, канализация, отопление, газоснабжение, вентиляция и кондиционирование воздуха) |  |  | 4: %; 5: 72; 6: 0.85; 7: 61.2; 12: 14693.39
|  | Всего по позиции |  |  | 10: 72815.08; 12: 65533.57
30.1 | ФСБЦ-24.2.02.01-0004 | Трубы металлополимерные многослойные для горячего водоснабжения, температура до 95 °C, номинальное давление 1,0 МПа, диаметр 32 мм |  |  | м | 90 | 1 | 90 | 276.58 | 0.71 | 196.37 |  | 17673.3
(Материалы для монтажных работ)
|  | Всего по позиции |  |  | 12: 17673.3
30.2 | ФСБЦ-24.3.05.15-0145 | Тройник полипропиленовый переходной, номинальный наружный диаметр 32х20х32 мм |  |  | шт | 10 | 1 | 10 | 14.08 | 1.15 | 16.19 |  | 161.9
(Материалы для монтажных работ)
|  | Всего по позиции |  |  | 12: 161.9
30.3 | ФСБЦ-24.3.05.15-0193 | Тройник полипропиленовый, диаметр 32 мм |  |  | шт | 2 | 1 | 2 | 15.99 | 1.15 | 18.39 |  | 36.78
(Материалы для монтажных работ)
|  | Всего по позиции |  |  | 12: 36.78
30.4 | Прайс-лист | Американка ВР 32х3/4 пп |  |  | шт | 2 | 1 | 2 |  |  | 270 | 1.02 | 550.8
(Материалы для монтажных работ)
| Приказ от 04.08.2020 № 421/пр п.92а (в ред. пр. № 55/пр от 30.01.2024) | Заготовительно-складские расходы для материальных ресурсов (за исключением металлических конструкций) - 2% ПЗ=2% (ОЗП=2%; ЭМ=2%; МАТ=2%)
|  | Всего по позиции |  |  | 12: 550.8
30.5 | ФСБЦ-24.3.05.07-0153 | Муфта полипропиленовая соединительная, номинальный наружный диаметр 32 мм |  |  | шт | 10 | 1 | 10 | 11.89 | 1.15 | 13.67 |  | 136.7
(Материалы для монтажных работ)
|  | Всего по позиции |  |  | 12: 136.7
30.6 | Прайс-лист | Кран шаровой 32 пп |  |  | шт | 3 | 1 | 3 |  |  | 259 | 1.02 | 792.54
(Материалы для монтажных работ)
| Приказ от 04.08.2020 № 421/пр п.92а (в ред. пр. № 55/пр от 30.01.2024) | Заготовительно-складские расходы для материальных ресурсов (за исключением металлических конструкций) - 2% ПЗ=2% (ОЗП=2%; ЭМ=2%; МАТ=2%)
|  | Всего по позиции |  |  | 12: 792.54
30.7 | ФСБЦ-24.3.05.16-0113 | Угольник 45° полипропиленовый, диаметр 32 мм |  |  | шт | 10 | 1 | 10 | 12.22 | 1.15 | 14.05 |  | 140.5
(Материалы для монтажных работ)
|  | Всего по позиции |  |  | 12: 140.5
30.8 | ФСБЦ-24.3.05.16-0139 | Угольник 90° из сополимера полипропилена PP-R, наружный диаметр 32 мм |  |  | шт | 10 | 1 | 10 | 12.95 | 1.15 | 14.89 |  | 148.9
(Материалы для монтажных работ)
|  | Всего по позиции |  |  | 12: 148.9
30.9 | ФСБЦ-23.1.02.06-0005 | Хомуты металлические оцинкованные с одним стопорным винтом и резиновым профилем для крепления трубопроводов, гайка крепления М8, диаметр от 32 до 38 мм |  |  | 10 шт | 4 | 1 | 4 | 213.31 | 1.22 | 260.24 |  | 1040.96
(Материалы для монтажных работ)
Объем=40 / 10
|  | Всего по позиции |  |  | 12: 1040.96
31 | ГЭСН16-03-001-05 | Прокладка трубопроводов отопления при коллекторной системе из многослойных металлополимерных труб диаметром: 20 мм |  |  | 4: 100 м; 5: 0.38; 6: 1; 7: 0.38
Объем=38 / 100
| 1 | ОТ(ЗТ) |  |  | 4: чел.-ч; 7: 35.34; 12: 18986.42
| 1-100-41 | Средний разряд работы 4,1 |  |  | 4: чел.-ч; 5: 93; 7: 35.34; 10: 537.25; 12: 18986.42
| 2 | ЭМ |  |  | 12: 130.75
|  | ОТм(ЗТм) |  |  | 4: чел.-ч; 7: 0.1672; 12: 93.35
| 91.05.01-017 | Краны башенные, грузоподъемность 8 т |  |  | 4: маш.-ч; 5: 0.04; 7: 0.0152; 10: 1180.31; 12: 17.94
| 4-100-060 | ОТм(Зтм) Средний разряд машинистов 6 |  |  | 4: чел.-ч; 5: 0.04; 7: 0.0152; 10: 711.07; 12: 10.81
| 91.05.05-015 | Краны на автомобильном ходу, грузоподъемность 16 т |  |  | 4: маш.-ч; 5: 0.03; 7: 0.0114; 10: 1938.31; 12: 22.1
| 4-100-060 | ОТм(Зтм) Средний разряд машинистов 6 |  |  | 4: чел.-ч; 5: 0.03; 7: 0.0114; 10: 711.07; 12: 8.11
| 91.14.02-001 | Автомобили бортовые, грузоподъемность до 5 т |  |  | маш.-ч | 0.37 |  | 0.1406 | 477.92 | 1.35 | 645.19 |  | 90.71
| 4-100-040 | ОТм(Зтм) Средний разряд машинистов 4 |  |  | 4: чел.-ч; 5: 0.37; 7: 0.1406; 10: 529.35; 12: 74.43
| 4 | М |  |  | 12: 68.29
| 01.7.03.01-0001 | Вода |  |  | м3 | 0.47 |  | 0.1786 | 35.71 | 1.46 | 52.14 |  | 9.31
| 01.7.03.04-0001 | Электроэнергия |  |  | 4: кВт-ч; 5: 2.3712; 7: 0.90106; 10: 6.61; 12: 5.96
| 03.1.02.03-0015 | Известь строительная негашеная хлорная, марка А |  |  | кг | 0.0016 |  | 0.000608 | 59.41 | 1.56 | 92.68 |  | 0.06
| 18.5.08.13-0011 | Трубки защитные гофрированные |  |  | м | 6 |  | 2.28 | 20.2 | 1.15 | 23.23 |  | 52.96
П,Н | 18.1.09.06 | Арматура запорная к многослойным металлополимерным трубам |  |  | 4: шт; 5: 0; 7: 0
П,Н | 23.1.02.07 | Крепления |  |  | 4: кг; 5: 0; 7: 0
Н | 24.2.02.01 | Трубы металлополимерные многослойные |  |  | 4: м; 5: 97.1; 7: 36.898
П,Н | 24.2.06.01 | Фасонные и соединительные части к многослойным металлополимерным трубам |  |  | 4: шт; 5: 0; 7: 0
|  | Итого прямые затраты |  |  | 12: 19278.81
|  | ФОТ |  |  | 12: 19079.77
| Пр/812-016.0-3, Приказ № 812/пр от 21.12.2020 п.25 | НР Сантехнические работы - внутренние (трубопроводы, водопровод, канализация, отопление, газоснабжение, вентиляция и кондиционирование воздуха) |  |  | 4: %; 5: 122; 6: 0.9; 7: 109.8; 12: 20949.59
| Пр/774-016.0, Приказ № 774/пр от 11.12.2020 п.16 | СП Сантехнические работы - внутренние (трубопроводы, водопровод, канализация, отопление, газоснабжение, вентиляция и кондиционирование воздуха) |  |  | 4: %; 5: 72; 6: 0.85; 7: 61.2; 12: 11676.82
|  | Всего по позиции |  |  | 10: 136592.68; 12: 51905.22
31.1 | ФСБЦ-24.2.02.01-0002 | Трубы металлополимерные многослойные для горячего водоснабжения, температура до 95 °C, номинальное давление 1,0 МПа, диаметр 20 мм |  |  | м | 38 | 1 | 38 | 140.52 | 0.71 | 99.77 |  | 3791.26
(Материалы для монтажных работ)
|  | Всего по позиции |  |  | 12: 3791.26
31.2 | ФСБЦ-24.3.05.16-0131 | Угольник 90° из сополимера полипропилена PP-R, наружный диаметр 20 мм |  |  | шт | 10 | 1 | 10 | 4.01 | 1.15 | 4.61 |  | 46.1
(Материалы для монтажных работ)
|  | Всего по позиции |  |  | 12: 46.1
31.3 | ФСБЦ-24.3.05.16-0111 | Угольник 45° полипропиленовый, диаметр 20 мм |  |  | шт | 10 | 1 | 10 | 4.45 | 1.15 | 5.12 |  | 51.2
(Материалы для монтажных работ)
|  | Всего по позиции |  |  | 12: 51.2
31.4 | Прайс-лист | Американка НР 20х1/2 пп |  |  | шт | 10 | 1 | 10 |  |  | 139 | 1.02 | 1417.8
(Материалы для монтажных работ)
| Приказ от 04.08.2020 № 421/пр п.92а (в ред. пр. № 55/пр от 30.01.2024) | Заготовительно-складские расходы для материальных ресурсов (за исключением металлических конструкций) - 2% ПЗ=2% (ОЗП=2%; ЭМ=2%; МАТ=2%)
|  | Всего по позиции |  |  | 12: 1417.8
31.5 | Прайс-лист | Кран шаровой 20пп |  |  | шт | 10 | 1 | 10 |  |  | 119 | 1.02 | 1213.8
(Материалы для монтажных работ)
| Приказ от 04.08.2020 № 421/пр п.92а (в ред. пр. № 55/пр от 30.01.2024) | Заготовительно-складские расходы для материальных ресурсов (за исключением металлических конструкций) - 2% ПЗ=2% (ОЗП=2%; ЭМ=2%; МАТ=2%)
|  | Всего по позиции |  |  | 12: 1213.8
32 | ГЭСН18-03-006-02 | Установка радиаторов алюминиевых и биметаллических с креплением к стене с числом секций: свыше 4 до 10 |  |  | 4: 100 шт; 5: 0.05; 6: 1; 7: 0.05
Объем=5 / 100
| 1 | ОТ(ЗТ) |  |  | 4: чел.-ч; 7: 2.999; 12: 1445.37
| 1-100-32 | Средний разряд работы 3,2 |  |  | 4: чел.-ч; 5: 59.98; 7: 2.999; 10: 481.95; 12: 1445.37
| 2 | ЭМ |  |  | 12: 40.64
|  | ОТм(ЗТм) |  |  | 4: чел.-ч; 7: 0.039; 12: 23.02
| 91.05.05-015 | Краны на автомобильном ходу, грузоподъемность 16 т |  |  | 4: маш.-ч; 5: 0.32; 7: 0.016; 10: 1938.31; 12: 31.01
| 4-100-060 | ОТм(Зтм) Средний разряд машинистов 6 |  |  | 4: чел.-ч; 5: 0.32; 7: 0.016; 10: 711.07; 12: 11.38
| 91.06.06-048 | Подъемники одномачтовые, грузоподъемность до 500 кг, высота подъема 45 м |  |  | маш.-ч | 0.18 |  | 0.009 | 37.32 | 1.78 | 66.43 |  | 0.6
| 4-100-030 | ОТм(Зтм) Средний разряд машинистов 3 |  |  | 4: чел.-ч; 5: 0.18; 7: 0.009; 10: 470.1; 12: 4.23
| 91.14.02-001 | Автомобили бортовые, грузоподъемность до 5 т |  |  | маш.-ч | 0.28 |  | 0.014 | 477.92 | 1.35 | 645.19 |  | 9.03
| 4-100-040 | ОТм(Зтм) Средний разряд машинистов 4 |  |  | 4: чел.-ч; 5: 0.28; 7: 0.014; 10: 529.35; 12: 7.41
| 4 | М |  |  | 12: 2.08
| 01.7.03.04-0001 | Электроэнергия |  |  | 4: кВт-ч; 5: 4.048; 7: 0.2024; 10: 6.61; 12: 1.34
| 01.7.17.09-1013 | Бур с наконечником из твердого сплава, с хвостовиком SDS-plus для ударного сверления отверстий в твердых материалах, общая длина 160 мм, диаметр 10 мм |  |  | шт | 0.1847 |  | 0.009235 | 64.94 | 1.24 | 80.53 |  | 0.74
Н | 18.5.08.05 | Кронштейны стальные анкерные с пластиковыми дюбелями для крепления радиаторов |  |  | 4: 100 шт; 5: 3; 7: 0.15
Н | 18.5.10.04 | Радиаторы алюминиевые и биметаллические секционные |  |  | 4: шт; 5: 100; 7: 5
П,Н | 18.5.10.08 | Универсальные монтажные комплекты для радиаторов |  |  | 4: компл; 5: 0; 7: 0
|  | Итого прямые затраты |  |  | 12: 1511.11
|  | ФОТ |  |  | 12: 1468.39
| Пр/812-016.0-3, Приказ № 812/пр от 21.12.2020 п.25 | НР Сантехнические работы - внутренние (трубопроводы, водопровод, канализация, отопление, газоснабжение, вентиляция и кондиционирование воздуха) |  |  | 4: %; 5: 122; 6: 0.9; 7: 109.8; 12: 1612.29
| Пр/774-016.0, Приказ № 774/пр от 11.12.2020 п.16 | СП Сантехнические работы - внутренние (трубопроводы, водопровод, канализация, отопление, газоснабжение, вентиляция и кондиционирование воздуха) |  |  | 4: %; 5: 72; 6: 0.85; 7: 61.2; 12: 898.65
|  | Всего по позиции |  |  | 10: 80441; 12: 4022.05
32.1 | ФСБЦ-18.5.10.04-0278 | Радиатор алюминиевый секционный с боковым подключением, количество секций 10, межосевое расстояние 500 мм, рабочее давление до 3 МПа, максимальная температура теплоносителя до 135 °C, тепловая мощность до 1,88 кВт |  |  | шт | 4 | 1 | 4 | 7322.06 | 1.2 | 8786.47 |  | 35145.88
(Материалы для монтажных работ)
|  | Всего по позиции |  |  | 12: 35145.88
32.2 | ФСБЦ-18.5.10.04-0268 | Радиатор алюминиевый секционный с боковым подключением, количество секций 5, межосевое расстояние 500 мм, рабочее давление до 3 МПа, максимальная температура теплоносителя до 135 °C, тепловая мощность до 0,94 кВт |  |  | шт | 1 | 1 | 1 | 3661.02 | 1.2 | 4393.22 |  | 4393.22
(Материалы для монтажных работ)
|  | Всего по позиции |  |  | 12: 4393.22
32.3 | ФСБЦ-18.5.10.03-0004 | Ниппели, размер 3/4" |  |  | 10 шт | 0.5 | 1 | 0.5 | 573.08 | 1.63 | 934.12 |  | 467.06
(Материалы для монтажных работ)
Объем=5 / 10
|  | Всего по позиции |  |  | 12: 467.06
32.4 | ФСБЦ-18.5.10.08-0016 | Комплект монтажный для подключения алюминиевых и биметаллических радиаторов диаметром 1", диаметр подключаемой резьбы 3/4" |  |  | компл | 5 | 1 | 5 | 205.02 | 1.63 | 334.18 |  | 1670.9
(Материалы для монтажных работ)
|  | Всего по позиции |  |  | 12: 1670.9
32.5 | ФСБЦ-18.5.08.05-0075 | Кронштейны стальные анкерные с дюбелем, окрашенные, для крепления радиаторов, диаметр 7 мм, длина кронштейна 300 мм, пластиковый дюбель диаметром 10 мм, длина 60 мм |  |  | 100 шт | 0.2 | 1 | 0.2 | 4083.35 | 1.07 | 4369.18 |  | 873.84
(Материалы для монтажных работ)
Объем=20 / 100
|  | Всего по позиции |  |  | 12: 873.84
33 | ГЭСН18-06-007-02 | Установка фильтров диаметром: 32 мм |  |  | 4: 10 шт; 5: 0.1; 6: 1; 7: 0.1
Объем=1 / 10
| 1 | ОТ(ЗТ) |  |  | 4: чел.-ч; 7: 0.75; 12: 388.13
| 1-100-38 | Средний разряд работы 3,8 |  |  | 4: чел.-ч; 5: 7.5; 7: 0.75; 10: 517.5; 12: 388.13
| 2 | ЭМ |  |  | 12: 30.8
|  | ОТм(ЗТм) |  |  | 4: чел.-ч; 7: 0.028; 12: 15.36
| 91.05.05-015 | Краны на автомобильном ходу, грузоподъемность 16 т |  |  | 4: маш.-ч; 5: 0.03; 7: 0.003; 10: 1938.31; 12: 5.81
| 4-100-060 | ОТм(Зтм) Средний разряд машинистов 6 |  |  | 4: чел.-ч; 5: 0.03; 7: 0.003; 10: 711.07; 12: 2.13
| 91.14.02-001 | Автомобили бортовые, грузоподъемность до 5 т |  |  | маш.-ч | 0.25 |  | 0.025 | 477.92 | 1.35 | 645.19 |  | 16.13
| 4-100-040 | ОТм(Зтм) Средний разряд машинистов 4 |  |  | 4: чел.-ч; 5: 0.25; 7: 0.025; 10: 529.35; 12: 13.23
| 91.17.04-233 | Аппараты сварочные для ручной дуговой сварки, сварочный ток до 350 А |  |  | 4: маш.-ч; 5: 2.8; 7: 0.28; 10: 31.66; 12: 8.86
| 4 | М |  |  | 12: 12.95
| 01.7.11.07-0227 | Электроды сварочные для сварки низколегированных и углеродистых сталей УОНИ 13/45, Э42А, диаметр 4-5 мм |  |  | кг | 0.8 |  | 0.08 | 155.63 | 1.04 | 161.86 |  | 12.95
Н | 18.5.14.01 | Фильтры для очистки воды |  |  | 4: шт; 5: 10; 7: 1
|  | Итого прямые затраты |  |  | 12: 447.24
|  | ФОТ |  |  | 12: 403.49
| Пр/812-016.0-3, Приказ № 812/пр от 21.12.2020 п.25 | НР Сантехнические работы - внутренние (трубопроводы, водопровод, канализация, отопление, газоснабжение, вентиляция и кондиционирование воздуха) |  |  | 4: %; 5: 122; 6: 0.9; 7: 109.8; 12: 443.03
| Пр/774-016.0, Приказ № 774/пр от 11.12.2020 п.16 | СП Сантехнические работы - внутренние (трубопроводы, водопровод, канализация, отопление, газоснабжение, вентиляция и кондиционирование воздуха) |  |  | 4: %; 5: 72; 6: 0.85; 7: 61.2; 12: 246.94
|  | Всего по позиции |  |  | 10: 11372.1; 12: 1137.21
33.1 | ФСБЦ-18.5.14.01-0002 | Фильтр для очистки воды в трубопроводах систем отопления, диаметр 32 мм |  |  | шт | 1 | 1 | 1 | 919.43 | 1.31 | 1204.45 |  | 1204.45
(Материалы для монтажных работ)
|  | Всего по позиции |  |  | 12: 1204.45
34 | ГЭСНр65-02-013-01 | Проверка на прогрев отопительных приборов с регулировкой |  |  | 4: 100 шт; 5: 0.05; 6: 1; 7: 0.05
Объем=5 / 100
| 1 | ОТ(ЗТ) |  |  | 4: чел.-ч; 7: 0.7865; 12: 369.73
| 1-100-30 | Средний разряд работы 3,0 |  |  | 4: чел.-ч; 5: 15.73; 7: 0.7865; 10: 470.1; 12: 369.73
|  | Итого прямые затраты |  |  | 12: 369.73
|  | ФОТ |  |  | 12: 369.73
| Пр/812-099.2 | НР Внутренние санитарно-технические работы: смена труб, санприборов, запорной арматуры и другое (ремонтно-строительные) |  |  | 4: %; 5: 104; 7: 104; 12: 384.52
| Пр/774-099.2 | СП Внутренние санитарно-технические работы: смена труб, санприборов, запорной арматуры и другое (ремонтно-строительные) |  |  | 4: %; 5: 52; 7: 52; 12: 192.26
|  | Всего по позиции |  |  | 10: 18930.2; 12: 946.51
Итоги по разделу 7 Теплоснабжение :
|  | Итого прямые затраты (справочно) |  |  | 12: 117043.29
в том числе:
|  | Оплата труда рабочих |  |  | 12: 45000.87
|  | Эксплуатация машин |  |  | 12: 454.3
|  | Оплата труда машинистов (Отм) |  |  | 12: 329.32
|  | Материалы |  |  | 12: 71258.8
|  | Строительные работы |  |  | 12: 123544.56
в том числе:
|  | оплата труда |  |  | 12: 45000.87
|  | эксплуатация машин и механизмов |  |  | 12: 454.3
|  | оплата труда машинистов (Отм) |  |  | 12: 329.32
|  | материалы |  |  | 12: 300.91
|  | накладные расходы |  |  | 12: 49751.1
|  | сметная прибыль |  |  | 12: 27708.06
|  | Монтажные работы |  |  | 12: 70957.89
в том числе:
|  | материалы |  |  | 12: 70957.89
|  | Итого ФОТ (справочно) |  |  | 12: 45330.19
|  | Итого накладные расходы (справочно) |  |  | 12: 49751.1
|  | Итого сметная прибыль (справочно) |  |  | 12: 27708.06
|  | Итого по разделу 7 Теплоснабжение |  |  | 12: 194502.45
Справочно
|  | затраты труда рабочих |  |  | 7: 84.8575
|  | затраты труда машинистов |  |  | 7: 0.5951
Раздел 8. Электромонтажные работы
35 | ГЭСНм08-02-390-01 | Короба пластмассовые: шириной до 40 мм |  |  | 4: 100 м; 5: 0.06; 6: 1; 7: 0.06
Объем=6 / 100
| 1 | ОТ(ЗТ) |  |  | 4: чел.-ч; 7: 0.9774; 12: 511.6
| 1-100-39 | Средний разряд работы 3,9 |  |  | 4: чел.-ч; 5: 16.29; 7: 0.9774; 10: 523.43; 12: 511.6
| 2 | ЭМ |  |  | 12: 0.04
|  | ОТм(ЗТм) |  |  | 4: чел.-ч; 7: 0.0006; 12: 0.28
| 91.06.06-048 | Подъемники одномачтовые, грузоподъемность до 500 кг, высота подъема 45 м |  |  | маш.-ч | 0.01 |  | 0.0006 | 37.32 | 1.78 | 66.43 |  | 0.04
| 4-100-030 | ОТм(Зтм) Средний разряд машинистов 3 |  |  | 4: чел.-ч; 5: 0.01; 7: 0.0006; 10: 470.1; 12: 0.28
| 4 | М |  |  | 12: 13.68
| 01.7.03.04-0001 | Электроэнергия |  |  | 4: кВт-ч; 5: 6.5664; 7: 0.39398; 10: 6.61; 12: 2.6
| 01.7.15.07-0022 | Дюбели полиэтиленовые распорные, диаметр 6 мм, длина 40 мм |  |  | 1000 шт | 0.2 |  | 0.012 | 261.09 | 1.22 | 318.53 |  | 3.82
| 01.7.15.14-0165 | Шурупы самонарезающие стальные с полукруглой головкой и прямым шлицем, остроконечные, диаметр 4 мм, длина 40 мм |  |  | т | 0.001 |  | 6e-05 | 99190.96 | 1.22 | 121012.97 |  | 7.26
|  | Итого прямые затраты |  |  | 12: 525.6
35.1 | 421/пр_2020_п.75_пп.а | Вспомогательные ненормируемые материальные ресурсы |  |  | 4: %; 5: 2; 7: 2; 12: 10.23
|  | ФОТ |  |  | 12: 511.88
| Пр/812-049.3-3 | НР Электротехнические установки на других объектах |  |  | 4: %; 5: 98; 7: 98; 12: 501.64
| Пр/774-049.3 | СП Электротехнические установки на других объектах |  |  | 4: %; 5: 51; 7: 51; 12: 261.06
|  | Всего по позиции |  |  | 10: 21642.17; 12: 1298.53
35.1 | ФСБЦ-20.2.05.04-0025 | Кабель-канал (короб), размеры 25х16 мм |  |  | м | 6 | 1 | 6 | 21.17 | 1.71 | 36.2 |  | 217.2
(Материалы для монтажных работ)
|  | Всего по позиции |  |  | 12: 217.2
36 | ГЭСНм08-02-399-01 | Провод в коробах, сечением: до 6 мм2 |  |  | 4: 100 м; 5: 0.12; 6: 1; 7: 0.12
Объем=12 / 100
| 1 | ОТ(ЗТ) |  |  | 4: чел.-ч; 7: 0.3384; 12: 175.12
| 1-100-38 | Средний разряд работы 3,8 |  |  | 4: чел.-ч; 5: 2.82; 7: 0.3384; 10: 517.5; 12: 175.12
| 2 | ЭМ |  |  | 12: 3.1
|  | ОТм(ЗТм) |  |  | 4: чел.-ч; 7: 0.0024; 12: 1.49
| 91.05.05-015 | Краны на автомобильном ходу, грузоподъемность 16 т |  |  | 4: маш.-ч; 5: 0.01; 7: 0.0012; 10: 1938.31; 12: 2.33
| 4-100-060 | ОТм(Зтм) Средний разряд машинистов 6 |  |  | 4: чел.-ч; 5: 0.01; 7: 0.0012; 10: 711.07; 12: 0.85
| 91.14.02-001 | Автомобили бортовые, грузоподъемность до 5 т |  |  | маш.-ч | 0.01 |  | 0.0012 | 477.92 | 1.35 | 645.19 |  | 0.77
| 4-100-040 | ОТм(Зтм) Средний разряд машинистов 4 |  |  | 4: чел.-ч; 5: 0.01; 7: 0.0012; 10: 529.35; 12: 0.64
| 4 | М |  |  | 12: 19.37
| 01.7.06.05-0041 | Ленты изоляционные хлопчатобумажные прорезиненные для электромонтажных и ремонтных работ, цвет черный, ширина 20 мм, толщина 0,35 мм |  |  | м | 13.33 |  | 1.5996 | 5.87 | 1.6 | 9.39 |  | 15.02
| 01.7.06.07-0002 | Ленты монтажные из пластмассы для бандажирования проводов, скрепляются пластмассовыми кнопками, ширина 10 мм |  |  | 10 м | 0.5 |  | 0.06 | 37.71 | 1.61 | 60.71 |  | 3.64
| 14.4.02.04-0142 | Краска масляная МА-0115, мумия, сурик железный |  |  | кг | 0.05 |  | 0.006 | 79.88 | 1.49 | 119.02 |  | 0.71
|  | Итого прямые затраты |  |  | 12: 199.08
36.1 | 421/пр_2020_п.75_пп.а | Вспомогательные ненормируемые материальные ресурсы |  |  | 4: %; 5: 2; 7: 2; 12: 3.5
|  | ФОТ |  |  | 12: 176.61
| Пр/812-049.3-3 | НР Электротехнические установки на других объектах |  |  | 4: %; 5: 98; 7: 98; 12: 173.08
| Пр/774-049.3 | СП Электротехнические установки на других объектах |  |  | 4: %; 5: 51; 7: 51; 12: 90.07
|  | Всего по позиции |  |  | 10: 3881.08; 12: 465.73
36.1 | ФСБЦ-21.1.06.09-0099 | Кабель силовой с медными жилами ВВГнг(A) 3х1,5ок(N, PE)-660 |  |  | 1000 м | 0.006 | 1 | 0.006 | 46171.48 | 1.07 | 49403.48 |  | 296.42
(Материалы для монтажных работ)
Объем=6 / 1000
|  | Всего по позиции |  |  | 12: 296.42
36.2 | ФСБЦ-21.2.03.03-1030 | Провод силовой гибкий с медными жилами ПВС 3х1,5-380 |  |  | 1000 м | 0.006 | 1 | 0.006 | 43898.11 | 1.24 | 54433.66 |  | 326.6
(Материалы для монтажных работ)
Объем=6 / 1000
|  | Всего по позиции |  |  | 12: 326.6
37 | ГЭСНм10-08-019-01 | Коробка ответвительная на стене | bar: 4 to 7
| 1 | ОТ(ЗТ) |  |  | 4: чел.-ч; 7: 0.5; 12: 268.63
| 1-100-41 | Средний разряд работы 4,1 |  |  | 4: чел.-ч; 5: 0.5; 7: 0.5; 10: 537.25; 12: 268.63
| 4 | М |  |  | 12: 2.51
| 01.7.15.14-0165 | Шурупы самонарезающие стальные с полукруглой головкой и прямым шлицем, остроконечные, диаметр 4 мм, длина 40 мм |  |  | т | 1e-05 |  | 1e-05 | 99190.96 | 1.22 | 121012.97 |  | 1.21
| 03.1.01.01-0002 | Гипс строительный Г-3 |  |  | т | 5e-05 |  | 5e-05 | 4338.27 | 1.44 | 6247.11 |  | 0.31
| 08.3.03.05-0013 | Проволока стальная низкоуглеродистая оцинкованная разного назначения, диаметр 1,6 мм |  |  | т | 1e-05 |  | 1e-05 | 87245.7 | 1.14 | 99460.1 |  | 0.99
|  | Итого прямые затраты |  |  | 12: 271.14
37.1 | 421/пр_2020_п.75_пп.а | Вспомогательные ненормируемые материальные ресурсы |  |  | 4: %; 5: 2; 7: 2; 12: 5.37
|  | ФОТ |  |  | 12: 268.63
| Пр/812-051.1-3 | НР Прокладка и монтаж сетей связи |  |  | 4: %; 5: 91; 7: 91; 12: 244.45
| Пр/774-051.1 | СП Прокладка и монтаж сетей связи |  |  | 4: %; 5: 46; 7: 46; 12: 123.57
|  | Всего по позиции |  |  | 10: 644.53; 12: 644.53
37.1 | ФСБЦ-20.5.02.06-0001 | Коробки разветвительные для открытой проводки, размеры 80х80х40 мм |  |  | 10 шт | 0.1 | 1 | 0.1 | 351.98 | 1.12 | 394.22 |  | 39.42
(Материалы для монтажных работ)
Объем=1 / 10
|  | Всего по позиции |  |  | 12: 39.42
38 | ГЭСНм08-03-591-08 | Розетка штепсельная: неутопленного типа при открытой проводке |  |  | 4: 100 шт; 5: 0.01; 6: 1; 7: 0.01
Объем=1 / 100
| 1 | ОТ(ЗТ) |  |  | 4: чел.-ч; 7: 0.3456; 12: 188.41
| 1-100-42 | Средний разряд работы 4,2 |  |  | 4: чел.-ч; 5: 34.56; 7: 0.3456; 10: 545.16; 12: 188.41
| 2 | ЭМ |  |  | 12: 0.71
|  | ОТм(ЗТм) |  |  | 4: чел.-ч; 7: 0.0005; 12: 0.32
| 91.05.05-015 | Краны на автомобильном ходу, грузоподъемность 16 т |  |  | 4: маш.-ч; 5: 0.03; 7: 0.0003; 10: 1938.31; 12: 0.58
| 4-100-060 | ОТм(Зтм) Средний разряд машинистов 6 |  |  | 4: чел.-ч; 5: 0.03; 7: 0.0003; 10: 711.07; 12: 0.21
| 91.14.02-001 | Автомобили бортовые, грузоподъемность до 5 т |  |  | маш.-ч | 0.02 |  | 0.0002 | 477.92 | 1.35 | 645.19 |  | 0.13
| 4-100-040 | ОТм(Зтм) Средний разряд машинистов 4 |  |  | 4: чел.-ч; 5: 0.02; 7: 0.0002; 10: 529.35; 12: 0.11
| 4 | М |  |  | 12: 2.22
| 01.7.03.04-0001 | Электроэнергия |  |  | 4: кВт-ч; 5: 2.132; 7: 0.02132; 10: 6.61; 12: 0.14
| 01.7.06.05-0041 | Ленты изоляционные хлопчатобумажные прорезиненные для электромонтажных и ремонтных работ, цвет черный, ширина 20 мм, толщина 0,35 мм |  |  | м | 9.17 |  | 0.0917 | 5.87 | 1.6 | 9.39 |  | 0.86
| 01.7.15.07-0014 | Дюбели распорные полипропиленовые |  |  | 100 шт | 1.02 |  | 0.0102 | 41.71 | 1.22 | 50.89 |  | 0.52
| 01.7.15.14-0161 | Шурупы самонарезающие стальные с полукруглой головкой и прямым шлицем, остроконечные, диаметр 2,5 мм, длина 20 мм |  |  | т | 0.00016 |  | 1.6e-06 | 173752.96 | 1.22 | 211978.61 |  | 0.34
| 01.7.15.14-0165 | Шурупы самонарезающие стальные с полукруглой головкой и прямым шлицем, остроконечные, диаметр 4 мм, длина 40 мм |  |  | т | 0.0003 |  | 3e-06 | 99190.96 | 1.22 | 121012.97 |  | 0.36
|  | Итого прямые затраты |  |  | 12: 191.66
38.1 | 421/пр_2020_п.75_пп.а | Вспомогательные ненормируемые материальные ресурсы |  |  | 4: %; 5: 2; 7: 2; 12: 3.77
|  | ФОТ |  |  | 12: 188.73
| Пр/812-049.3-3 | НР Электротехнические установки на других объектах |  |  | 4: %; 5: 98; 7: 98; 12: 184.96
| Пр/774-049.3 | СП Электротехнические установки на других объектах |  |  | 4: %; 5: 51; 7: 51; 12: 96.25
|  | Всего по позиции |  |  | 10: 47664; 12: 476.64
38.1 | ФСБЦ-20.4.03.05-0004 | Розетки открытой проводки с заземлением 16 А, 250 В, IP20 |  |  | 100 шт | 0.01 | 1 | 0.01 | 3247.66 | 1.12 | 3637.38 |  | 36.37
(Материалы для монтажных работ)
Объем=1 / 100
|  | Всего по позиции |  |  | 12: 36.37
39 | ГЭСНм11-08-001-02 | Присоединение к приборам концов жил электрических проводок под винт: с изготовлением колец |  |  | 4: 100 шт; 5: 0.01; 6: 1; 7: 0.01
Объем=1 / 100
| 1 | ОТ(ЗТ) |  |  | 4: чел.-ч; 7: 0.0927; 12: 49.8
| 1-100-41 | Средний разряд работы 4,1 |  |  | 4: чел.-ч; 5: 9.27; 7: 0.0927; 10: 537.25; 12: 49.8
| 4 | М |  |  | 12: 4.91
| 01.3.01.07-0009 | Спирт этиловый ректификованный технический, сорт I |  |  | кг | 0.029 |  | 0.00029 | 596.81 | 1.33 | 793.76 |  | 0.23
| 01.3.05.11-0001 | Дихлорэтан технический, сорт I |  |  | т | 2e-05 |  | 2e-07 | 134934.21 | 1.33 | 179462.5 |  | 0.04
| 01.3.05.17-0002 | Канифоль сосновая |  |  | кг | 0.019 |  | 0.00019 | 284.15 | 1.33 | 377.92 |  | 0.07
| 10.3.02.03-0013 | Припои оловянно-свинцовые бессурьмянистые, марка ПОС61 |  |  | кг | 0.08 |  | 0.0008 | 1562.87 | 1.62 | 2531.85 |  | 2.03
| 24.3.01.01-0005 | Трубка полихлорвиниловая электромонтажная, толщина стенки 0,6 мм |  |  | кг | 0.04 |  | 0.0004 | 196.41 | 1.13 | 221.94 |  | 0.09
| 25.2.01.01-0014 | Бирки кабельные маркировочные пластмассовые У136 |  |  | 100 шт | 1 |  | 0.01 | 235.73 | 1.04 | 245.16 |  | 2.45
|  | Итого прямые затраты |  |  | 12: 54.71
39.1 | 421/пр_2020_п.75_пп.а | Вспомогательные ненормируемые материальные ресурсы |  |  | 4: %; 5: 2; 7: 2; 12: 1
|  | ФОТ |  |  | 12: 49.8
| Пр/812-053.0-3 | НР Приборы, средства автоматизации и вычислительной техники |  |  | 4: %; 5: 91; 7: 91; 12: 45.32
| Пр/774-053.0 | СП Приборы, средства автоматизации и вычислительной техники |  |  | 4: %; 5: 46; 7: 46; 12: 22.91
|  | Всего по позиции |  |  | 10: 12394; 12: 123.94
39.1 | Прайс-лист | Вилка прямая 16А белая |  |  | шт | 1 | 1 | 1 |  |  | 36.87 | 1.02 | 37.61
(Материалы для монтажных работ)
Цена=44,24/1,2
| Приказ от 04.08.2020 № 421/пр п.92а (в ред. пр. № 55/пр от 30.01.2024) | Заготовительно-складские расходы для материальных ресурсов (за исключением металлических конструкций) - 2% ПЗ=2% (ОЗП=2%; ЭМ=2%; МАТ=2%)
|  | Всего по позиции |  |  | 12: 37.61
40 | ГЭСНм11-03-001-01 | Приборы, устанавливаемые на металлоконструкциях, щитах и пультах, масса: до 5 кг | bar: 4 to 7
| 1 | ОТ(ЗТ) |  |  | 4: чел.-ч; 7: 0.52; 12: 283.48
| 1-100-42 | Средний разряд работы 4,2 |  |  | 4: чел.-ч; 5: 0.52; 7: 0.52; 10: 545.16; 12: 283.48
| 4 | М |  |  | 12: 4.8
| 01.7.15.03-0031 | Болты стальные оцинкованные с шестигранной головкой и оцинкованной шестигранной гайкой, диаметр резьбы болта и гайки М6, длина болта 12-60 мм |  |  | кг | 0.035 |  | 0.035 | 117.33 | 1.17 | 137.28 |  | 4.8
|  | Итого прямые затраты |  |  | 12: 288.28
40.1 | 421/пр_2020_п.75_пп.а | Вспомогательные ненормируемые материальные ресурсы |  |  | 4: %; 5: 2; 7: 2; 12: 5.67
|  | ФОТ |  |  | 12: 283.48
| Пр/812-053.0-3 | НР Приборы, средства автоматизации и вычислительной техники |  |  | 4: %; 5: 91; 7: 91; 12: 257.97
| Пр/774-053.0 | СП Приборы, средства автоматизации и вычислительной техники |  |  | 4: %; 5: 46; 7: 46; 12: 130.4
|  | Всего по позиции |  |  | 10: 682.32; 12: 682.32
40.1 О | Прайс-лист | Стабилизатор напряжения релейный СтАР-500 |  |  | шт | 1 | 1 | 1 |  |  | 1679.27 | 1,04236 (1,012*1,03) | 1750.4
(Оборудование)
| Приказ от 04.08.2020 № 421/пр п.92в (в ред. пр. № 55/пр от 30.01.2024) | Заготовительно-складские расходы для оборудования - 1,2% ПЗ=1,2% (ОЗП=1,2%; ЭМ=1,2%; МАТ=1,2%)
| Приказ от 04.08.2020 № 421/пр п.91 (в ред. пр. № 55/пр от 30.01.2024) | Транспортные затраты, в случае невозможности их определения на основании расчета или по результатам конъюнктурного анализа (от отпускной цены на такое оборудования) - до 3% ПЗ=1,03 (ОЗП=1,03; ЭМ=1,03; МАТ=1,03)
|  | Всего по позиции |  |  | 12: 1750.4
Итоги по разделу 8 Электромонтажные работы :
|  | Итого прямые затраты (справочно) |  |  | 12: 2513.63
в том числе:
|  | Оплата труда рабочих |  |  | 12: 1477.04
|  | Эксплуатация машин |  |  | 12: 3.85
|  | Оплата труда машинистов (Отм) |  |  | 12: 2.09
|  | Материалы |  |  | 12: 1030.65
|  | Монтажные работы |  |  | 12: 4645.31
в том числе:
|  | оплата труда |  |  | 12: 1477.04
|  | эксплуатация машин и механизмов |  |  | 12: 3.85
|  | оплата труда машинистов (Отм) |  |  | 12: 2.09
|  | материалы |  |  | 12: 1030.65
|  | накладные расходы |  |  | 12: 1407.42
|  | сметная прибыль |  |  | 12: 724.26
|  | Оборудование |  |  | 12: 1750.4
|  | Итого ФОТ (справочно) |  |  | 12: 1479.13
|  | Итого накладные расходы (справочно) |  |  | 12: 1407.42
|  | Итого сметная прибыль (справочно) |  |  | 12: 724.26
|  | Итого по разделу 8 Электромонтажные работы |  |  | 12: 6395.71
Справочно
|  | затраты труда рабочих |  |  | 7: 2.7741
|  | затраты труда машинистов |  |  | 7: 0.0035
Итоги по смете:
|  | Всего прямые затраты (справочно) |  |  | 12: 233291.64
в том числе:
|  | Оплата труда рабочих |  |  | 12: 121218.11
|  | Эксплуатация машин |  |  | 12: 3774.58
|  | Оплата труда машинистов (Отм) |  |  | 12: 1930.58
|  | Материалы |  |  | 12: 106368.37
|  | Строительные работы |  |  | 12: 319587.04
|  | Строительные работы |  |  | 12: 316352.09
в том числе:
|  | оплата труда |  |  | 12: 117692.04
|  | эксплуатация машин и механизмов |  |  | 12: 3714.82
|  | оплата труда машинистов (Отм) |  |  | 12: 1920.45
|  | материалы |  |  | 12: 6959.5
|  | накладные расходы |  |  | 12: 121215.5
|  | сметная прибыль |  |  | 12: 64849.78
|  | Отдельные виды работ и затрат, относимые на стоимость строительных работ |  |  | 12: 3234.95
в том числе:
|  | оплата труда |  |  | 12: 1487.52
|  | эксплуатация машин и механизмов |  |  | 12: 55.91
|  | оплата труда машинистов (Отм) |  |  | 12: 8.04
|  | материалы |  |  | 12: 83.23
|  | накладные расходы |  |  | 12: 1091.76
|  | сметная прибыль |  |  | 12: 508.49
|  | Монтажные работы |  |  | 12: 104271.07
в том числе:
|  | оплата труда |  |  | 12: 2038.55
|  | эксплуатация машин и механизмов |  |  | 12: 3.85
|  | оплата труда машинистов (Отм) |  |  | 12: 2.09
|  | материалы |  |  | 12: 99325.64
|  | накладные расходы |  |  | 12: 1918.39
|  | сметная прибыль |  |  | 12: 982.55
|  | Оборудование |  |  | 12: 43891.93
|  | Всего |  |  | 12: 467750.04
|  | Всего ФОТ (справочно) |  |  | 12: 123148.69
|  | Всего накладные расходы (справочно) |  |  | 12: 124225.65
|  | Всего сметная прибыль (справочно) |  |  | 12: 66340.82
|  | НДС 20% |  |  | 12: 93550.01
|  | ВСЕГО по смете |  |  | 12: 561300.05
Справочно
|  | затраты труда рабочих |  |  | 7: 243.8485
|  | затраты труда машинистов |  |  | 7: 3.1298
ЛОКАЛЬНЫЙ СМЕТНЫЙ РАСЧЕТ (СМЕТА)
Выполнение работ по оборудованию домовладения индивидуальным источником теплоснабжения (горячего водоснабжения) по адресу ул. Клары Цеткин, д. 10, кв. 1 в городе Югорске
(наименование работ и затрат)
Составлен | ресурсно-индексным | методом
Основание
(проектная и (или) иная техническая документация)
Составлен(а) в текущем уровне цен |  | II квартал 2024 года
Сметная стоимость |  |  | 540.93 | тыс.руб.
в том числе:
| строительных работ |  | 247.49 | тыс.руб. | 7: Средства на оплату труда рабочих; 11: 89.69; 12: тыс.руб.
| монтажных работ |  | 159.39 | тыс.руб. | 7: Средства на оплату труда машинистов; 11: 1.7; 12: тыс.руб.
| оборудования |  | 43.89 | тыс.руб. | 7: Нормативные затраты труда рабочих; 11: 174.93; 12: чел.-ч.
| прочих затрат |  | 0 | тыс.руб. | 7: Нормативные затраты труда машинистов; 11: 2.59; 12: чел.-ч.
№ п/п | Обоснование | Наименование работ и затрат |  |  | 4: Единица измерения; 5: Количество; 8: Сметная стоимость, руб.
[6 empty] | на единицу измерения | коэффициенты | всего с учетом коэффициентов | на единицу измерения в базисном уровне цен | индекс | на единицу измерения в текущем уровне цен | коэффициенты | всего в текущем уровне цен
1 | 2 | 3 |  |  | 4 | 5 | 6 | 7 | 8 | 9 | 10 | 11 | 12
Раздел 1. Газоснабжение
Прокладка трубопроводов
1 | ГЭСН16-02-013-07 | Изготовление элементов и сборка узлов стальных трубопроводов из неоцинкованных водогазопроводных труб на сварке диаметром: до 25 мм |  |  | 4: 10 м; 5: 2.4; 6: 1; 7: 2.4
Объем=(18+6) / 10
| 1 | ОТ(ЗТ) |  |  | 4: чел.-ч; 7: 1.848; 12: 937.47
| 2-100-02 | Рабочий 2 разряда |  |  | 4: чел.-ч; 5: 0.01; 7: 0.024; 10: 430.59; 12: 10.33
| 2-100-03 | Рабочий 3 разряда |  |  | 4: чел.-ч; 5: 0.27; 7: 0.648; 10: 470.1; 12: 304.62
| 2-100-04 | Рабочий 4 разряда |  |  | 4: чел.-ч; 5: 0.49; 7: 1.176; 10: 529.35; 12: 622.52
| 2 | ЭМ |  |  | 12: 58.88
|  | ОТм(ЗТм) |  |  | 4: чел.-ч; 7: 0.024; 12: 12.7
| 91.05.13-003 | Автомобили бортовые, грузоподъемность до 6 т, с краном-манипулятором, грузоподъемность 1,5 т |  |  | маш.-ч | 0.01 |  | 0.024 | 735.21 | 1.47 | 1080.76 |  | 25.94
| 4-100-040 | ОТм(Зтм) Средний разряд машинистов 4 |  |  | 4: чел.-ч; 5: 0.01; 7: 0.024; 10: 529.35; 12: 12.7
| 91.17.04-233 | Аппараты сварочные для ручной дуговой сварки, сварочный ток до 350 А |  |  | 4: маш.-ч; 5: 0.41; 7: 0.984; 10: 31.66; 12: 31.15
| 91.21.19-013 | Станки с абразивным кругом для чернового пиления стальных труб, арматуры, профиля и других заготовок |  |  | маш.-ч | 0.07 |  | 0.168 | 7.35 | 1.45 | 10.66 |  | 1.79
| 4 | М |  |  | 12: 45.39
| 01.7.03.04-0001 | Электроэнергия |  |  | 4: кВт-ч; 5: 0.22; 7: 0.528; 10: 6.61; 12: 3.49
| 01.7.11.07-0213 | Электроды сварочные для сварки низколегированных и углеродистых сталей ТМУ-21У, Э50А, диаметр 3-5 мм |  |  | кг | 0.077 |  | 0.1848 | 178.9 | 1.04 | 186.06 |  | 34.38
| 01.7.17.07-0053 | Круг шлифовальный прямого профиля, размеры 180х10х22 мм |  |  | шт | 0.025 |  | 0.06 | 101.12 | 1.24 | 125.39 |  | 7.52
Н | 01.7.17.06 | Круг отрезной |  |  | 4: шт; 5: 0.08; 7: 0.192
П,Н | 23.3.06.05 | Трубы стальные водогазопроводные оцинкованные и неоцинкованные |  |  | 4: м; 5: 0; 7: 0
П,Н | 23.8.03.05 | Части фасонные стальные |  |  | 4: шт; 5: 0; 7: 0
|  | Итого прямые затраты |  |  | 12: 1054.44
|  | ФОТ |  |  | 12: 950.17
| Пр/812-108.0-3 | НР Изготовление в построечных условиях материалов, полуфабрикатов, металлических заготовок |  |  | 4: %; 5: 73; 7: 73; 12: 693.62
| Пр/774-108.0 | СП Изготовление в построечных условиях материалов, полуфабрикатов, металлических заготовок |  |  | 4: %; 5: 34; 7: 34; 12: 323.06
|  | Всего по позиции |  |  | 10: 862.97; 12: 2071.12
2 | ГЭСН16-02-013-09 | Добавлять или исключать на каждый последующий сварной стык свыше пяти к норме: 16-02-013-07 |  |  | 4: 100 стыков; 5: 0.19; 6: 1; 7: 0.19
Объем=(6*2+2*1+2*1+4*2-5) / 100
| 1 | ОТ(ЗТ) |  |  | 4: чел.-ч; 7: 2.375; 12: 1209.8
| 2-100-01 | Рабочий 1 разряда |  |  | 4: чел.-ч; 5: 0.04; 7: 0.0076; 10: 395.04; 12: 3
| 2-100-03 | Рабочий 3 разряда |  |  | 4: чел.-ч; 5: 4.12; 7: 0.7828; 10: 470.1; 12: 367.99
| 2-100-04 | Рабочий 4 разряда |  |  | 4: чел.-ч; 5: 8.34; 7: 1.5846; 10: 529.35; 12: 838.81
| 2 | ЭМ |  |  | 12: 31.42
|  | ОТм(ЗТм) |  |  | 4: чел.-ч; 7: 0.0038; 12: 2.01
| 91.05.13-003 | Автомобили бортовые, грузоподъемность до 6 т, с краном-манипулятором, грузоподъемность 1,5 т |  |  | маш.-ч | 0.02 |  | 0.0038 | 735.21 | 1.47 | 1080.76 |  | 4.11
| 4-100-040 | ОТм(Зтм) Средний разряд машинистов 4 |  |  | 4: чел.-ч; 5: 0.02; 7: 0.0038; 10: 529.35; 12: 2.01
| 91.17.04-233 | Аппараты сварочные для ручной дуговой сварки, сварочный ток до 350 А |  |  | 4: маш.-ч; 5: 4.54; 7: 0.8626; 10: 31.66; 12: 27.31
| 4 | М |  |  | 12: 71.88
| 01.7.03.04-0001 | Электроэнергия |  |  | 4: кВт-ч; 5: 4.4; 7: 0.836; 10: 6.61; 12: 5.53
| 01.7.11.07-0213 | Электроды сварочные для сварки низколегированных и углеродистых сталей ТМУ-21У, Э50А, диаметр 3-5 мм |  |  | кг | 1.54 |  | 0.2926 | 178.9 | 1.04 | 186.06 |  | 54.44
| 01.7.17.07-0053 | Круг шлифовальный прямого профиля, размеры 180х10х22 мм |  |  | шт | 0.5 |  | 0.095 | 101.12 | 1.24 | 125.39 |  | 11.91
П,Н | 23.3.06.05 | Трубы стальные водогазопроводные оцинкованные и неоцинкованные |  |  | 4: м; 5: 0; 7: 0
П,Н | 23.8.03.05 | Части фасонные стальные |  |  | 4: шт; 5: 0; 7: 0
|  | Итого прямые затраты |  |  | 12: 1315.11
|  | ФОТ |  |  | 12: 1211.81
| Пр/812-108.0-3 | НР Изготовление в построечных условиях материалов, полуфабрикатов, металлических заготовок |  |  | 4: %; 5: 73; 7: 73; 12: 884.62
| Пр/774-108.0 | СП Изготовление в построечных условиях материалов, полуфабрикатов, металлических заготовок |  |  | 4: %; 5: 34; 7: 34; 12: 412.02
|  | Всего по позиции |  |  | 10: 13746.05; 12: 2611.75
3 | ГЭСН16-02-003-02 | Прокладка трубопроводов газоснабжения из стальных водогазопроводных неоцинкованных труб диаметром: 20 мм |  |  | 4: 100 м; 5: 0.18; 6: 1; 7: 0.18
Объем=18 / 100
| 1 | ОТ(ЗТ) |  |  | 4: чел.-ч; 7: 5.058; 12: 2677.45
| 1-100-40 | Средний разряд работы 4,0 |  |  | 4: чел.-ч; 5: 28.1; 7: 5.058; 10: 529.35; 12: 2677.45
| 2 | ЭМ |  |  | 12: 97.82
|  | ОТм(ЗТм) |  |  | 4: чел.-ч; 7: 0.1062; 12: 61.12
| 91.05.01-017 | Краны башенные, грузоподъемность 8 т |  |  | 4: маш.-ч; 5: 0.08; 7: 0.0144; 10: 1180.31; 12: 17
| 4-100-060 | ОТм(Зтм) Средний разряд машинистов 6 |  |  | 4: чел.-ч; 5: 0.08; 7: 0.0144; 10: 711.07; 12: 10.24
| 91.05.05-015 | Краны на автомобильном ходу, грузоподъемность 16 т |  |  | 4: маш.-ч; 5: 0.07; 7: 0.0126; 10: 1938.31; 12: 24.42
| 4-100-060 | ОТм(Зтм) Средний разряд машинистов 6 |  |  | 4: чел.-ч; 5: 0.07; 7: 0.0126; 10: 711.07; 12: 8.96
| 91.14.02-001 | Автомобили бортовые, грузоподъемность до 5 т |  |  | маш.-ч | 0.44 |  | 0.0792 | 477.92 | 1.35 | 645.19 |  | 51.1
| 4-100-040 | ОТм(Зтм) Средний разряд машинистов 4 |  |  | 4: чел.-ч; 5: 0.44; 7: 0.0792; 10: 529.35; 12: 41.92
| 91.17.04-042 | Аппараты для газовой сварки и резки |  |  | маш.-ч | 4.18 |  | 0.7524 | 4.35 | 1.62 | 7.05 |  | 5.3
| 4 | М |  |  | 12: 69.21
| 01.3.02.03-0012 | Ацетилен растворенный технический, марка Б |  |  | т | 0.00019 |  | 3.42e-05 | 416065.6 | 1.8 | 748918.08 |  | 25.61
| 01.3.02.08-0001 | Кислород газообразный технический |  |  | м3 | 0.18 |  | 0.0324 | 114.64 | 1.1 | 126.1 |  | 4.09
| 01.7.03.01-0001 | Вода |  |  | м3 | 0.44 |  | 0.0792 | 35.71 | 1.46 | 52.14 |  | 4.13
| 01.7.07.29-0101 | Очес льняной |  |  | кг | 0.03 |  | 0.0054 | 128.4 | 1.6 | 205.44 |  | 1.11
| 01.7.11.04-0072 | Проволока сварочная без покрытия СВ-08Г2С, диаметр 4 мм |  |  | т | 0.001 |  | 0.00018 | 97282.88 | 1.04 | 101174.2 |  | 18.21
| 03.1.02.03-0015 | Известь строительная негашеная хлорная, марка А |  |  | кг | 0.0016 |  | 0.000288 | 59.41 | 1.56 | 92.68 |  | 0.03
| 14.4.02.04-0142 | Краска масляная МА-0115, мумия, сурик железный |  |  | кг | 0.44 |  | 0.0792 | 79.88 | 1.49 | 119.02 |  | 9.43
| 14.5.05.01-0012 | Олифа комбинированная для разведения масляных густотертых красок и для внешних работ по деревянным поверхностям |  |  | т | 0.00053 |  | 9.54e-05 | 60697.21 | 1.14 | 69194.82 |  | 6.6
П,Н | 18.1.09.06 | Арматура муфтовая |  |  | 4: шт; 5: 0; 7: 0
П,Н | 23.1.02.07 | Крепления |  |  | 4: кг; 5: 0; 7: 0
Н | 23.7.01.03 | Трубопроводы с гильзами |  |  | 4: м; 5: 100; 7: 18
|  | Итого прямые затраты |  |  | 12: 2905.6
|  | ФОТ |  |  | 12: 2738.57
| Пр/812-016.0-3, Приказ № 812/пр от 21.12.2020 п.25 | НР Сантехнические работы - внутренние (трубопроводы, водопровод, канализация, отопление, газоснабжение, вентиляция и кондиционирование воздуха) |  |  | 4: %; 5: 122; 6: 0.9; 7: 109.8; 12: 3006.95
| Пр/774-016.0, Приказ № 774/пр от 11.12.2020 п.16 | СП Сантехнические работы - внутренние (трубопроводы, водопровод, канализация, отопление, газоснабжение, вентиляция и кондиционирование воздуха) |  |  | 4: %; 5: 72; 6: 0.85; 7: 61.2; 12: 1676
|  | Всего по позиции |  |  | 10: 42158.61; 12: 7588.55
3.1 | ФСБЦ-23.3.06.05-0002 | Трубы стальные сварные неоцинкованные водогазопроводные с резьбой, обыкновенные, номинальный диаметр 20 мм, толщина стенки 2,8 мм |  |  | м | 18 | 1 | 18 |  |  | 110.69 |  | 1992.42
(Материалы для монтажных работ)
|  | Всего по позиции |  |  | 12: 1992.42
3.2 | Прайс-лист | Уголок ст.20 Ду20 |  |  | шт | 6 | 1 | 6 |  |  | 24.17 | 1.0075 | 146.11
(Материалы для монтажных работ)
Цена=29/1,2
| Приказ от 04.08.2020 № 421/пр п.92б (в ред. пр. № 55/пр от 30.01.2024) | Заготовительно-складские расходы для металлических конструкций - 0,75% ПЗ=0,75% (ОЗП=0,75%; ЭМ=0,75%; МАТ=0,75%)
|  | Всего по позиции |  |  | 12: 146.11
3.3 | ФСБЦ-18.1.09.06-0022 | Кран шаровой 11Б27п1, присоединение к трубопроводу муфтовое, номинальное давление 1,6 МПа, номинальный диаметр 20 мм |  |  | шт | 2 | 1 | 2 | 173.58 | 1.26 | 218.71 |  | 437.42
(Материалы для монтажных работ)
|  | Всего по позиции |  |  | 12: 437.42
3.4 | Прайс-лист | Резьба стальная Ду20мм |  |  | шт | 2 | 1 | 2 |  |  | 158.66 | 1.0075 | 319.7
(Материалы для монтажных работ)
| Приказ от 04.08.2020 № 421/пр п.92б (в ред. пр. № 55/пр от 30.01.2024) | Заготовительно-складские расходы для металлических конструкций - 0,75% ПЗ=0,75% (ОЗП=0,75%; ЭМ=0,75%; МАТ=0,75%)
|  | Всего по позиции |  |  | 12: 319.7
3.5 | ФСБЦ-23.1.02.06-0002 | Хомуты металлические оцинкованные с одним стопорным винтом и резиновым профилем для крепления трубопроводов, гайка крепления М8, диаметр от 16 до 20 мм |  |  | 10 шт | 0.8 | 1 | 0.8 | 178.23 | 1.22 | 217.44 |  | 173.95
(Материалы для монтажных работ)
Объем=8 / 10
|  | Всего по позиции |  |  | 12: 173.95
4 | ГЭСН16-02-003-01 | Прокладка трубопроводов газоснабжения из стальных водогазопроводных неоцинкованных труб диаметром: 15 мм |  |  | 4: 100 м; 5: 0.06; 6: 1; 7: 0.06
Объем=6 / 100
| 1 | ОТ(ЗТ) |  |  | 4: чел.-ч; 7: 1.686; 12: 892.48
| 1-100-40 | Средний разряд работы 4,0 |  |  | 4: чел.-ч; 5: 28.1; 7: 1.686; 10: 529.35; 12: 892.48
| 2 | ЭМ |  |  | 12: 32.61
|  | ОТм(ЗТм) |  |  | 4: чел.-ч; 7: 0.0354; 12: 20.37
| 91.05.01-017 | Краны башенные, грузоподъемность 8 т |  |  | 4: маш.-ч; 5: 0.08; 7: 0.0048; 10: 1180.31; 12: 5.67
| 4-100-060 | ОТм(Зтм) Средний разряд машинистов 6 |  |  | 4: чел.-ч; 5: 0.08; 7: 0.0048; 10: 711.07; 12: 3.41
| 91.05.05-015 | Краны на автомобильном ходу, грузоподъемность 16 т |  |  | 4: маш.-ч; 5: 0.07; 7: 0.0042; 10: 1938.31; 12: 8.14
| 4-100-060 | ОТм(Зтм) Средний разряд машинистов 6 |  |  | 4: чел.-ч; 5: 0.07; 7: 0.0042; 10: 711.07; 12: 2.99
| 91.14.02-001 | Автомобили бортовые, грузоподъемность до 5 т |  |  | маш.-ч | 0.44 |  | 0.0264 | 477.92 | 1.35 | 645.19 |  | 17.03
| 4-100-040 | ОТм(Зтм) Средний разряд машинистов 4 |  |  | 4: чел.-ч; 5: 0.44; 7: 0.0264; 10: 529.35; 12: 13.97
| 91.17.04-042 | Аппараты для газовой сварки и резки |  |  | маш.-ч | 4.18 |  | 0.2508 | 4.35 | 1.62 | 7.05 |  | 1.77
| 4 | М |  |  | 12: 22.47
| 01.3.02.03-0012 | Ацетилен растворенный технический, марка Б |  |  | т | 0.00019 |  | 1.14e-05 | 416065.6 | 1.8 | 748918.08 |  | 8.54
| 01.3.02.08-0001 | Кислород газообразный технический |  |  | м3 | 0.18 |  | 0.0108 | 114.64 | 1.1 | 126.1 |  | 1.36
| 01.7.03.01-0001 | Вода |  |  | м3 | 0.25 |  | 0.015 | 35.71 | 1.46 | 52.14 |  | 0.78
| 01.7.07.29-0101 | Очес льняной |  |  | кг | 0.03 |  | 0.0018 | 128.4 | 1.6 | 205.44 |  | 0.37
| 01.7.11.04-0072 | Проволока сварочная без покрытия СВ-08Г2С, диаметр 4 мм |  |  | т | 0.001 |  | 6e-05 | 97282.88 | 1.04 | 101174.2 |  | 6.07
| 03.1.02.03-0015 | Известь строительная негашеная хлорная, марка А |  |  | кг | 0.0009 |  | 5.4e-05 | 59.41 | 1.56 | 92.68 |  | 0.01
| 14.4.02.04-0142 | Краска масляная МА-0115, мумия, сурик железный |  |  | кг | 0.44 |  | 0.0264 | 79.88 | 1.49 | 119.02 |  | 3.14
| 14.5.05.01-0012 | Олифа комбинированная для разведения масляных густотертых красок и для внешних работ по деревянным поверхностям |  |  | т | 0.00053 |  | 3.18e-05 | 60697.21 | 1.14 | 69194.82 |  | 2.2
П,Н | 18.1.09.06 | Арматура муфтовая |  |  | 4: шт; 5: 0; 7: 0
П,Н | 23.1.02.07 | Крепления |  |  | 4: кг; 5: 0; 7: 0
Н | 23.7.01.03 | Трубопроводы с гильзами |  |  | 4: м; 5: 100; 7: 6
|  | Итого прямые затраты |  |  | 12: 967.93
|  | ФОТ |  |  | 12: 912.85
| Пр/812-016.0-3, Приказ № 812/пр от 21.12.2020 п.25 | НР Сантехнические работы - внутренние (трубопроводы, водопровод, канализация, отопление, газоснабжение, вентиляция и кондиционирование воздуха) |  |  | 4: %; 5: 122; 6: 0.9; 7: 109.8; 12: 1002.31
| Пр/774-016.0, Приказ № 774/пр от 11.12.2020 п.16 | СП Сантехнические работы - внутренние (трубопроводы, водопровод, канализация, отопление, газоснабжение, вентиляция и кондиционирование воздуха) |  |  | 4: %; 5: 72; 6: 0.85; 7: 61.2; 12: 558.66
|  | Всего по позиции |  |  | 10: 42148.33; 12: 2528.9
4.1 | ФСБЦ-23.3.06.05-0001 | Трубы стальные сварные неоцинкованные водогазопроводные с резьбой, обыкновенные, номинальный диаметр 15 мм, толщина стенки 2,8 мм |  |  | м | 6 | 1 | 6 |  |  | 86.98 |  | 521.88
(Материалы для монтажных работ)
|  | Всего по позиции |  |  | 12: 521.88
4.2 | Прайс-лист | Резьба стальная Ду15мм |  |  | шт | 2 | 1 | 2 |  |  | 158.66 | 1.0075 | 319.7
(Материалы для монтажных работ)
| Приказ от 04.08.2020 № 421/пр п.92б (в ред. пр. № 55/пр от 30.01.2024) | Заготовительно-складские расходы для металлических конструкций - 0,75% ПЗ=0,75% (ОЗП=0,75%; ЭМ=0,75%; МАТ=0,75%)
|  | Всего по позиции |  |  | 12: 319.7
4.3 | ФСБЦ-23.8.03.08-0002 применительно | Угольник стальной проходной, номинальный диаметр 25 мм (диаметр 15 мм) |  |  | шт | 4 | 1 | 4 | 38.28 | 1.24 | 47.47 |  | 189.88
(Материалы для монтажных работ)
|  | Всего по позиции |  |  | 12: 189.88
4.4 | ФСБЦ-18.1.09.06-0021 | Кран шаровой 11Б27п1, присоединение к трубопроводу муфтовое, номинальное давление 1,6 МПа, номинальный диаметр 15 мм |  |  | шт | 1 | 1 | 1 | 108.5 | 1.26 | 136.71 |  | 136.71
(Материалы для монтажных работ)
|  | Всего по позиции |  |  | 12: 136.71
4.5 | ФСБЦ-23.1.02.06-0001 | Хомуты металлические оцинкованные с одним стопорным винтом и резиновым профилем для крепления трубопроводов, гайка крепления М8, диаметр от 12 до 15 мм |  |  | 10 шт | 0.6 | 1 | 0.6 | 179.05 | 1.22 | 218.44 |  | 131.06
(Материалы для монтажных работ)
Объем=6 / 10
|  | Всего по позиции |  |  | 12: 131.06
Установка котла
5 | ГЭСН19-01-002-01 | Установка водонагревателей: проточных | bar: 4 to 7
| 1 | ОТ(ЗТ) |  |  | 4: чел.-ч; 7: 4.12; 12: 2010.02
| 1-100-33 | Средний разряд работы 3,3 |  |  | 4: чел.-ч; 5: 4.12; 7: 4.12; 10: 487.87; 12: 2010.02
| 2 | ЭМ |  |  | 12: 32.92
|  | ОТм(ЗТм) |  |  | 4: чел.-ч; 7: 0.06; 12: 31.17
| 91.06.06-048 | Подъемники одномачтовые, грузоподъемность до 500 кг, высота подъема 45 м |  |  | маш.-ч | 0.01 |  | 0.01 | 37.32 | 1.78 | 66.43 |  | 0.66
| 4-100-030 | ОТм(Зтм) Средний разряд машинистов 3 |  |  | 4: чел.-ч; 5: 0.01; 7: 0.01; 10: 470.1; 12: 4.7
| 91.14.02-001 | Автомобили бортовые, грузоподъемность до 5 т |  |  | маш.-ч | 0.05 |  | 0.05 | 477.92 | 1.35 | 645.19 |  | 32.26
| 4-100-040 | ОТм(Зтм) Средний разряд машинистов 4 |  |  | 4: чел.-ч; 5: 0.05; 7: 0.05; 10: 529.35; 12: 26.47
| 4 | М |  |  | 12: 2916.3
| 01.1.02.04-0012 | Картон асбестовый общего назначения, марка КАОН-1, толщина 4 и 6 мм |  |  | т | 0.002 |  | 0.002 | 46285.25 | 1.53 | 70816.43 |  | 141.63
| 01.7.07.29-0101 | Очес льняной |  |  | кг | 0.021 |  | 0.021 | 128.4 | 1.6 | 205.44 |  | 4.31
| 01.7.15.02-0043 | Болты анкерные с гайкой стальные фрикционные расклинивающиеся, с наружной резьбой М12, диаметр 16 мм, длина 150 мм |  |  | 100 шт | 0.02 |  | 0.02 | 2171.5 | 1.17 | 2540.66 |  | 50.81
| 01.7.15.14-0174 | Шурупы самонарезающие стальные с полукруглой головкой и прямым шлицем, остроконечные, диаметр 8 мм, длина 100 мм |  |  | т | 0.00034 |  | 0.00034 | 103780.96 | 1.22 | 126612.77 |  | 43.05
| 04.3.01.09-0014 | Раствор готовый кладочный, цементный, М100 |  |  | м3 | 0.0004 |  | 0.0004 | 3778.62 | 2.22 | 8388.54 |  | 3.36
| 08.3.05.05-0059 | Сталь листовая оцинкованная, толщина 1,5 мм |  |  | т | 0.0051 |  | 0.0051 | 82700 | 1.04 | 86008 |  | 438.64
| 14.4.02.04-0142 | Краска масляная МА-0115, мумия, сурик железный |  |  | кг | 0.05 |  | 0.05 | 79.88 | 1.49 | 119.02 |  | 5.95
| 14.5.05.02-0001 | Олифа натуральная |  |  | кг | 0.024 |  | 0.024 | 133.31 | 1.14 | 151.97 |  | 3.65
| 18.1.09.01-0001 | Кран газовый латунный натяжной, присоединение к трубопроводу муфтовое, номинальный диаметр 20 мм |  |  | шт | 1 |  | 1 | 197.8 | 1.3 | 257.14 |  | 257.14
| 18.4.01.08-0031 | Прочистка для газохода |  |  | шт | 1 |  | 1 | 58 | 1.37 | 79.46 |  | 79.46
| 18.4.01.08-0061 | Труба соединительная |  |  | шт | 2 |  | 2 | 183.83 | 1.37 | 251.85 |  | 503.7
| 23.8.03.06-0003 | Сгон стальной в сборе с муфтой и контргайкой, диаметр условного прохода 20 мм |  |  | шт | 1 |  | 1 | 85.09 | 1.16 | 98.7 |  | 98.7
| 23.8.03.12-0001 | Отвод 90° сегментный стальной оцинкованный |  |  | шт | 2 |  | 2 | 518.51 | 1.24 | 642.95 |  | 1285.9
Н | 06.1.01.04 | Кирпич глиняный для дымовых труб |  |  | 4: 1000 шт; 5: 0.002; 7: 0.002
|  | Итого прямые затраты |  |  | 12: 4990.41
|  | ФОТ |  |  | 12: 2041.19
| Пр/812-016.0-3, Приказ № 812/пр от 21.12.2020 п.25 | НР Сантехнические работы - внутренние (трубопроводы, водопровод, канализация, отопление, газоснабжение, вентиляция и кондиционирование воздуха) |  |  | 4: %; 5: 122; 6: 0.9; 7: 109.8; 12: 2241.23
| Пр/774-016.0, Приказ № 774/пр от 11.12.2020 п.16 | СП Сантехнические работы - внутренние (трубопроводы, водопровод, канализация, отопление, газоснабжение, вентиляция и кондиционирование воздуха) |  |  | 4: %; 5: 72; 6: 0.85; 7: 61.2; 12: 1249.21
|  | Всего по позиции |  |  | 10: 8480.85; 12: 8480.85
5.1 О | Прайс-лист | Настенный газовый двухконтурный котел 24 кВт |  |  | шт | 1 | 1 | 1 |  |  | 30476.67 | 1,04236 (1,012*1,03) | 31767.66
(Оборудование)
Цена=36572/1,2
| Приказ от 04.08.2020 № 421/пр п.92в (в ред. пр. № 55/пр от 30.01.2024) | Заготовительно-складские расходы для оборудования - 1,2% ПЗ=1,2% (ОЗП=1,2%; ЭМ=1,2%; МАТ=1,2%)
| Приказ от 04.08.2020 № 421/пр п.91 (в ред. пр. № 55/пр от 30.01.2024) | Транспортные затраты, в случае невозможности их определения на основании расчета или по результатам конъюнктурного анализа (от отпускной цены на такое оборудования) - до 3% ПЗ=1,03 (ОЗП=1,03; ЭМ=1,03; МАТ=1,03)
|  | Всего по позиции |  |  | 12: 31767.66
6 | ГЭСНм11-02-001-01 | Прибор, устанавливаемый на резьбовых соединениях, масса: до 1,5 кг | bar: 4 to 7
| 1 | ОТ(ЗТ) |  |  | 4: чел.-ч; 7: 1.03; 12: 561.51
| 1-100-42 | Средний разряд работы 4,2 |  |  | 4: чел.-ч; 5: 1.03; 7: 1.03; 10: 545.16; 12: 561.51
| 4 | М |  |  | 12: 4.97
| 01.1.02.08-1040 | Лист паронитовый марки ПМБ (ПОН-А, ПОН-Б), толщина от 0,4 до 5 мм |  |  | кг | 0.042 |  | 0.042 | 137.59 | 0.86 | 118.33 |  | 4.97
|  | Итого прямые затраты |  |  | 12: 566.48
6.1 | 421/пр_2020_п.75_пп.а | Вспомогательные ненормируемые материальные ресурсы |  |  | 4: %; 5: 2; 7: 2; 12: 11.23
|  | ФОТ |  |  | 12: 561.51
| Пр/812-053.0-3 | НР Приборы, средства автоматизации и вычислительной техники |  |  | 4: %; 5: 91; 7: 91; 12: 510.97
| Пр/774-053.0 | СП Приборы, средства автоматизации и вычислительной техники |  |  | 4: %; 5: 46; 7: 46; 12: 258.29
|  | Всего по позиции |  |  | 10: 1346.97; 12: 1346.97
6.1 О | Прайс-лист | Счетчик газовый СГЦИ-4-20/М |  |  | шт | 1 | 1 | 1 |  |  | 2521.46 | 1,04236 (1,012*1,03) | 2628.27
(Оборудование)
| Приказ от 04.08.2020 № 421/пр п.92в (в ред. пр. № 55/пр от 30.01.2024) | Заготовительно-складские расходы для оборудования - 1,2% ПЗ=1,2% (ОЗП=1,2%; ЭМ=1,2%; МАТ=1,2%)
| Приказ от 04.08.2020 № 421/пр п.91 (в ред. пр. № 55/пр от 30.01.2024) | Транспортные затраты, в случае невозможности их определения на основании расчета или по результатам конъюнктурного анализа (от отпускной цены на такое оборудования) - до 3% ПЗ=1,03 (ОЗП=1,03; ЭМ=1,03; МАТ=1,03)
|  | Всего по позиции |  |  | 12: 2628.27
7 | ГЭСН19-01-006-01 | Установка клапанов предохранительных диаметром: до 50 мм |  |  | 4: шт; 5: 2; 6: 1; 7: 2
| 1 | ОТ(ЗТ) |  |  | 4: чел.-ч; 7: 4.34; 12: 2297.38
| 1-100-40 | Средний разряд работы 4,0 |  |  | 4: чел.-ч; 5: 2.17; 7: 4.34; 10: 529.35; 12: 2297.38
| 2 | ЭМ |  |  | 12: 104.86
|  | ОТм(ЗТм) |  |  | 4: чел.-ч; 7: 0.12; 12: 63.52
| 91.14.02-001 | Автомобили бортовые, грузоподъемность до 5 т |  |  | маш.-ч | 0.06 |  | 0.12 | 477.92 | 1.35 | 645.19 |  | 77.42
| 4-100-040 | ОТм(Зтм) Средний разряд машинистов 4 |  |  | 4: чел.-ч; 5: 0.06; 7: 0.12; 10: 529.35; 12: 63.52
| 91.17.04-042 | Аппараты для газовой сварки и резки |  |  | маш.-ч | 0.06 |  | 0.12 | 4.35 | 1.62 | 7.05 |  | 0.85
| 91.17.04-233 | Аппараты сварочные для ручной дуговой сварки, сварочный ток до 350 А |  |  | 4: маш.-ч; 5: 0.42; 7: 0.84; 10: 31.66; 12: 26.59
| 4 | М |  |  | 12: 2186.1
| 01.1.02.08-0001 | Прокладки из паронита ПМБ, толщина 1 мм, диаметр 50 мм |  |  | 1000 шт | 0.002 |  | 0.004 | 7023.63 | 0.86 | 6040.32 |  | 24.16
| 01.3.02.03-0001 | Ацетилен газообразный технический |  |  | м3 | 0.005 |  | 0.01 | 340.41 | 1.8 | 612.74 |  | 6.13
| 01.3.02.08-0001 | Кислород газообразный технический |  |  | м3 | 0.05 |  | 0.1 | 114.64 | 1.1 | 126.1 |  | 12.61
| 01.7.11.07-0227 | Электроды сварочные для сварки низколегированных и углеродистых сталей УОНИ 13/45, Э42А, диаметр 4-5 мм |  |  | кг | 0.02 |  | 0.04 | 155.63 | 1.04 | 161.86 |  | 6.47
| 01.7.15.03-0013 | Болты стальные с шестигранной головкой, в комплекте с шестигранной гайкой и плоской круглой шайбой, диаметр резьбы М12, длина болта 16-160 мм |  |  | т | 0.0015 |  | 0.003 | 118383.24 | 1.17 | 138508.39 |  | 415.53
| 23.8.03.11-0128 | Фланец стальной плоский приварной с соединительным выступом, марка стали 20, номинальное давление 1 МПа, номинальный диаметр 50 мм |  |  | шт | 2 |  | 4 | 370.95 | 1.16 | 430.3 |  | 1721.2
Н | 18.1.05.01 | Клапаны предохранительные |  |  | 4: шт; 5: 1; 7: 2
|  | Итого прямые затраты |  |  | 12: 4651.86
|  | ФОТ |  |  | 12: 2360.9
| Пр/812-016.0-3, Приказ № 812/пр от 21.12.2020 п.25 | НР Сантехнические работы - внутренние (трубопроводы, водопровод, канализация, отопление, газоснабжение, вентиляция и кондиционирование воздуха) |  |  | 4: %; 5: 122; 6: 0.9; 7: 109.8; 12: 2592.27
| Пр/774-016.0, Приказ № 774/пр от 11.12.2020 п.16 | СП Сантехнические работы - внутренние (трубопроводы, водопровод, канализация, отопление, газоснабжение, вентиляция и кондиционирование воздуха) |  |  | 4: %; 5: 72; 6: 0.85; 7: 61.2; 12: 1444.87
|  | Всего по позиции |  |  | 10: 4344.5; 12: 8689
7.1 | Прайс-лист | Система автоматического контроля загазованности САКЗ-МК |  |  | шт | 1 | 1 | 1 |  |  | 4882.21 | 1.02 | 4979.85
(Материалы для монтажных работ)
| Приказ от 04.08.2020 № 421/пр п.92а (в ред. пр. № 55/пр от 30.01.2024) | Заготовительно-складские расходы для материальных ресурсов (за исключением металлических конструкций) - 2% ПЗ=2% (ОЗП=2%; ЭМ=2%; МАТ=2%)
|  | Всего по позиции |  |  | 12: 4979.85
7.2 | Прайс-лист | Термозапорный клапан КТЗ 20-0,6 (муфт) |  |  | шт | 1 | 1 | 1 |  |  | 214.29 | 1.02 | 218.58
(Материалы для монтажных работ)
| Приказ от 04.08.2020 № 421/пр п.92а (в ред. пр. № 55/пр от 30.01.2024) | Заготовительно-складские расходы для материальных ресурсов (за исключением металлических конструкций) - 2% ПЗ=2% (ОЗП=2%; ЭМ=2%; МАТ=2%)
|  | Всего по позиции |  |  | 12: 218.58
8 | ГЭСН22-03-002-01 | Установка полиэтиленовых фасонных частей: отводов, колен, патрубков, переходов |  |  | 4: 10 шт; 5: 0.1; 6: 1; 7: 0.1
Объем=1 / 10
| 1 | ОТ(ЗТ) |  |  | 4: чел.-ч; 7: 0.414; 12: 206.89
| 1-100-35 | Средний разряд работы 3,5 |  |  | 4: чел.-ч; 5: 4.14; 7: 0.414; 10: 499.73; 12: 206.89
| 2 | ЭМ |  |  | 12: 33.58
|  | ОТм(ЗТм) |  |  | 4: чел.-ч; 7: 0.002; 12: 1.24
| 91.05.05-015 | Краны на автомобильном ходу, грузоподъемность 16 т |  |  | 4: маш.-ч; 5: 0.01; 7: 0.001; 10: 1938.31; 12: 1.94
| 4-100-060 | ОТм(Зтм) Средний разряд машинистов 6 |  |  | 4: чел.-ч; 5: 0.01; 7: 0.001; 10: 711.07; 12: 0.71
| 91.14.02-001 | Автомобили бортовые, грузоподъемность до 5 т |  |  | маш.-ч | 0.01 |  | 0.001 | 477.92 | 1.35 | 645.19 |  | 0.65
| 4-100-040 | ОТм(Зтм) Средний разряд машинистов 4 |  |  | 4: чел.-ч; 5: 0.01; 7: 0.001; 10: 529.35; 12: 0.53
| 91.17.04-057 | Аппараты с полуавтоматическим управлением процессом сварки "встык" пластмассовых труб диаметром свыше 160 до 315 мм |  |  | маш.-ч | 2.24 |  | 0.224 | 82.85 | 1.67 | 138.36 |  | 30.99
Н | 24.3.05.19 | Фасонные части |  |  | 4: шт; 5: 10; 7: 1
|  | Итого прямые затраты |  |  | 12: 241.71
|  | ФОТ |  |  | 12: 208.13
| Пр/812-018.0-3, Приказ № 812/пр от 21.12.2020 п.25 | НР Наружные сети водопровода, канализации, теплоснабжения, газопровода |  |  | 4: %; 5: 118; 6: 0.9; 7: 106.2; 12: 221.03
| Пр/774-018.0, Приказ № 774/пр от 11.12.2020 п.16 | СП Наружные сети водопровода, канализации, теплоснабжения, газопровода |  |  | 4: %; 5: 74; 6: 0.85; 7: 62.9; 12: 130.91
|  | Всего по позиции |  |  | 10: 5936.5; 12: 593.65
8.1 | Прайс-лист | Диэлектрическая вставка (Муфта прямая диэлектрическая Ду20) |  |  | шт | 1 | 1 | 1 |  |  | 358.33 | 1.02 | 365.5
(Материалы для монтажных работ)
Цена=430/1,2
| Приказ от 04.08.2020 № 421/пр п.92а (в ред. пр. № 55/пр от 30.01.2024) | Заготовительно-складские расходы для материальных ресурсов (за исключением металлических конструкций) - 2% ПЗ=2% (ОЗП=2%; ЭМ=2%; МАТ=2%)
|  | Всего по позиции |  |  | 12: 365.5
9 | ГЭСНр65-01-006-10 применительно | Смена: гибких подводок // Установка гибкой подводки |  |  | 4: 100 шт; 5: 0.01; 6: 1; 7: 0.01
Объем=1 / 100
| 1 | ОТ(ЗТ) |  |  | 4: чел.-ч; 7: 0.472; 12: 235.87
| 1-100-35 | Средний разряд работы 3,5 |  |  | 4: чел.-ч; 5: 47.2; 7: 0.472; 10: 499.73; 12: 235.87
| 2 | ЭМ |  |  | 12: 0.35
|  | ОТм(ЗТм) |  |  | 4: чел.-ч; 7: 0.001; 12: 0.5
| 91.06.06-048 | Подъемники одномачтовые, грузоподъемность до 500 кг, высота подъема 45 м |  |  | маш.-ч | 0.05 |  | 0.0005 | 37.32 | 1.78 | 66.43 |  | 0.03
| 4-100-030 | ОТм(Зтм) Средний разряд машинистов 3 |  |  | 4: чел.-ч; 5: 0.05; 7: 0.0005; 10: 470.1; 12: 0.24
| 91.14.02-001 | Автомобили бортовые, грузоподъемность до 5 т |  |  | маш.-ч | 0.05 |  | 0.0005 | 477.92 | 1.35 | 645.19 |  | 0.32
| 4-100-040 | ОТм(Зтм) Средний разряд машинистов 4 |  |  | 4: чел.-ч; 5: 0.05; 7: 0.0005; 10: 529.35; 12: 0.26
Н | 18.2.06.08 | Подводки гибкие |  |  | 4: компл; 5: 100; 7: 1
|  | Итого прямые затраты |  |  | 12: 236.72
|  | ФОТ |  |  | 12: 236.37
| Пр/812-099.2 | НР Внутренние санитарно-технические работы: смена труб, санприборов, запорной арматуры и другое (ремонтно-строительные) |  |  | 4: %; 5: 104; 7: 104; 12: 245.82
| Пр/774-099.2 | СП Внутренние санитарно-технические работы: смена труб, санприборов, запорной арматуры и другое (ремонтно-строительные) |  |  | 4: %; 5: 52; 7: 52; 12: 122.91
|  | Всего по позиции |  |  | 10: 60545; 12: 605.45
9.1 | Прайс-лист | Подводка ПВХ для газа 3/4"вн-нар 100 см (AQUALINK 50/1) |  |  | шт | 1 | 1 | 1 |  |  | 401.83 | 1.02 | 409.87
(Материалы для монтажных работ)
Цена=482,2/1,2
| Приказ от 04.08.2020 № 421/пр п.92а (в ред. пр. № 55/пр от 30.01.2024) | Заготовительно-складские расходы для материальных ресурсов (за исключением металлических конструкций) - 2% ПЗ=2% (ОЗП=2%; ЭМ=2%; МАТ=2%)
|  | Всего по позиции |  |  | 12: 409.87
Итоги по разделу 1 Газоснабжение :
|  | Итого прямые затраты (справочно) |  |  | 12: 27284.12
в том числе:
|  | Оплата труда рабочих |  |  | 12: 11028.87
|  | Эксплуатация машин |  |  | 12: 392.44
|  | Оплата труда машинистов (Отм) |  |  | 12: 192.63
|  | Материалы |  |  | 12: 15670.18
|  | Строительные работы |  |  | 12: 33169.27
|  | Строительные работы |  |  | 12: 28486.4
в том числе:
|  | оплата труда |  |  | 12: 8320.09
|  | эксплуатация машин и механизмов |  |  | 12: 302.14
|  | оплата труда машинистов (Отм) |  |  | 12: 177.92
|  | материалы |  |  | 12: 5194.08
|  | накладные расходы |  |  | 12: 9309.61
|  | сметная прибыль |  |  | 12: 5182.56
|  | Отдельные виды работ и затрат, относимые на стоимость строительных работ |  |  | 12: 4682.87
в том числе:
|  | оплата труда |  |  | 12: 2147.27
|  | эксплуатация машин и механизмов |  |  | 12: 90.3
|  | оплата труда машинистов (Отм) |  |  | 12: 14.71
|  | материалы |  |  | 12: 117.27
|  | накладные расходы |  |  | 12: 1578.24
|  | сметная прибыль |  |  | 12: 735.08
|  | Монтажные работы |  |  | 12: 11689.6
в том числе:
|  | оплата труда |  |  | 12: 561.51
|  | материалы |  |  | 12: 10358.83
|  | накладные расходы |  |  | 12: 510.97
|  | сметная прибыль |  |  | 12: 258.29
|  | Оборудование |  |  | 12: 34395.93
|  | Итого ФОТ (справочно) |  |  | 12: 11221.5
|  | Итого накладные расходы (справочно) |  |  | 12: 11398.82
|  | Итого сметная прибыль (справочно) |  |  | 12: 6175.93
|  | Итого по разделу 1 Газоснабжение |  |  | 12: 79254.8
Справочно
|  | затраты труда рабочих |  |  | 7: 21.343
|  | затраты труда машинистов |  |  | 7: 0.3524
Раздел 2. Устройство коаксиального дымохода
10 | ГЭСНр69-01-003-03 | Прорезка отверстий для водогазопроводных и чугунных трубопроводов в деревянных: перегородках оштукатуренных |  |  | 4: 100 отверстий; 5: 0.01; 6: 1; 7: 0.01
Объем=1 / 100
| 1 | ОТ(ЗТ) |  |  | 4: чел.-ч; 7: 0.718; 12: 337.53
| 1-100-30 | Средний разряд работы 3,0 |  |  | 4: чел.-ч; 5: 71.8; 7: 0.718; 10: 470.1; 12: 337.53
| 4 | М |  |  | 12: 10.07
| 01.7.03.04-0001 | Электроэнергия |  |  | 4: кВт-ч; 5: 152.4; 7: 1.524; 10: 6.61; 12: 10.07
Н | 999-9900 | Строительный мусор |  |  | 4: т; 5: 0.4; 7: 0.004
|  | Итого прямые затраты |  |  | 12: 347.6
|  | ФОТ |  |  | 12: 337.53
| Пр/812-103.0-3 | НР Прочие ремонтно-строительные работы |  |  | 4: %; 5: 93; 7: 93; 12: 313.9
| Пр/774-103.0 | СП Прочие ремонтно-строительные работы |  |  | 4: %; 5: 44; 7: 44; 12: 148.51
|  | Всего по позиции |  |  | 10: 81001; 12: 810.01
11 | ГЭСН16-02-005-05 | Прокладка трубопроводов отопления и водоснабжения из стальных электросварных труб диаметром: 100 мм |  |  | 4: 100 м; 5: 0.01; 6: 1; 7: 0.01
Объем=1 / 100
| 1 | ОТ(ЗТ) |  |  | 4: чел.-ч; 7: 0.725; 12: 389.51
| 1-100-41 | Средний разряд работы 4,1 |  |  | 4: чел.-ч; 5: 72.5; 7: 0.725; 10: 537.25; 12: 389.51
| 2 | ЭМ |  |  | 12: 16.62
|  | ОТм(ЗТм) |  |  | 4: чел.-ч; 7: 0.0177; 12: 10.04
| 91.05.01-017 | Краны башенные, грузоподъемность 8 т |  |  | 4: маш.-ч; 5: 0.27; 7: 0.0027; 10: 1180.31; 12: 3.19
| 4-100-060 | ОТм(Зтм) Средний разряд машинистов 6 |  |  | 4: чел.-ч; 5: 0.27; 7: 0.0027; 10: 711.07; 12: 1.92
| 91.05.05-015 | Краны на автомобильном ходу, грузоподъемность 16 т |  |  | 4: маш.-ч; 5: 0.1; 7: 0.001; 10: 1938.31; 12: 1.94
| 4-100-060 | ОТм(Зтм) Средний разряд машинистов 6 |  |  | 4: чел.-ч; 5: 0.1; 7: 0.001; 10: 711.07; 12: 0.71
| 91.14.02-001 | Автомобили бортовые, грузоподъемность до 5 т |  |  | маш.-ч | 1.4 |  | 0.014 | 477.92 | 1.35 | 645.19 |  | 9.03
| 4-100-040 | ОТм(Зтм) Средний разряд машинистов 4 |  |  | 4: чел.-ч; 5: 1.4; 7: 0.014; 10: 529.35; 12: 7.41
| 91.17.04-042 | Аппараты для газовой сварки и резки |  |  | маш.-ч | 34.92 |  | 0.3492 | 4.35 | 1.62 | 7.05 |  | 2.46
| 4 | М |  |  | 12: 12.74
| 01.3.02.03-0001 | Ацетилен газообразный технический |  |  | м3 | 0.61 |  | 0.0061 | 340.41 | 1.8 | 612.74 |  | 3.74
| 01.3.02.08-0001 | Кислород газообразный технический |  |  | м3 | 0.67 |  | 0.0067 | 114.64 | 1.1 | 126.1 |  | 0.84
| 01.7.03.01-0001 | Вода |  |  | м3 | 10.99 |  | 0.1099 | 35.71 | 1.46 | 52.14 |  | 5.73
| 01.7.11.04-0072 | Проволока сварочная без покрытия СВ-08Г2С, диаметр 4 мм |  |  | т | 0.0005 |  | 5e-06 | 97282.88 | 1.04 | 101174.2 |  | 0.51
| 03.1.02.03-0015 | Известь строительная негашеная хлорная, марка А |  |  | кг | 0.0393 |  | 0.000393 | 59.41 | 1.56 | 92.68 |  | 0.04
| 04.3.01.09-0016 | Раствор готовый кладочный, цементный, М200 |  |  | м3 | 0.021 |  | 0.00021 | 4033.62 | 2.22 | 8954.64 |  | 1.88
П,Н | 23.1.02.07 | Крепления |  |  | 4: кг; 5: 0; 7: 0
Н | 23.7.01.04 | Трубопроводы с гильзами |  |  | 4: м; 5: 100; 7: 1
|  | Итого прямые затраты |  |  | 12: 428.91
|  | ФОТ |  |  | 12: 399.55
| Пр/812-016.0-3, Приказ № 812/пр от 21.12.2020 п.25 | НР Сантехнические работы - внутренние (трубопроводы, водопровод, канализация, отопление, газоснабжение, вентиляция и кондиционирование воздуха) |  |  | 4: %; 5: 122; 6: 0.9; 7: 109.8; 12: 438.71
| Пр/774-016.0, Приказ № 774/пр от 11.12.2020 п.16 | СП Сантехнические работы - внутренние (трубопроводы, водопровод, канализация, отопление, газоснабжение, вентиляция и кондиционирование воздуха) |  |  | 4: %; 5: 72; 6: 0.85; 7: 61.2; 12: 244.52
|  | Всего по позиции |  |  | 10: 111214; 12: 1112.14
11.1 | Прайс-лист | Колено коаксиальное D 60/100 металлич. с фланцем (универсальное |  |  | шт | 1 | 1 | 1 |  |  | 851.78 | 1.02 | 868.82
(Материалы для монтажных работ)
| Приказ от 04.08.2020 № 421/пр п.92а (в ред. пр. № 55/пр от 30.01.2024) | Заготовительно-складские расходы для материальных ресурсов (за исключением металлических конструкций) - 2% ПЗ=2% (ОЗП=2%; ЭМ=2%; МАТ=2%)
|  | Всего по позиции |  |  | 12: 868.82
11.2 | Прайс-лист | Труба коаксиальное АНТИЛЕД D60/100 Металл длина 1000мм) универсальная |  |  | шт | 1 | 1 | 1 |  |  | 1833.33 | 1.02 | 1870
(Материалы для монтажных работ)
| Приказ от 04.08.2020 № 421/пр п.92а (в ред. пр. № 55/пр от 30.01.2024) | Заготовительно-складские расходы для материальных ресурсов (за исключением металлических конструкций) - 2% ПЗ=2% (ОЗП=2%; ЭМ=2%; МАТ=2%)
|  | Всего по позиции |  |  | 12: 1870
12 | ГЭСНр69-01-004-01 | Заделка отверстий в местах прохода трубопроводов: в стенах и перегородках оштукатуренных |  |  | 4: 100 отверстий; 5: 0.01; 6: 1; 7: 0.01
Объем=1 / 100
| 1 | ОТ(ЗТ) |  |  | 4: чел.-ч; 7: 0.7866; 12: 369.78
| 1-100-30 | Средний разряд работы 3,0 |  |  | 4: чел.-ч; 5: 78.66; 7: 0.7866; 10: 470.1; 12: 369.78
| 2 | ЭМ |  |  | 12: 0.03
|  | ОТм(ЗТм) |  |  | 4: чел.-ч; 7: 0.0005; 12: 0.24
| 91.06.06-048 | Подъемники одномачтовые, грузоподъемность до 500 кг, высота подъема 45 м |  |  | маш.-ч | 0.05 |  | 0.0005 | 37.32 | 1.78 | 66.43 |  | 0.03
| 4-100-030 | ОТм(Зтм) Средний разряд машинистов 3 |  |  | 4: чел.-ч; 5: 0.05; 7: 0.0005; 10: 470.1; 12: 0.24
| 4 | М |  |  | 12: 43.86
| 01.7.15.06-0122 | Гвозди стальные строительные, диаметр 1,8 мм, длина 50-60 мм |  |  | т | 0.0005 |  | 5e-06 | 76110.2 | 1.22 | 92854.44 |  | 0.46
| 04.3.01.09-0014 | Раствор готовый кладочный, цементный, М100 |  |  | м3 | 0.2 |  | 0.002 | 3778.62 | 2.22 | 8388.54 |  | 16.78
| 11.1.03.06-0074 | Доска обрезная хвойных пород, естественной влажности, длина 2-6,5 м, ширина 100-250 мм, толщина 30-40 мм, сорт II |  |  | м3 | 0.2 |  | 0.002 | 10082.68 | 1.32 | 13309.14 |  | 26.62
|  | Итого прямые затраты |  |  | 12: 413.91
|  | ФОТ |  |  | 12: 370.02
| Пр/812-103.0-3 | НР Прочие ремонтно-строительные работы |  |  | 4: %; 5: 93; 7: 93; 12: 344.12
| Пр/774-103.0 | СП Прочие ремонтно-строительные работы |  |  | 4: %; 5: 44; 7: 44; 12: 162.81
|  | Всего по позиции |  |  | 10: 92084; 12: 920.84
Итоги по разделу 2 Устройство коаксиального дымохода :
|  | Итого прямые затраты (справочно) |  |  | 12: 3929.24
в том числе:
|  | Оплата труда рабочих |  |  | 12: 1096.82
|  | Эксплуатация машин |  |  | 12: 16.65
|  | Оплата труда машинистов (Отм) |  |  | 12: 10.28
|  | Материалы |  |  | 12: 2805.49
|  | Строительные работы |  |  | 12: 2842.99
в том числе:
|  | оплата труда |  |  | 12: 1096.82
|  | эксплуатация машин и механизмов |  |  | 12: 16.65
|  | оплата труда машинистов (Отм) |  |  | 12: 10.28
|  | материалы |  |  | 12: 66.67
|  | накладные расходы |  |  | 12: 1096.73
|  | сметная прибыль |  |  | 12: 555.84
|  | Монтажные работы |  |  | 12: 2738.82
в том числе:
|  | материалы |  |  | 12: 2738.82
|  | Итого ФОТ (справочно) |  |  | 12: 1107.1
|  | Итого накладные расходы (справочно) |  |  | 12: 1096.73
|  | Итого сметная прибыль (справочно) |  |  | 12: 555.84
|  | Итого по разделу 2 Устройство коаксиального дымохода |  |  | 12: 5581.81
Справочно
|  | затраты труда рабочих |  |  | 7: 2.2296
|  | затраты труда машинистов |  |  | 7: 0.0182
Раздел 3. Вентиляция
13 | ГЭСНр69-01-003-03 | Прорезка отверстий для водогазопроводных и чугунных трубопроводов в деревянных: перегородках оштукатуренных |  |  | 4: 100 отверстий; 5: 0.01; 6: 1; 7: 0.01
Объем=1 / 100
| 1 | ОТ(ЗТ) |  |  | 4: чел.-ч; 7: 0.718; 12: 337.53
| 1-100-30 | Средний разряд работы 3,0 |  |  | 4: чел.-ч; 5: 71.8; 7: 0.718; 10: 470.1; 12: 337.53
| 4 | М |  |  | 12: 10.07
| 01.7.03.04-0001 | Электроэнергия |  |  | 4: кВт-ч; 5: 152.4; 7: 1.524; 10: 6.61; 12: 10.07
Н | 999-9900 | Строительный мусор |  |  | 4: т; 5: 0.4; 7: 0.004
|  | Итого прямые затраты |  |  | 12: 347.6
|  | ФОТ |  |  | 12: 337.53
| Пр/812-103.0-3 | НР Прочие ремонтно-строительные работы |  |  | 4: %; 5: 93; 7: 93; 12: 313.9
| Пр/774-103.0 | СП Прочие ремонтно-строительные работы |  |  | 4: %; 5: 44; 7: 44; 12: 148.51
|  | Всего по позиции |  |  | 10: 81001; 12: 810.01
14 | ГЭСН20-02-003-11 | Установка решеток жалюзийных стальных: щелевых регулирующих (Р), номер 200, размер 200х200 мм | bar: 4 to 7
| 1 | ОТ(ЗТ) |  |  | 4: чел.-ч; 7: 1.07; 12: 528.37
| 1-100-34 | Средний разряд работы 3,4 |  |  | 4: чел.-ч; 5: 1.07; 7: 1.07; 10: 493.8; 12: 528.37
| 2 | ЭМ |  |  | 12: 6.45
|  | ОТм(ЗТм) |  |  | 4: чел.-ч; 7: 0.01; 12: 5.29
| 91.14.02-001 | Автомобили бортовые, грузоподъемность до 5 т |  |  | маш.-ч | 0.01 |  | 0.01 | 477.92 | 1.35 | 645.19 |  | 6.45
| 4-100-040 | ОТм(Зтм) Средний разряд машинистов 4 |  |  | 4: чел.-ч; 5: 0.01; 7: 0.01; 10: 529.35; 12: 5.29
| 4 | М |  |  | 12: 30.16
| 01.7.03.04-0001 | Электроэнергия |  |  | 4: кВт-ч; 5: 0.1404; 7: 0.1404; 10: 6.61; 12: 0.93
| 01.7.15.04-0012 | Винты стальные с полукруглой головкой, длина 55-120 мм |  |  | т | 1e-05 |  | 1e-05 | 127406 | 1.22 | 155435.32 |  | 1.55
| 08.4.03.02-0002 | Сталь арматурная горячекатаная гладкая, класс A-I, диаметр 6-22 мм |  |  | т | 0.00043 |  | 0.00043 | 63745 | 1.01 | 64382.45 |  | 27.68
Уд | 19.2.03.04-0002 | Решетка щелевая регулирующая, размеры 200х200 мм |  |  | м2 | 0.04 |  | 0.04 | 4785.4 | 1.06 | 5072.52 |  | 202.9
|  | Итого прямые затраты |  |  | 12: 570.27
|  | ФОТ |  |  | 12: 533.66
| Пр/812-016.0-3, Приказ № 812/пр от 21.12.2020 п.25 | НР Сантехнические работы - внутренние (трубопроводы, водопровод, канализация, отопление, газоснабжение, вентиляция и кондиционирование воздуха) |  |  | 4: %; 5: 122; 6: 0.9; 7: 109.8; 12: 585.96
| Пр/774-016.0, Приказ № 774/пр от 11.12.2020 п.16 | СП Сантехнические работы - внутренние (трубопроводы, водопровод, канализация, отопление, газоснабжение, вентиляция и кондиционирование воздуха) |  |  | 4: %; 5: 72; 6: 0.85; 7: 61.2; 12: 326.6
|  | Всего по позиции |  |  | 10: 1482.83; 12: 1482.83
14.1 | ФСБЦ-19.2.03.01-1002 | Решетка жалюзийная наружная из алюминия круглого сечения, диаметр 200 мм |  |  | шт | 1 | 1 | 1 | 1701.95 | 1.24 | 2110.42 |  | 2110.42
(Материалы для монтажных работ)
|  | Всего по позиции |  |  | 12: 2110.42
Итоги по разделу 3 Вентиляция :
|  | Итого прямые затраты (справочно) |  |  | 12: 3028.29
в том числе:
|  | Оплата труда рабочих |  |  | 12: 865.9
|  | Эксплуатация машин |  |  | 12: 6.45
|  | Оплата труда машинистов (Отм) |  |  | 12: 5.29
|  | Материалы |  |  | 12: 2150.65
|  | Строительные работы |  |  | 12: 2292.84
в том числе:
|  | оплата труда |  |  | 12: 865.9
|  | эксплуатация машин и механизмов |  |  | 12: 6.45
|  | оплата труда машинистов (Отм) |  |  | 12: 5.29
|  | материалы |  |  | 12: 40.23
|  | накладные расходы |  |  | 12: 899.86
|  | сметная прибыль |  |  | 12: 475.11
|  | Монтажные работы |  |  | 12: 2110.42
в том числе:
|  | материалы |  |  | 12: 2110.42
|  | Итого ФОТ (справочно) |  |  | 12: 871.19
|  | Итого накладные расходы (справочно) |  |  | 12: 899.86
|  | Итого сметная прибыль (справочно) |  |  | 12: 475.11
|  | Итого по разделу 3 Вентиляция |  |  | 12: 4403.26
Справочно
|  | затраты труда рабочих |  |  | 7: 1.788
|  | затраты труда машинистов |  |  | 7: 0.01
Раздел 4. Подготовительные работы
15 | ГЭСНр65-02-006-01 | Установка заглушек диаметром трубопроводов: до 100 мм |  |  | 4: 100 шт; 5: 0.02; 6: 1; 7: 0.02
Объем=2 / 100
| 1 | ОТ(ЗТ) |  |  | 4: чел.-ч; 7: 2.24; 12: 1092.83
| 1-100-33 | Средний разряд работы 3,3 |  |  | 4: чел.-ч; 5: 112; 7: 2.24; 10: 487.87; 12: 1092.83
| 2 | ЭМ |  |  | 12: 1.29
|  | ОТм(ЗТм) |  |  | 4: чел.-ч; 7: 0.002; 12: 1.06
| 91.14.02-001 | Автомобили бортовые, грузоподъемность до 5 т |  |  | маш.-ч | 0.1 |  | 0.002 | 477.92 | 1.35 | 645.19 |  | 1.29
| 4-100-040 | ОТм(Зтм) Средний разряд машинистов 4 |  |  | 4: чел.-ч; 5: 0.1; 7: 0.002; 10: 529.35; 12: 1.06
| 4 | М |  |  | 12: 217.46
| 01.1.02.08-0003 | Прокладки из паронита ПМБ, толщина 1 мм, диаметр 150 мм |  |  | 1000 шт | 0.1 |  | 0.002 | 21315.35 | 0.86 | 18331.2 |  | 36.66
| 01.7.15.03-0014 | Болты стальные с шестигранной головкой, в комплекте с шестигранной гайкой и плоской круглой шайбой, диаметр резьбы М16, длина болта 25-200 мм |  |  | т | 0.072 |  | 0.00144 | 107313.9 | 1.17 | 125557.26 |  | 180.8
Н | 08.3.05.02 | Сталь листовая |  |  | 4: т; 5: 0.094; 7: 0.00188
|  | Итого прямые затраты |  |  | 12: 1312.64
|  | ФОТ |  |  | 12: 1093.89
| Пр/812-099.2 | НР Внутренние санитарно-технические работы: смена труб, санприборов, запорной арматуры и другое (ремонтно-строительные) |  |  | 4: %; 5: 104; 7: 104; 12: 1137.65
| Пр/774-099.2 | СП Внутренние санитарно-технические работы: смена труб, санприборов, запорной арматуры и другое (ремонтно-строительные) |  |  | 4: %; 5: 52; 7: 52; 12: 568.82
|  | Всего по позиции |  |  | 10: 150955.5; 12: 3019.11
16 | ГЭСНр65-02-012-03 | Слив воды из системы |  |  | 4: 1000 м3; 5: 0.0061; 6: 1; 7: 0.0061
Объем=6,1 / 1000
| 1 | ОТ(ЗТ) |  |  | 4: чел.-ч; 7: 0.001281; 12: 0.54
| 1-100-17 | Средний разряд работы 1,7 |  |  | 4: чел.-ч; 5: 0.21; 7: 0.001281; 10: 419.93; 12: 0.54
|  | Итого прямые затраты |  |  | 12: 0.54
|  | ФОТ |  |  | 12: 0.54
| Пр/812-099.2 | НР Внутренние санитарно-технические работы: смена труб, санприборов, запорной арматуры и другое (ремонтно-строительные) |  |  | 4: %; 5: 104; 7: 104; 12: 0.56
| Пр/774-099.2 | СП Внутренние санитарно-технические работы: смена труб, санприборов, запорной арматуры и другое (ремонтно-строительные) |  |  | 4: %; 5: 52; 7: 52; 12: 0.28
|  | Всего по позиции |  |  | 10: 226.23; 12: 1.38
Итоги по разделу 4 Подготовительные работы :
|  | Итого прямые затраты (справочно) |  |  | 12: 1313.18
в том числе:
|  | Оплата труда рабочих |  |  | 12: 1093.37
|  | Эксплуатация машин |  |  | 12: 1.29
|  | Оплата труда машинистов (Отм) |  |  | 12: 1.06
|  | Материалы |  |  | 12: 217.46
|  | Строительные работы |  |  | 12: 3020.49
в том числе:
|  | оплата труда |  |  | 12: 1093.37
|  | эксплуатация машин и механизмов |  |  | 12: 1.29
|  | оплата труда машинистов (Отм) |  |  | 12: 1.06
|  | материалы |  |  | 12: 217.46
|  | накладные расходы |  |  | 12: 1138.21
|  | сметная прибыль |  |  | 12: 569.1
|  | Итого ФОТ (справочно) |  |  | 12: 1094.43
|  | Итого накладные расходы (справочно) |  |  | 12: 1138.21
|  | Итого сметная прибыль (справочно) |  |  | 12: 569.1
|  | Итого по разделу 4 Подготовительные работы |  |  | 12: 3020.49
Справочно
|  | затраты труда рабочих |  |  | 7: 2.2413
|  | затраты труда машинистов |  |  | 7: 0.002
Раздел 5. Демонтажные работы
17 | ГЭСН18-03-004-08 | Установка регистров из стальных: сварных труб диаметром нитки 100 мм // Демонтаж |  |  | 4: 100 м; 5: 0.495; 6: 1; 7: 0.495
Объем=49,5 / 100
| Приказ от 14.07.2022 № 571/пр п.83 табл.2 | Демонтаж (разборка) систем инженерно-технического обеспечения ОЗП=0,4; ЭМ=0,4 к расх.; ЗПМ=0,4; МАТ=0 к расх.; ТЗ=0,4; ТЗМ=0,4
| 1 | ОТ(ЗТ) |  |  | 4: чел.-ч; 7: 4.7322; 12: 2364.82
| 1-100-35 | Средний разряд работы 3,5 |  |  | чел.-ч | 23.9 | 0.4 | 4.7322 |  |  | 499.73 |  | 2364.82
| 2 | ЭМ |  |  | 12: 158.03
|  | ОТм(ЗТм) |  |  | 4: чел.-ч; 7: 0.19404; 12: 107.76
| 91.05.01-017 | Краны башенные, грузоподъемность 8 т |  |  | маш.-ч | 0.02 | 0.4 | 0.00396 |  |  | 1180.31 |  | 4.67
| 4-100-060 | ОТм(Зтм) Средний разряд машинистов 6 |  |  | чел.-ч | 0.02 | 0.4 | 0.00396 |  |  | 711.07 |  | 2.82
| 91.05.05-015 | Краны на автомобильном ходу, грузоподъемность 16 т |  |  | маш.-ч | 0.12 | 0.4 | 0.02376 |  |  | 1938.31 |  | 46.05
| 4-100-060 | ОТм(Зтм) Средний разряд машинистов 6 |  |  | чел.-ч | 0.12 | 0.4 | 0.02376 |  |  | 711.07 |  | 16.9
| 91.14.02-001 | Автомобили бортовые, грузоподъемность до 5 т |  |  | маш.-ч | 0.84 | 0.4 | 0.16632 | 477.92 | 1.35 | 645.19 |  | 107.31
| 4-100-040 | ОТм(Зтм) Средний разряд машинистов 4 |  |  | чел.-ч | 0.84 | 0.4 | 0.16632 |  |  | 529.35 |  | 88.04
| 4 | М |  |  | 12: 0
| 01.7.03.04-0001 | Электроэнергия |  |  | кВт-ч | 0.5304 | 0 | 0 |  |  | 6.61 |  | 0
| 01.7.07.29-0101 | Очес льняной |  |  | кг | 0.11 | 0 | 0 | 128.4 | 1.6 | 205.44 |  | 0
| 01.7.15.07-1056 | Дюбель-гвозди стальные оцинкованные с насаженной шайбой, диаметр 4,5 мм, длина 30-60 мм |  |  | т | 0.00275 | 0 | 0 | 199411.2 | 1.22 | 243281.66 |  | 0
| 04.3.01.09-0012 | Раствор готовый кладочный, цементный, М50 |  |  | м3 | 0.0067 | 0 | 0 | 3486.8 | 2.22 | 7740.7 |  | 0
| 14.4.02.04-0142 | Краска масляная МА-0115, мумия, сурик железный |  |  | кг | 0.27 | 0 | 0 | 79.88 | 1.49 | 119.02 |  | 0
| 14.5.05.01-0012 | Олифа комбинированная для разведения масляных густотертых красок и для внешних работ по деревянным поверхностям |  |  | т | 0.00013 | 0 | 0 | 60697.21 | 1.14 | 69194.82 |  | 0
| 18.5.08.05-0022 | Кронштейны стальные одинарные усиленные, для крепления радиаторов, длина кронштейна 130 мм |  |  | 100 шт | 0.335 | 0 | 0 | 4205.09 | 1.07 | 4499.45 |  | 0
| 18.5.08.05-0075 | Кронштейны стальные анкерные с дюбелем, окрашенные, для крепления радиаторов, диаметр 7 мм, длина кронштейна 300 мм, пластиковый дюбель диаметром 10 мм, длина 60 мм |  |  | 100 шт | 0.335 | 0 | 0 | 4083.35 | 1.07 | 4369.18 |  | 0
| 18.5.11.02-0004 | Регистры отопительные из стальных электросварных труб, диаметр труб 108 мм |  |  | м | 100 | 0 | 0 | 641.18 | 2.05 | 1314.42 |  | 0
|  | Итого прямые затраты |  |  | 12: 2630.61
|  | ФОТ |  |  | 12: 2472.58
| Пр/812-016.0-3, Приказ № 812/пр от 21.12.2020 п.25 | НР Сантехнические работы - внутренние (трубопроводы, водопровод, канализация, отопление, газоснабжение, вентиляция и кондиционирование воздуха) |  |  | 4: %; 5: 122; 6: 0.9; 7: 109.8; 12: 2714.89
| Пр/774-016.0, Приказ № 774/пр от 11.12.2020 п.16 | СП Сантехнические работы - внутренние (трубопроводы, водопровод, канализация, отопление, газоснабжение, вентиляция и кондиционирование воздуха) |  |  | 4: %; 5: 72; 6: 0.85; 7: 61.2; 12: 1513.22
|  | Всего по позиции |  |  | 10: 13856; 12: 6858.72
18 | ГЭСНр65-02-003-04 | Разборка трубопроводов из водогазопроводных труб в зданиях и сооружениях на сварке диаметром: до 50 мм |  |  | 4: 100 м; 5: 0.59; 6: 1; 7: 0.59
Объем=59 / 100
| 1 | ОТ(ЗТ) |  |  | 4: чел.-ч; 7: 25.724; 12: 12092.85
| 1-100-30 | Средний разряд работы 3,0 |  |  | 4: чел.-ч; 5: 43.6; 7: 25.724; 10: 470.1; 12: 12092.85
| 2 | ЭМ |  |  | 12: 22.67
| 91.17.04-042 | Аппараты для газовой сварки и резки |  |  | маш.-ч | 5.45 |  | 3.2155 | 4.35 | 1.62 | 7.05 |  | 22.67
| 4 | М |  |  | 12: 135.32
| 01.3.02.03-0001 | Ацетилен газообразный технический |  |  | м3 | 0.15 |  | 0.0885 | 340.41 | 1.8 | 612.74 |  | 54.23
| 01.3.02.08-0001 | Кислород газообразный технический |  |  | м3 | 1.09 |  | 0.6431 | 114.64 | 1.1 | 126.1 |  | 81.09
|  | Итого прямые затраты |  |  | 12: 12250.84
|  | ФОТ |  |  | 12: 12092.85
| Пр/812-099.1-3 | НР Внутренние санитарно-технические работы: демонтаж и разборка (ремонтно-строительные) |  |  | 4: %; 5: 88; 7: 88; 12: 10641.71
| Пр/774-099.1 | СП Внутренние санитарно-технические работы: демонтаж и разборка (ремонтно-строительные) |  |  | 4: %; 5: 44; 7: 44; 12: 5320.85
|  | Всего по позиции |  |  | 10: 47819.32; 12: 28213.4
19 | 47-1 | Погрузка в автотранспортное средство: мусор строительный с погрузкой вручную |  |  | т | 1.5 | 1 | 1.5 |  |  | 1207.63 |  | 1811.45
|  | Всего по позиции |  |  | 12: 1811.45
20 | 02-15-1-01-0007 | Перевозка грузов I класса автомобилями-самосвалами грузоподъемностью до 15 т по дорогам с усовершенствованным (асфальтобетонным, цементобетонным, железобетонным, обработанным органическим вяжущим) дорожным покрытием на расстояние 7 км |  |  | т | 1.5 | 1 | 1.5 |  |  | 169.12 |  | 253.68
|  | Всего по позиции |  |  | 12: 253.68
Итоги по разделу 5 Демонтажные работы :
|  | Итого прямые затраты (справочно) |  |  | 12: 16946.58
в том числе:
|  | Оплата труда рабочих |  |  | 12: 14457.67
|  | Эксплуатация машин |  |  | 12: 180.7
|  | Оплата труда машинистов (Отм) |  |  | 12: 107.76
|  | Материалы |  |  | 12: 135.32
|  | Перевозка |  |  | 12: 2065.13
|  | Строительные работы |  |  | 12: 37137.25
|  | Строительные работы |  |  | 12: 35072.12
в том числе:
|  | оплата труда |  |  | 12: 14457.67
|  | эксплуатация машин и механизмов |  |  | 12: 180.7
|  | оплата труда машинистов (Отм) |  |  | 12: 107.76
|  | материалы |  |  | 12: 135.32
|  | накладные расходы |  |  | 12: 13356.6
|  | сметная прибыль |  |  | 12: 6834.07
|  | Перевозка |  |  | 12: 2065.13
|  | Итого ФОТ (справочно) |  |  | 12: 14565.43
|  | Итого накладные расходы (справочно) |  |  | 12: 13356.6
|  | Итого сметная прибыль (справочно) |  |  | 12: 6834.07
|  | Итого по разделу 5 Демонтажные работы |  |  | 12: 37137.25
Справочно
|  | затраты труда рабочих |  |  | 7: 30.4562
|  | затраты труда машинистов |  |  | 7: 0.19404
Раздел 6. Скважина
21 | ГЭСН04-01-041-02 | Шнековое бурение скважин станками типа СО-2 глубиной бурения до 12 м в грунтах группы: 2 |  |  | 4: 100 м; 5: 0.09; 6: 1; 7: 0.09
Объем=9 / 100
| 1 | ОТ(ЗТ) |  |  | 4: чел.-ч; 7: 2.2779; 12: 1205.81
| 1-100-40 | Средний разряд работы 4,0 |  |  | 4: чел.-ч; 5: 25.31; 7: 2.2779; 10: 529.35; 12: 1205.81
| 2 | ЭМ |  |  | 12: 2615.9
|  | ОТм(ЗТм) |  |  | 4: чел.-ч; 7: 1.1385; 12: 898.58
| 91.01.01-035 | Бульдозеры, мощность 79 кВт (108 л.с.) |  |  | маш.-ч | 0.53 |  | 0.0477 | 887.54 | 1.76 | 1562.07 |  | 74.51
| 4-100-060 | ОТм(Зтм) Средний разряд машинистов 6 |  |  | 4: чел.-ч; 5: 0.53; 7: 0.0477; 10: 711.07; 12: 33.92
| 91.02.04-036 | Установки шнекового бурения для устройства буронабивных свай на базе крана на гусеничном ходу, грузоподъемностью 25 т, глубина бурения до 30 м, диаметр бурения до 600 мм, диаметр уширенной полости до 1600 мм |  |  | маш.-ч | 11.12 |  | 1.0008 | 1714.66 | 1.42 | 2434.82 |  | 2436.77
| 4-100-080 | ОТм(Зтм) Средний разряд машинистов 8 |  |  | 4: чел.-ч; 5: 11.12; 7: 1.0008; 10: 809.83; 12: 810.48
| 91.05.05-015 | Краны на автомобильном ходу, грузоподъемность 16 т |  |  | 4: маш.-ч; 5: 0.4; 7: 0.036; 10: 1938.31; 12: 69.78
| 4-100-060 | ОТм(Зтм) Средний разряд машинистов 6 |  |  | 4: чел.-ч; 5: 0.4; 7: 0.036; 10: 711.07; 12: 25.6
| 91.14.02-001 | Автомобили бортовые, грузоподъемность до 5 т |  |  | маш.-ч | 0.6 |  | 0.054 | 477.92 | 1.35 | 645.19 |  | 34.84
| 4-100-040 | ОТм(Зтм) Средний разряд машинистов 4 |  |  | 4: чел.-ч; 5: 0.6; 7: 0.054; 10: 529.35; 12: 28.58
П,Н | 01.4.01.03 | Долота шнековые |  |  | 4: шт; 5: 0; 7: 0
П,Н | 01.4.01.10 | Шнеки |  |  | 4: шт; 5: 0; 7: 0
|  | Итого прямые затраты |  |  | 12: 4720.29
|  | ФОТ |  |  | 12: 2104.39
| Пр/812-004.0-3, Приказ № 812/пр от 21.12.2020 п.25 | НР Скважины |  |  | 4: %; 5: 107; 6: 0.9; 7: 96.3; 12: 2026.53
| Пр/774-004.0, Приказ № 774/пр от 11.12.2020 п.16 | СП Скважины |  |  | 4: %; 5: 45; 6: 0.85; 7: 38.25; 12: 804.93
|  | Всего по позиции |  |  | 10: 83908.33; 12: 7551.75
22 | ГЭСН16-04-005-09 применительно | Прокладка внутренних трубопроводов водоснабжения и отопления из многослойных полипропиленовых труб, из заранее собранных узлов, наружным диаметром: 110 мм // Крепление скважины обсадной трубой |  |  | 4: 100 м; 5: 0.09; 6: 1; 7: 0.09
Объем=9 / 100
| 1 | ОТ(ЗТ) |  |  | 4: чел.-ч; 7: 1.1115; 12: 568.62
| 1-100-37 | Средний разряд работы 3,7 |  |  | 4: чел.-ч; 5: 12.35; 7: 1.1115; 10: 511.58; 12: 568.62
| 2 | ЭМ |  |  | 12: 56.04
|  | ОТм(ЗТм) |  |  | 4: чел.-ч; 7: 0.0711; 12: 40.25
| 91.05.01-017 | Краны башенные, грузоподъемность 8 т |  |  | 4: маш.-ч; 5: 0.16; 7: 0.0144; 10: 1180.31; 12: 17
| 4-100-060 | ОТм(Зтм) Средний разряд машинистов 6 |  |  | 4: чел.-ч; 5: 0.16; 7: 0.0144; 10: 711.07; 12: 10.24
| 91.10.09-011 | Установки для гидравлических испытаний трубопроводов, давление нагнетания низкое 0,1 МПа (1 кгс/см2), высокое 10 МПа (100 кгс/см2) |  |  | маш.-ч | 1.27 |  | 0.1143 | 14.13 | 1.52 | 21.48 |  | 2.46
| 91.14.02-001 | Автомобили бортовые, грузоподъемность до 5 т |  |  | маш.-ч | 0.63 |  | 0.0567 | 477.92 | 1.35 | 645.19 |  | 36.58
| 4-100-040 | ОТм(Зтм) Средний разряд машинистов 4 |  |  | 4: чел.-ч; 5: 0.63; 7: 0.0567; 10: 529.35; 12: 30.01
| 4 | М |  |  | 12: 73.25
| 01.7.03.01-0001 | Вода |  |  | м3 | 10.3052 |  | 0.92747 | 35.71 | 1.46 | 52.14 |  | 48.36
| 01.7.03.04-0001 | Электроэнергия |  |  | 4: кВт-ч; 5: 1.7428; 7: 0.15685; 10: 6.61; 12: 1.04
| 01.7.15.07-0025 | Дюбели полиэтиленовые распорные, диаметр 10 мм, длина 40 мм |  |  | 1000 шт | 0.063 |  | 0.00567 | 584.14 | 1.22 | 712.65 |  | 4.04
| 01.7.15.12-0031 | Шпильки стальные оцинкованные резьбовые, диаметр резьбы М10, длина 100 мм |  |  | т | 0.0012 |  | 0.000108 | 150361.36 | 1.22 | 183440.86 |  | 19.81
П,Н | 01.7.17.09 | Буры |  |  | 4: шт; 5: 0; 7: 0
П,Н | 18.1.09.06 | Арматура муфтовая |  |  | 4: шт; 5: 0; 7: 0
Н | 24.1.02.01 | Хомуты для крепления труб |  |  | 4: 10 шт; 5: 6.3; 7: 0.567
Н | 24.3.02.05 | Труба напорная из полипропилена |  |  | 4: м; 5: 102.5; 7: 9.225
П,Н | 24.3.05.19 | Фасонные и соединительные части |  |  | 4: шт; 5: 0; 7: 0
|  | Итого прямые затраты |  |  | 12: 738.16
|  | ФОТ |  |  | 12: 608.87
| Пр/812-016.0-3, Приказ № 812/пр от 21.12.2020 п.25 | НР Сантехнические работы - внутренние (трубопроводы, водопровод, канализация, отопление, газоснабжение, вентиляция и кондиционирование воздуха) |  |  | 4: %; 5: 122; 6: 0.9; 7: 109.8; 12: 668.54
| Пр/774-016.0, Приказ № 774/пр от 11.12.2020 п.16 | СП Сантехнические работы - внутренние (трубопроводы, водопровод, канализация, отопление, газоснабжение, вентиляция и кондиционирование воздуха) |  |  | 4: %; 5: 72; 6: 0.85; 7: 61.2; 12: 372.63
|  | Всего по позиции |  |  | 10: 19770.33; 12: 1779.33
22.1 | ФСБЦ-24.3.03.13-0007 | Трубы напорные полиэтиленовые, кроме газопроводных ПЭ100, для транспортировки воды, стандартное размерное отношение SDR11, номинальный наружный диаметр 110 мм, толщина стенки 10 мм |  |  | м | 9 | 1 | 9 |  |  | 637.55 |  | 5737.95
(Материалы для монтажных работ)
|  | Всего по позиции |  |  | 12: 5737.95
23 | ГЭСН16-04-005-02 применительно | Прокладка внутренних трубопроводов водоснабжения и отопления из многослойных полипропиленовых труб, из заранее собранных узлов, наружным диаметром: 25 мм // Прокладка трубопроводов водоснабжения из ПП труб наружным диаметром: 25 мм в скважине к насосу |  |  | 4: 100 м; 5: 0.09; 6: 1; 7: 0.09
Объем=9 / 100
| 1 | ОТ(ЗТ) |  |  | 4: чел.-ч; 7: 1.1862; 12: 613.86
| 1-100-38 | Средний разряд работы 3,8 |  |  | 4: чел.-ч; 5: 13.18; 7: 1.1862; 10: 517.5; 12: 613.86
| 2 | ЭМ |  |  | 12: 5.26
|  | ОТм(ЗТм) |  |  | 4: чел.-ч; 7: 0.0036; 12: 2.07
| 91.05.01-017 | Краны башенные, грузоподъемность 8 т |  |  | 4: маш.-ч; 5: 0.01; 7: 0.0009; 10: 1180.31; 12: 1.06
| 4-100-060 | ОТм(Зтм) Средний разряд машинистов 6 |  |  | 4: чел.-ч; 5: 0.01; 7: 0.0009; 10: 711.07; 12: 0.64
| 91.10.09-011 | Установки для гидравлических испытаний трубопроводов, давление нагнетания низкое 0,1 МПа (1 кгс/см2), высокое 10 МПа (100 кгс/см2) |  |  | маш.-ч | 1.27 |  | 0.1143 | 14.13 | 1.52 | 21.48 |  | 2.46
| 91.14.02-001 | Автомобили бортовые, грузоподъемность до 5 т |  |  | маш.-ч | 0.03 |  | 0.0027 | 477.92 | 1.35 | 645.19 |  | 1.74
| 4-100-040 | ОТм(Зтм) Средний разряд машинистов 4 |  |  | 4: чел.-ч; 5: 0.03; 7: 0.0027; 10: 529.35; 12: 1.43
| 4 | М |  |  | 12: 57.61
| 01.7.03.01-0001 | Вода |  |  | м3 | 0.4578 |  | 0.041202 | 35.71 | 1.46 | 52.14 |  | 2.15
| 01.7.03.04-0001 | Электроэнергия |  |  | 4: кВт-ч; 5: 2.316; 7: 0.20844; 10: 6.61; 12: 1.38
| 01.7.15.07-0025 | Дюбели полиэтиленовые распорные, диаметр 10 мм, длина 40 мм |  |  | 1000 шт | 0.143 |  | 0.01287 | 584.14 | 1.22 | 712.65 |  | 9.17
| 01.7.15.12-0031 | Шпильки стальные оцинкованные резьбовые, диаметр резьбы М10, длина 100 мм |  |  | т | 0.00272 |  | 0.0002448 | 150361.36 | 1.22 | 183440.86 |  | 44.91
П,Н | 01.7.17.09 | Буры |  |  | 4: шт; 5: 0; 7: 0
П,Н | 18.1.09.06 | Арматура муфтовая |  |  | 4: шт; 5: 0; 7: 0
Н | 24.1.02.01 | Хомуты для крепления труб |  |  | 4: 10 шт; 5: 14.3; 7: 1.287
Н | 24.3.02.05 | Труба напорная из полипропилена |  |  | 4: м; 5: 102.5; 7: 9.225
П,Н | 24.3.05.19 | Фасонные и соединительные части |  |  | 4: шт; 5: 0; 7: 0
|  | Итого прямые затраты |  |  | 12: 678.8
|  | ФОТ |  |  | 12: 615.93
| Пр/812-016.0-3, Приказ № 812/пр от 21.12.2020 п.25 | НР Сантехнические работы - внутренние (трубопроводы, водопровод, канализация, отопление, газоснабжение, вентиляция и кондиционирование воздуха) |  |  | 4: %; 5: 122; 6: 0.9; 7: 109.8; 12: 676.29
| Пр/774-016.0, Приказ № 774/пр от 11.12.2020 п.16 | СП Сантехнические работы - внутренние (трубопроводы, водопровод, канализация, отопление, газоснабжение, вентиляция и кондиционирование воздуха) |  |  | 4: %; 5: 72; 6: 0.85; 7: 61.2; 12: 376.95
|  | Всего по позиции |  |  | 10: 19244.89; 12: 1732.04
23.1 | ФСБЦ-24.3.02.05-0003 | Трубы полипропиленовые ПП-Р, номинальное давление 1,0 МПа, номинальный наружный диаметр 25 мм |  |  | м | 9 | 1 | 9 | 45.1 | 1.15 | 51.87 |  | 466.83
(Материалы для монтажных работ)
|  | Всего по позиции |  |  | 12: 466.83
24 | ГЭСН17-01-011-01 | Установка насосов погружных с электродвигателем производительностью: до 25 м3/час |  |  | 4: 10 шт; 5: 0.1; 6: 1; 7: 0.1
Объем=1 / 10
| 1 | ОТ(ЗТ) |  |  | 4: чел.-ч; 7: 13.3; 12: 6646.41
| 1-100-35 | Средний разряд работы 3,5 |  |  | 4: чел.-ч; 5: 133; 7: 13.3; 10: 499.73; 12: 6646.41
| 2 | ЭМ |  |  | 12: 49.52
|  | ОТм(ЗТм) |  |  | 4: чел.-ч; 7: 0.027; 12: 16.65
| 91.05.05-015 | Краны на автомобильном ходу, грузоподъемность 16 т |  |  | 4: маш.-ч; 5: 0.13; 7: 0.013; 10: 1938.31; 12: 25.2
| 4-100-060 | ОТм(Зтм) Средний разряд машинистов 6 |  |  | 4: чел.-ч; 5: 0.13; 7: 0.013; 10: 711.07; 12: 9.24
| 91.14.02-001 | Автомобили бортовые, грузоподъемность до 5 т |  |  | маш.-ч | 0.14 |  | 0.014 | 477.92 | 1.35 | 645.19 |  | 9.03
| 4-100-040 | ОТм(Зтм) Средний разряд машинистов 4 |  |  | 4: чел.-ч; 5: 0.14; 7: 0.014; 10: 529.35; 12: 7.41
| 91.17.04-233 | Аппараты сварочные для ручной дуговой сварки, сварочный ток до 350 А |  |  | 4: маш.-ч; 5: 4.83; 7: 0.483; 10: 31.66; 12: 15.29
| 4 | М |  |  | 12: 434.01
| 01.7.11.07-0227 | Электроды сварочные для сварки низколегированных и углеродистых сталей УОНИ 13/45, Э42А, диаметр 4-5 мм |  |  | кг | 4 |  | 0.4 | 155.63 | 1.04 | 161.86 |  | 64.74
| 01.7.15.03-0012 | Болты стальные с шестигранной головкой, в комплекте с шестигранной гайкой и плоской круглой шайбой, диаметр резьбы М10, длина болта 16-160 мм |  |  | т | 0.026 |  | 0.0026 | 119541.4 | 1.17 | 139863.44 |  | 363.64
| 01.7.19.04-0024 | Пластины резиновые технические ТМКЩ, толщина 2-40 мм |  |  | кг | 0.8 |  | 0.08 | 61.7 | 1.14 | 70.34 |  | 5.63
Н | 23.8.03.11 | Фланцы приварные |  |  | 4: шт; 5: 20; 7: 2
|  | Итого прямые затраты |  |  | 12: 7146.59
|  | ФОТ |  |  | 12: 6663.06
| Пр/812-016.0-3, Приказ № 812/пр от 21.12.2020 п.25 | НР Сантехнические работы - внутренние (трубопроводы, водопровод, канализация, отопление, газоснабжение, вентиляция и кондиционирование воздуха) |  |  | 4: %; 5: 122; 6: 0.9; 7: 109.8; 12: 7316.04
| Пр/774-016.0, Приказ № 774/пр от 11.12.2020 п.16 | СП Сантехнические работы - внутренние (трубопроводы, водопровод, канализация, отопление, газоснабжение, вентиляция и кондиционирование воздуха) |  |  | 4: %; 5: 72; 6: 0.85; 7: 61.2; 12: 4077.79
|  | Всего по позиции |  |  | 10: 185404.2; 12: 18540.42
24.1 О | Прайс-лист | Насосная станция автономная АСБ-70/40 П-24 |  |  | шт | 1 | 1 | 1 |  |  | 7430.83 | 1,04236 (1,012*1,03) | 7745.6
(Оборудование)
Цена=8917/1,2
| Приказ от 04.08.2020 № 421/пр п.92в (в ред. пр. № 55/пр от 30.01.2024) | Заготовительно-складские расходы для оборудования - 1,2% ПЗ=1,2% (ОЗП=1,2%; ЭМ=1,2%; МАТ=1,2%)
| Приказ от 04.08.2020 № 421/пр п.91 (в ред. пр. № 55/пр от 30.01.2024) | Транспортные затраты, в случае невозможности их определения на основании расчета или по результатам конъюнктурного анализа (от отпускной цены на такое оборудования) - до 3% ПЗ=1,03 (ОЗП=1,03; ЭМ=1,03; МАТ=1,03)
|  | Всего по позиции |  |  | 12: 7745.6
25 | ГЭСН16-05-001-02 | Установка вентилей, задвижек, затворов, клапанов обратных, кранов проходных на трубопроводах из стальных труб диаметром: до 50 мм | bar: 4 to 7
| 1 | ОТ(ЗТ) |  |  | 4: чел.-ч; 7: 1.47; 12: 734.6
| 1-100-35 | Средний разряд работы 3,5 |  |  | 4: чел.-ч; 5: 1.47; 7: 1.47; 10: 499.73; 12: 734.6
| 2 | ЭМ |  |  | 12: 23.98
|  | ОТм(ЗТм) |  |  | 4: чел.-ч; 7: 0.02; 12: 10.59
| 91.14.02-001 | Автомобили бортовые, грузоподъемность до 5 т |  |  | маш.-ч | 0.02 |  | 0.02 | 477.92 | 1.35 | 645.19 |  | 12.9
| 4-100-040 | ОТм(Зтм) Средний разряд машинистов 4 |  |  | 4: чел.-ч; 5: 0.02; 7: 0.02; 10: 529.35; 12: 10.59
| 91.17.04-233 | Аппараты сварочные для ручной дуговой сварки, сварочный ток до 350 А |  |  | 4: маш.-ч; 5: 0.35; 7: 0.35; 10: 31.66; 12: 11.08
| 4 | М |  |  | 12: 172.85
| 01.1.02.08-0001 | Прокладки из паронита ПМБ, толщина 1 мм, диаметр 50 мм |  |  | 1000 шт | 0.002 |  | 0.002 | 7023.63 | 0.86 | 6040.32 |  | 12.08
| 01.7.11.07-0227 | Электроды сварочные для сварки низколегированных и углеродистых сталей УОНИ 13/45, Э42А, диаметр 4-5 мм |  |  | кг | 0.14 |  | 0.14 | 155.63 | 1.04 | 161.86 |  | 22.66
| 01.7.15.03-0014 | Болты стальные с шестигранной головкой, в комплекте с шестигранной гайкой и плоской круглой шайбой, диаметр резьбы М16, длина болта 25-200 мм |  |  | т | 0.0011 |  | 0.0011 | 107313.9 | 1.17 | 125557.26 |  | 138.11
Н | 18.1.02.01 | Арматура трубопроводная фланцевая | bar: 4 to 5; 7
Н | 23.8.03.11 | Фланцы стальные |  |  | 4: шт; 5: 2; 7: 2
|  | Итого прямые затраты |  |  | 12: 942.02
|  | ФОТ |  |  | 12: 745.19
| Пр/812-016.0-3, Приказ № 812/пр от 21.12.2020 п.25 | НР Сантехнические работы - внутренние (трубопроводы, водопровод, канализация, отопление, газоснабжение, вентиляция и кондиционирование воздуха) |  |  | 4: %; 5: 122; 6: 0.9; 7: 109.8; 12: 818.22
| Пр/774-016.0, Приказ № 774/пр от 11.12.2020 п.16 | СП Сантехнические работы - внутренние (трубопроводы, водопровод, канализация, отопление, газоснабжение, вентиляция и кондиционирование воздуха) |  |  | 4: %; 5: 72; 6: 0.85; 7: 61.2; 12: 456.06
|  | Всего по позиции |  |  | 10: 2216.3; 12: 2216.3
25.1 | ФСБЦ-18.1.04.03-0103 | Клапан обратный подъемный 16кч11р, присоединение к трубопроводу муфтовое, номинальное давление 1,6 МПа, номинальный диаметр 25 мм |  |  | шт | 1 | 1 | 1 | 408.5 | 3.07 | 1254.1 |  | 1254.1
(Материалы для монтажных работ)
|  | Всего по позиции |  |  | 12: 1254.1
26 | ГЭСН18-06-007-01 | Установка фильтров диаметром: 25 мм |  |  | 4: 10 шт; 5: 0.1; 6: 1; 7: 0.1
Объем=1 / 10
| 1 | ОТ(ЗТ) |  |  | 4: чел.-ч; 7: 0.75; 12: 388.13
| 1-100-38 | Средний разряд работы 3,8 |  |  | 4: чел.-ч; 5: 7.5; 7: 0.75; 10: 517.5; 12: 388.13
| 2 | ЭМ |  |  | 12: 30.19
|  | ОТм(ЗТм) |  |  | 4: чел.-ч; 7: 0.033; 12: 17.65
| 91.05.05-015 | Краны на автомобильном ходу, грузоподъемность 16 т |  |  | 4: маш.-ч; 5: 0.01; 7: 0.001; 10: 1938.31; 12: 1.94
| 4-100-060 | ОТм(Зтм) Средний разряд машинистов 6 |  |  | 4: чел.-ч; 5: 0.01; 7: 0.001; 10: 711.07; 12: 0.71
| 91.14.02-001 | Автомобили бортовые, грузоподъемность до 5 т |  |  | маш.-ч | 0.32 |  | 0.032 | 477.92 | 1.35 | 645.19 |  | 20.65
| 4-100-040 | ОТм(Зтм) Средний разряд машинистов 4 |  |  | 4: чел.-ч; 5: 0.32; 7: 0.032; 10: 529.35; 12: 16.94
| 91.17.04-233 | Аппараты сварочные для ручной дуговой сварки, сварочный ток до 350 А |  |  | 4: маш.-ч; 5: 2.4; 7: 0.24; 10: 31.66; 12: 7.6
| 4 | М |  |  | 12: 11.33
| 01.7.11.07-0227 | Электроды сварочные для сварки низколегированных и углеродистых сталей УОНИ 13/45, Э42А, диаметр 4-5 мм |  |  | кг | 0.7 |  | 0.07 | 155.63 | 1.04 | 161.86 |  | 11.33
Н | 18.5.14.01 | Фильтры для очистки воды |  |  | 4: шт; 5: 10; 7: 1
|  | Итого прямые затраты |  |  | 12: 447.3
|  | ФОТ |  |  | 12: 405.78
| Пр/812-016.0-3, Приказ № 812/пр от 21.12.2020 п.25 | НР Сантехнические работы - внутренние (трубопроводы, водопровод, канализация, отопление, газоснабжение, вентиляция и кондиционирование воздуха) |  |  | 4: %; 5: 122; 6: 0.9; 7: 109.8; 12: 445.55
| Пр/774-016.0, Приказ № 774/пр от 11.12.2020 п.16 | СП Сантехнические работы - внутренние (трубопроводы, водопровод, канализация, отопление, газоснабжение, вентиляция и кондиционирование воздуха) |  |  | 4: %; 5: 72; 6: 0.85; 7: 61.2; 12: 248.34
|  | Всего по позиции |  |  | 10: 11411.9; 12: 1141.19
26.1 | ФСБЦ-18.5.14.01-0013 | Фильтр косой для очистки воды в трубопроводах систем отопления, диаметр 25 мм |  |  | шт | 1 | 1 | 1 | 418.78 | 1.31 | 548.6 |  | 548.6
(Материалы для монтажных работ)
|  | Всего по позиции |  |  | 12: 548.6
Итоги по разделу 6 Скважина :
|  | Итого прямые затраты (справочно) |  |  | 12: 22680.64
в том числе:
|  | Оплата труда рабочих |  |  | 12: 10157.43
|  | Эксплуатация машин |  |  | 12: 2780.89
|  | Оплата труда машинистов (Отм) |  |  | 12: 985.79
|  | Материалы |  |  | 12: 8756.53
|  | Строительные работы |  |  | 12: 32961.03
в том числе:
|  | оплата труда |  |  | 12: 10157.43
|  | эксплуатация машин и механизмов |  |  | 12: 2780.89
|  | оплата труда машинистов (Отм) |  |  | 12: 985.79
|  | материалы |  |  | 12: 749.05
|  | накладные расходы |  |  | 12: 11951.17
|  | сметная прибыль |  |  | 12: 6336.7
|  | Монтажные работы |  |  | 12: 8007.48
в том числе:
|  | материалы |  |  | 12: 8007.48
|  | Оборудование |  |  | 12: 7745.6
|  | Итого ФОТ (справочно) |  |  | 12: 11143.22
|  | Итого накладные расходы (справочно) |  |  | 12: 11951.17
|  | Итого сметная прибыль (справочно) |  |  | 12: 6336.7
|  | Итого по разделу 6 Скважина |  |  | 12: 48714.11
Справочно
|  | затраты труда рабочих |  |  | 7: 20.0956
|  | затраты труда машинистов |  |  | 7: 1.2932
Раздел 7. Водоснабжение
27 | ГЭСН16-03-002-02 | Прокладка трубопроводов водоснабжения из многослойных металлополимерных труб диаметром: 20 мм |  |  | 4: 100 м; 5: 0.24; 6: 1; 7: 0.24
Объем=24 / 100
| 1 | ОТ(ЗТ) |  |  | 4: чел.-ч; 7: 24.72; 12: 13280.82
| 1-100-41 | Средний разряд работы 4,1 |  |  | 4: чел.-ч; 5: 103; 7: 24.72; 10: 537.25; 12: 13280.82
| 2 | ЭМ |  |  | 12: 82.58
|  | ОТм(ЗТм) |  |  | 4: чел.-ч; 7: 0.1056; 12: 58.96
| 91.05.01-017 | Краны башенные, грузоподъемность 8 т |  |  | 4: маш.-ч; 5: 0.04; 7: 0.0096; 10: 1180.31; 12: 11.33
| 4-100-060 | ОТм(Зтм) Средний разряд машинистов 6 |  |  | 4: чел.-ч; 5: 0.04; 7: 0.0096; 10: 711.07; 12: 6.83
| 91.05.05-015 | Краны на автомобильном ходу, грузоподъемность 16 т |  |  | 4: маш.-ч; 5: 0.03; 7: 0.0072; 10: 1938.31; 12: 13.96
| 4-100-060 | ОТм(Зтм) Средний разряд машинистов 6 |  |  | 4: чел.-ч; 5: 0.03; 7: 0.0072; 10: 711.07; 12: 5.12
| 91.14.02-001 | Автомобили бортовые, грузоподъемность до 5 т |  |  | маш.-ч | 0.37 |  | 0.0888 | 477.92 | 1.35 | 645.19 |  | 57.29
| 4-100-040 | ОТм(Зтм) Средний разряд машинистов 4 |  |  | 4: чел.-ч; 5: 0.37; 7: 0.0888; 10: 529.35; 12: 47.01
| 4 | М |  |  | 12: 71.01
| 01.7.03.01-0001 | Вода |  |  | м3 | 0.47 |  | 0.1128 | 35.71 | 1.46 | 52.14 |  | 5.88
| 01.7.03.04-0001 | Электроэнергия |  |  | 4: кВт-ч; 5: 2.3712; 7: 0.56909; 10: 6.61; 12: 3.76
| 03.1.02.03-0015 | Известь строительная негашеная хлорная, марка А |  |  | кг | 0.0016 |  | 0.000384 | 59.41 | 1.56 | 92.68 |  | 0.04
| 18.5.08.13-0011 | Трубки защитные гофрированные |  |  | м | 11 |  | 2.64 | 20.2 | 1.15 | 23.23 |  | 61.33
П,Н | 18.1.09.06 | Арматура запорная к многослойным металлополимерным трубам |  |  | 4: шт; 5: 0; 7: 0
П,Н | 23.1.02.07 | Крепления |  |  | 4: кг; 5: 0; 7: 0
Н | 24.2.02.01 | Трубы металлополимерные многослойные |  |  | 4: м; 5: 95.8; 7: 22.992
П,Н | 24.2.06.01 | Фасонные и соединительные части к многослойным металлополимерным трубам |  |  | 4: шт; 5: 0; 7: 0
|  | Итого прямые затраты |  |  | 12: 13493.37
|  | ФОТ |  |  | 12: 13339.78
| Пр/812-016.0-3, Приказ № 812/пр от 21.12.2020 п.25 | НР Сантехнические работы - внутренние (трубопроводы, водопровод, канализация, отопление, газоснабжение, вентиляция и кондиционирование воздуха) |  |  | 4: %; 5: 122; 6: 0.9; 7: 109.8; 12: 14647.08
| Пр/774-016.0, Приказ № 774/пр от 11.12.2020 п.16 | СП Сантехнические работы - внутренние (трубопроводы, водопровод, канализация, отопление, газоснабжение, вентиляция и кондиционирование воздуха) |  |  | 4: %; 5: 72; 6: 0.85; 7: 61.2; 12: 8163.95
|  | Всего по позиции |  |  | 10: 151268.33; 12: 36304.4
27.1 | ФСБЦ-24.2.02.01-0020 | Трубы металлополимерные многослойные, для горячего и холодного водоснабжения, температура до 95 °C, номинальное давление 2,5 МПа, диаметр 20 мм |  |  | м | 24 | 1 | 24 | 89 | 0.71 | 63.19 |  | 1516.56
(Материалы для монтажных работ)
|  | Всего по позиции |  |  | 12: 1516.56
27.2 | Прайс-лист | Американка ВР 20х1/2" |  |  | шт | 2 | 1 | 2 |  |  | 139 | 1.02 | 283.56
(Материалы для монтажных работ)
| Приказ от 04.08.2020 № 421/пр п.92а (в ред. пр. № 55/пр от 30.01.2024) | Заготовительно-складские расходы для материальных ресурсов (за исключением металлических конструкций) - 2% ПЗ=2% (ОЗП=2%; ЭМ=2%; МАТ=2%)
|  | Всего по позиции |  |  | 12: 283.56
27.3 | Прайс-лист | Кран шаровой 20пп |  |  | шт | 9 | 1 | 9 |  |  | 119 | 1.02 | 1092.42
(Материалы для монтажных работ)
| Приказ от 04.08.2020 № 421/пр п.92а (в ред. пр. № 55/пр от 30.01.2024) | Заготовительно-складские расходы для материальных ресурсов (за исключением металлических конструкций) - 2% ПЗ=2% (ОЗП=2%; ЭМ=2%; МАТ=2%)
|  | Всего по позиции |  |  | 12: 1092.42
27.4 | ФСБЦ-24.3.05.16-0111 | Угольник 45° полипропиленовый, диаметр 20 мм |  |  | шт | 20 | 1 | 20 | 4.45 | 1.15 | 5.12 |  | 102.4
(Материалы для монтажных работ)
|  | Всего по позиции |  |  | 12: 102.4
27.5 | ФСБЦ-24.3.05.16-0131 | Угольник 90° из сополимера полипропилена PP-R, наружный диаметр 20 мм |  |  | шт | 20 | 1 | 20 | 4.01 | 1.15 | 4.61 |  | 92.2
(Материалы для монтажных работ)
|  | Всего по позиции |  |  | 12: 92.2
27.6 | ФСБЦ-24.3.05.07-0151 | Муфта полипропиленовая соединительная, номинальный наружный диаметр 20 мм |  |  | шт | 10 | 1 | 10 | 4.62 | 1.15 | 5.31 |  | 53.1
(Материалы для монтажных работ)
|  | Всего по позиции |  |  | 12: 53.1
27.7 | ФСБЦ-24.3.05.15-0191 | Тройник полипропиленовый, диаметр 20 мм |  |  | шт | 8 | 1 | 8 | 5.03 | 1.15 | 5.78 |  | 46.24
(Материалы для монтажных работ)
|  | Всего по позиции |  |  | 12: 46.24
27.8 | ФСБЦ-24.3.05.07-0082 | Муфта полипропиленовая комбинированная, с наружной резьбой, номинальный наружный диаметр 20 мм, размер резьбы 1/2" |  |  | шт | 6 | 1 | 6 | 49.71 | 1.15 | 57.17 |  | 343.02
(Материалы для монтажных работ)
|  | Всего по позиции |  |  | 12: 343.02
27.9 | ФСБЦ-24.3.05.07-0083 | Муфта полипропиленовая комбинированная, с наружной резьбой, номинальный наружный диаметр 20 мм, размер резьбы 3/4" |  |  | шт | 1 | 1 | 1 | 76.12 | 1.15 | 87.54 |  | 87.54
(Материалы для монтажных работ)
|  | Всего по позиции |  |  | 12: 87.54
27.10 | ФСБЦ-24.2.06.08-0003 | Фиксаторы пластмассовые ординарные для металлополимерных труб, размер 3/4" |  |  | 100 шт | 0.2 | 1 | 0.2 | 221.21 | 1.09 | 241.12 |  | 48.22
(Материалы для монтажных работ)
Объем=20 / 100
|  | Всего по позиции |  |  | 12: 48.22
28 | ГЭСН18-06-007-01 | Установка фильтров диаметром: 25 мм |  |  | 4: 10 шт; 5: 0.1; 6: 1; 7: 0.1
Объем=1 / 10
| 1 | ОТ(ЗТ) |  |  | 4: чел.-ч; 7: 0.75; 12: 388.13
| 1-100-38 | Средний разряд работы 3,8 |  |  | 4: чел.-ч; 5: 7.5; 7: 0.75; 10: 517.5; 12: 388.13
| 2 | ЭМ |  |  | 12: 30.19
|  | ОТм(ЗТм) |  |  | 4: чел.-ч; 7: 0.033; 12: 17.65
| 91.05.05-015 | Краны на автомобильном ходу, грузоподъемность 16 т |  |  | 4: маш.-ч; 5: 0.01; 7: 0.001; 10: 1938.31; 12: 1.94
| 4-100-060 | ОТм(Зтм) Средний разряд машинистов 6 |  |  | 4: чел.-ч; 5: 0.01; 7: 0.001; 10: 711.07; 12: 0.71
| 91.14.02-001 | Автомобили бортовые, грузоподъемность до 5 т |  |  | маш.-ч | 0.32 |  | 0.032 | 477.92 | 1.35 | 645.19 |  | 20.65
| 4-100-040 | ОТм(Зтм) Средний разряд машинистов 4 |  |  | 4: чел.-ч; 5: 0.32; 7: 0.032; 10: 529.35; 12: 16.94
| 91.17.04-233 | Аппараты сварочные для ручной дуговой сварки, сварочный ток до 350 А |  |  | 4: маш.-ч; 5: 2.4; 7: 0.24; 10: 31.66; 12: 7.6
| 4 | М |  |  | 12: 11.33
| 01.7.11.07-0227 | Электроды сварочные для сварки низколегированных и углеродистых сталей УОНИ 13/45, Э42А, диаметр 4-5 мм |  |  | кг | 0.7 |  | 0.07 | 155.63 | 1.04 | 161.86 |  | 11.33
Н | 18.5.14.01 | Фильтры для очистки воды |  |  | 4: шт; 5: 10; 7: 1
|  | Итого прямые затраты |  |  | 12: 447.3
|  | ФОТ |  |  | 12: 405.78
| Пр/812-016.0-3, Приказ № 812/пр от 21.12.2020 п.25 | НР Сантехнические работы - внутренние (трубопроводы, водопровод, канализация, отопление, газоснабжение, вентиляция и кондиционирование воздуха) |  |  | 4: %; 5: 122; 6: 0.9; 7: 109.8; 12: 445.55
| Пр/774-016.0, Приказ № 774/пр от 11.12.2020 п.16 | СП Сантехнические работы - внутренние (трубопроводы, водопровод, канализация, отопление, газоснабжение, вентиляция и кондиционирование воздуха) |  |  | 4: %; 5: 72; 6: 0.85; 7: 61.2; 12: 248.34
|  | Всего по позиции |  |  | 10: 11411.9; 12: 1141.19
28.1 | ФСБЦ-18.5.14.01-0012 | Фильтр косой для очистки воды в трубопроводах систем отопления, диаметр 20 мм |  |  | шт | 1 | 1 | 1 | 268.51 | 1.31 | 351.75 |  | 351.75
(Материалы для монтажных работ)
|  | Всего по позиции |  |  | 12: 351.75
Итоги по разделу 7 Водоснабжение :
|  | Итого прямые затраты (справочно) |  |  | 12: 17957.68
в том числе:
|  | Оплата труда рабочих |  |  | 12: 13668.95
|  | Эксплуатация машин |  |  | 12: 112.77
|  | Оплата труда машинистов (Отм) |  |  | 12: 76.61
|  | Материалы |  |  | 12: 4099.35
|  | Строительные работы |  |  | 12: 37445.59
в том числе:
|  | оплата труда |  |  | 12: 13668.95
|  | эксплуатация машин и механизмов |  |  | 12: 112.77
|  | оплата труда машинистов (Отм) |  |  | 12: 76.61
|  | материалы |  |  | 12: 82.34
|  | накладные расходы |  |  | 12: 15092.63
|  | сметная прибыль |  |  | 12: 8412.29
|  | Монтажные работы |  |  | 12: 4017.01
в том числе:
|  | материалы |  |  | 12: 4017.01
|  | Итого ФОТ (справочно) |  |  | 12: 13745.56
|  | Итого накладные расходы (справочно) |  |  | 12: 15092.63
|  | Итого сметная прибыль (справочно) |  |  | 12: 8412.29
|  | Итого по разделу 7 Водоснабжение |  |  | 12: 41462.6
Справочно
|  | затраты труда рабочих |  |  | 7: 25.47
|  | затраты труда машинистов |  |  | 7: 0.1386
Раздел 8. Теплоснабжение
29 | ГЭСН16-03-001-07 | Прокладка трубопроводов отопления при коллекторной системе из многослойных металлополимерных труб диаметром: 32 мм |  |  | 4: 100 м; 5: 1.1; 6: 1; 7: 1.1
Объем=110 / 100
| 1 | ОТ(ЗТ) |  |  | 4: чел.-ч; 7: 54.978; 12: 29102.6
| 1-100-40 | Средний разряд работы 4,0 |  |  | 4: чел.-ч; 5: 49.98; 7: 54.978; 10: 529.35; 12: 29102.6
| 2 | ЭМ |  |  | 12: 308.13
|  | ОТм(ЗТм) |  |  | 4: чел.-ч; 7: 0.4411; 12: 241.49
| 91.05.01-017 | Краны башенные, грузоподъемность 8 т |  |  | 4: маш.-ч; 5: 0.04; 7: 0.044; 10: 1180.31; 12: 51.93
| 4-100-060 | ОТм(Зтм) Средний разряд машинистов 6 |  |  | 4: чел.-ч; 5: 0.04; 7: 0.044; 10: 711.07; 12: 31.29
| 91.14.02-001 | Автомобили бортовые, грузоподъемность до 5 т |  |  | маш.-ч | 0.361 |  | 0.3971 | 477.92 | 1.35 | 645.19 |  | 256.2
| 4-100-040 | ОТм(Зтм) Средний разряд машинистов 4 |  |  | 4: чел.-ч; 5: 0.361; 7: 0.3971; 10: 529.35; 12: 210.2
| 4 | М |  |  | 12: 265.95
| 01.7.03.01-0001 | Вода |  |  | м3 | 0.8 |  | 0.88 | 35.71 | 1.46 | 52.14 |  | 45.88
| 01.7.03.04-0001 | Электроэнергия |  |  | 4: кВт-ч; 5: 1.2336; 7: 1.357; 10: 6.61; 12: 8.97
| 03.1.02.03-0015 | Известь строительная негашеная хлорная, марка А |  |  | кг | 0.0028 |  | 0.00308 | 59.41 | 1.56 | 92.68 |  | 0.29
| 18.5.08.13-0011 | Трубки защитные гофрированные |  |  | м | 8.25 |  | 9.075 | 20.2 | 1.15 | 23.23 |  | 210.81
П,Н | 18.1.09.06 | Арматура запорная к многослойным металлополимерным трубам |  |  | 4: шт; 5: 0; 7: 0
П,Н | 23.1.02.07 | Крепления |  |  | 4: кг; 5: 0; 7: 0
Н | 24.2.02.01 | Трубы металлополимерные многослойные |  |  | 4: м; 5: 98.05; 7: 107.855
П,Н | 24.2.06.01 | Фасонные и соединительные части к многослойным металлополимерным трубам |  |  | 4: шт; 5: 0; 7: 0
|  | Итого прямые затраты |  |  | 12: 29918.17
|  | ФОТ |  |  | 12: 29344.09
| Пр/812-016.0-3, Приказ № 812/пр от 21.12.2020 п.25 | НР Сантехнические работы - внутренние (трубопроводы, водопровод, канализация, отопление, газоснабжение, вентиляция и кондиционирование воздуха) |  |  | 4: %; 5: 122; 6: 0.9; 7: 109.8; 12: 32219.81
| Пр/774-016.0, Приказ № 774/пр от 11.12.2020 п.16 | СП Сантехнические работы - внутренние (трубопроводы, водопровод, канализация, отопление, газоснабжение, вентиляция и кондиционирование воздуха) |  |  | 4: %; 5: 72; 6: 0.85; 7: 61.2; 12: 17958.58
|  | Всего по позиции |  |  | 10: 72815.05; 12: 80096.56
29.1 | ФСБЦ-24.2.02.01-0004 | Трубы металлополимерные многослойные для горячего водоснабжения, температура до 95 °C, номинальное давление 1,0 МПа, диаметр 32 мм |  |  | м | 110 | 1 | 110 | 276.58 | 0.71 | 196.37 |  | 21600.7
(Материалы для монтажных работ)
|  | Всего по позиции |  |  | 12: 21600.7
29.2 | Прайс-лист | Американка ВР 32х3/4 пп |  |  | шт | 2 | 1 | 2 |  |  | 270 | 1.02 | 550.8
(Материалы для монтажных работ)
| Приказ от 04.08.2020 № 421/пр п.92а (в ред. пр. № 55/пр от 30.01.2024) | Заготовительно-складские расходы для материальных ресурсов (за исключением металлических конструкций) - 2% ПЗ=2% (ОЗП=2%; ЭМ=2%; МАТ=2%)
|  | Всего по позиции |  |  | 12: 550.8
29.3 | Прайс-лист | Кран шаровой 32 пп |  |  | шт | 3 | 1 | 3 |  |  | 259 | 1.02 | 792.54
(Материалы для монтажных работ)
| Приказ от 04.08.2020 № 421/пр п.92а (в ред. пр. № 55/пр от 30.01.2024) | Заготовительно-складские расходы для материальных ресурсов (за исключением металлических конструкций) - 2% ПЗ=2% (ОЗП=2%; ЭМ=2%; МАТ=2%)
|  | Всего по позиции |  |  | 12: 792.54
29.4 | ФСБЦ-24.3.05.15-0145 | Тройник полипропиленовый переходной, номинальный наружный диаметр 32х20х32 мм |  |  | шт | 24 | 1 | 24 | 14.08 | 1.15 | 16.19 |  | 388.56
(Материалы для монтажных работ)
|  | Всего по позиции |  |  | 12: 388.56
29.5 | ФСБЦ-24.3.05.15-0193 | Тройник полипропиленовый, диаметр 32 мм |  |  | шт | 2 | 1 | 2 | 15.99 | 1.15 | 18.39 |  | 36.78
(Материалы для монтажных работ)
|  | Всего по позиции |  |  | 12: 36.78
29.6 | ФСБЦ-24.3.05.16-0139 | Угольник 90° из сополимера полипропилена PP-R, наружный диаметр 32 мм |  |  | шт | 30 | 1 | 30 | 12.95 | 1.15 | 14.89 |  | 446.7
(Материалы для монтажных работ)
|  | Всего по позиции |  |  | 12: 446.7
29.7 | ФСБЦ-24.3.05.16-0113 | Угольник 45° полипропиленовый, диаметр 32 мм |  |  | шт | 20 | 1 | 20 | 12.22 | 1.15 | 14.05 |  | 281
(Материалы для монтажных работ)
|  | Всего по позиции |  |  | 12: 281
29.8 | ФСБЦ-23.1.02.06-0005 | Хомуты металлические оцинкованные с одним стопорным винтом и резиновым профилем для крепления трубопроводов, гайка крепления М8, диаметр от 32 до 38 мм |  |  | 10 шт | 5 | 1 | 5 | 213.31 | 1.22 | 260.24 |  | 1301.2
(Материалы для монтажных работ)
Объем=50 / 10
|  | Всего по позиции |  |  | 12: 1301.2
30 | ГЭСН16-03-001-05 | Прокладка трубопроводов отопления при коллекторной системе из многослойных металлополимерных труб диаметром: 20 мм |  |  | 4: 100 м; 5: 0.04; 6: 1; 7: 0.04
Объем=4 / 100
| 1 | ОТ(ЗТ) |  |  | 4: чел.-ч; 7: 3.72; 12: 1998.57
| 1-100-41 | Средний разряд работы 4,1 |  |  | 4: чел.-ч; 5: 93; 7: 3.72; 10: 537.25; 12: 1998.57
| 2 | ЭМ |  |  | 12: 13.77
|  | ОТм(ЗТм) |  |  | 4: чел.-ч; 7: 0.0176; 12: 9.82
| 91.05.01-017 | Краны башенные, грузоподъемность 8 т |  |  | 4: маш.-ч; 5: 0.04; 7: 0.0016; 10: 1180.31; 12: 1.89
| 4-100-060 | ОТм(Зтм) Средний разряд машинистов 6 |  |  | 4: чел.-ч; 5: 0.04; 7: 0.0016; 10: 711.07; 12: 1.14
| 91.05.05-015 | Краны на автомобильном ходу, грузоподъемность 16 т |  |  | 4: маш.-ч; 5: 0.03; 7: 0.0012; 10: 1938.31; 12: 2.33
| 4-100-060 | ОТм(Зтм) Средний разряд машинистов 6 |  |  | 4: чел.-ч; 5: 0.03; 7: 0.0012; 10: 711.07; 12: 0.85
| 91.14.02-001 | Автомобили бортовые, грузоподъемность до 5 т |  |  | маш.-ч | 0.37 |  | 0.0148 | 477.92 | 1.35 | 645.19 |  | 9.55
| 4-100-040 | ОТм(Зтм) Средний разряд машинистов 4 |  |  | 4: чел.-ч; 5: 0.37; 7: 0.0148; 10: 529.35; 12: 7.83
| 4 | М |  |  | 12: 7.2
| 01.7.03.01-0001 | Вода |  |  | м3 | 0.47 |  | 0.0188 | 35.71 | 1.46 | 52.14 |  | 0.98
| 01.7.03.04-0001 | Электроэнергия |  |  | 4: кВт-ч; 5: 2.3712; 7: 0.094848; 10: 6.61; 12: 0.63
| 03.1.02.03-0015 | Известь строительная негашеная хлорная, марка А |  |  | кг | 0.0016 |  | 6.4e-05 | 59.41 | 1.56 | 92.68 |  | 0.01
| 18.5.08.13-0011 | Трубки защитные гофрированные |  |  | м | 6 |  | 0.24 | 20.2 | 1.15 | 23.23 |  | 5.58
П,Н | 18.1.09.06 | Арматура запорная к многослойным металлополимерным трубам |  |  | 4: шт; 5: 0; 7: 0
П,Н | 23.1.02.07 | Крепления |  |  | 4: кг; 5: 0; 7: 0
Н | 24.2.02.01 | Трубы металлополимерные многослойные |  |  | 4: м; 5: 97.1; 7: 3.884
П,Н | 24.2.06.01 | Фасонные и соединительные части к многослойным металлополимерным трубам |  |  | 4: шт; 5: 0; 7: 0
|  | Итого прямые затраты |  |  | 12: 2029.36
|  | ФОТ |  |  | 12: 2008.39
| Пр/812-016.0-3, Приказ № 812/пр от 21.12.2020 п.25 | НР Сантехнические работы - внутренние (трубопроводы, водопровод, канализация, отопление, газоснабжение, вентиляция и кондиционирование воздуха) |  |  | 4: %; 5: 122; 6: 0.9; 7: 109.8; 12: 2205.21
| Пр/774-016.0, Приказ № 774/пр от 11.12.2020 п.16 | СП Сантехнические работы - внутренние (трубопроводы, водопровод, канализация, отопление, газоснабжение, вентиляция и кондиционирование воздуха) |  |  | 4: %; 5: 72; 6: 0.85; 7: 61.2; 12: 1229.13
|  | Всего по позиции |  |  | 10: 136592.5; 12: 5463.7
30.1 | ФСБЦ-24.2.02.01-0002 | Трубы металлополимерные многослойные для горячего водоснабжения, температура до 95 °C, номинальное давление 1,0 МПа, диаметр 20 мм |  |  | м | 4 | 1 | 4 | 140.52 | 0.71 | 99.77 |  | 399.08
(Материалы для монтажных работ)
|  | Всего по позиции |  |  | 12: 399.08
30.2 | ФСБЦ-24.3.05.16-0131 | Угольник 90° из сополимера полипропилена PP-R, наружный диаметр 20 мм |  |  | шт | 24 | 1 | 24 | 4.01 | 1.15 | 4.61 |  | 110.64
(Материалы для монтажных работ)
|  | Всего по позиции |  |  | 12: 110.64
30.3 | Прайс-лист | Кран шаровой 20пп |  |  | шт | 24 | 1 | 24 |  |  | 119 | 1.02 | 2913.12
(Материалы для монтажных работ)
| Приказ от 04.08.2020 № 421/пр п.92а (в ред. пр. № 55/пр от 30.01.2024) | Заготовительно-складские расходы для материальных ресурсов (за исключением металлических конструкций) - 2% ПЗ=2% (ОЗП=2%; ЭМ=2%; МАТ=2%)
|  | Всего по позиции |  |  | 12: 2913.12
30.4 | ФСБЦ-24.3.05.16-0111 | Угольник 45° полипропиленовый, диаметр 20 мм |  |  | шт | 24 | 1 | 24 | 4.45 | 1.15 | 5.12 |  | 122.88
(Материалы для монтажных работ)
|  | Всего по позиции |  |  | 12: 122.88
30.5 | Прайс-лист | Американка НР 20х1/2 пп |  |  | шт | 24 | 1 | 24 |  |  | 139 | 1.02 | 3402.72
(Материалы для монтажных работ)
| Приказ от 04.08.2020 № 421/пр п.92а (в ред. пр. № 55/пр от 30.01.2024) | Заготовительно-складские расходы для материальных ресурсов (за исключением металлических конструкций) - 2% ПЗ=2% (ОЗП=2%; ЭМ=2%; МАТ=2%)
|  | Всего по позиции |  |  | 12: 3402.72
31 | ГЭСН18-03-006-02 | Установка радиаторов алюминиевых и биметаллических с креплением к стене с числом секций: свыше 4 до 10 |  |  | 4: 100 шт; 5: 0.12; 6: 1; 7: 0.12
Объем=12 / 100
| 1 | ОТ(ЗТ) |  |  | 4: чел.-ч; 7: 7.1976; 12: 3468.88
| 1-100-32 | Средний разряд работы 3,2 |  |  | 4: чел.-ч; 5: 59.98; 7: 7.1976; 10: 481.95; 12: 3468.88
| 2 | ЭМ |  |  | 12: 97.54
|  | ОТм(ЗТм) |  |  | 4: чел.-ч; 7: 0.0936; 12: 55.25
| 91.05.05-015 | Краны на автомобильном ходу, грузоподъемность 16 т |  |  | 4: маш.-ч; 5: 0.32; 7: 0.0384; 10: 1938.31; 12: 74.43
| 4-100-060 | ОТм(Зтм) Средний разряд машинистов 6 |  |  | 4: чел.-ч; 5: 0.32; 7: 0.0384; 10: 711.07; 12: 27.31
| 91.06.06-048 | Подъемники одномачтовые, грузоподъемность до 500 кг, высота подъема 45 м |  |  | маш.-ч | 0.18 |  | 0.0216 | 37.32 | 1.78 | 66.43 |  | 1.43
| 4-100-030 | ОТм(Зтм) Средний разряд машинистов 3 |  |  | 4: чел.-ч; 5: 0.18; 7: 0.0216; 10: 470.1; 12: 10.15
| 91.14.02-001 | Автомобили бортовые, грузоподъемность до 5 т |  |  | маш.-ч | 0.28 |  | 0.0336 | 477.92 | 1.35 | 645.19 |  | 21.68
| 4-100-040 | ОТм(Зтм) Средний разряд машинистов 4 |  |  | 4: чел.-ч; 5: 0.28; 7: 0.0336; 10: 529.35; 12: 17.79
| 4 | М |  |  | 12: 4.99
| 01.7.03.04-0001 | Электроэнергия |  |  | 4: кВт-ч; 5: 4.048; 7: 0.48576; 10: 6.61; 12: 3.21
| 01.7.17.09-1013 | Бур с наконечником из твердого сплава, с хвостовиком SDS-plus для ударного сверления отверстий в твердых материалах, общая длина 160 мм, диаметр 10 мм |  |  | шт | 0.1847 |  | 0.022164 | 64.94 | 1.24 | 80.53 |  | 1.78
Н | 18.5.08.05 | Кронштейны стальные анкерные с пластиковыми дюбелями для крепления радиаторов |  |  | 4: 100 шт; 5: 3; 7: 0.36
Н | 18.5.10.04 | Радиаторы алюминиевые и биметаллические секционные |  |  | 4: шт; 5: 100; 7: 12
П,Н | 18.5.10.08 | Универсальные монтажные комплекты для радиаторов |  |  | 4: компл; 5: 0; 7: 0
|  | Итого прямые затраты |  |  | 12: 3626.66
|  | ФОТ |  |  | 12: 3524.13
| Пр/812-016.0-3, Приказ № 812/пр от 21.12.2020 п.25 | НР Сантехнические работы - внутренние (трубопроводы, водопровод, канализация, отопление, газоснабжение, вентиляция и кондиционирование воздуха) |  |  | 4: %; 5: 122; 6: 0.9; 7: 109.8; 12: 3869.49
| Пр/774-016.0, Приказ № 774/пр от 11.12.2020 п.16 | СП Сантехнические работы - внутренние (трубопроводы, водопровод, канализация, отопление, газоснабжение, вентиляция и кондиционирование воздуха) |  |  | 4: %; 5: 72; 6: 0.85; 7: 61.2; 12: 2156.77
|  | Всего по позиции |  |  | 10: 80441; 12: 9652.92
31.1 | ФСБЦ-18.5.10.04-0260 | Радиатор алюминиевый секционный с боковым подключением, количество секций 1, межосевое расстояние 500 мм, рабочее давление до 3 МПа, максимальная температура теплоносителя до 135 °C, тепловая мощность до 0,188 кВт |  |  | шт | 98 | 1 | 98 | 731.79 | 1.2 | 878.15 |  | 86058.7
(Материалы для монтажных работ)
|  | Всего по позиции |  |  | 12: 86058.7
31.2 | ФСБЦ-18.5.10.03-0004 | Ниппели, размер 3/4" |  |  | 10 шт | 1.2 | 1 | 1.2 | 573.08 | 1.63 | 934.12 |  | 1120.94
(Материалы для монтажных работ)
Объем=12 / 10
|  | Всего по позиции |  |  | 12: 1120.94
31.3 | ФСБЦ-18.5.10.08-0016 | Комплект монтажный для подключения алюминиевых и биметаллических радиаторов диаметром 1", диаметр подключаемой резьбы 3/4" |  |  | компл | 12 | 1 | 12 | 205.02 | 1.63 | 334.18 |  | 4010.16
(Материалы для монтажных работ)
|  | Всего по позиции |  |  | 12: 4010.16
31.4 | ФСБЦ-18.5.08.05-0075 | Кронштейны стальные анкерные с дюбелем, окрашенные, для крепления радиаторов, диаметр 7 мм, длина кронштейна 300 мм, пластиковый дюбель диаметром 10 мм, длина 60 мм |  |  | 100 шт | 0.33 | 1 | 0.33 | 4083.35 | 1.07 | 4369.18 |  | 1441.83
(Материалы для монтажных работ)
Объем=33 / 100
|  | Всего по позиции |  |  | 12: 1441.83
32 | ГЭСН18-06-007-02 | Установка фильтров диаметром: 32 мм |  |  | 4: 10 шт; 5: 0.1; 6: 1; 7: 0.1
Объем=1 / 10
| 1 | ОТ(ЗТ) |  |  | 4: чел.-ч; 7: 0.75; 12: 388.13
| 1-100-38 | Средний разряд работы 3,8 |  |  | 4: чел.-ч; 5: 7.5; 7: 0.75; 10: 517.5; 12: 388.13
| 2 | ЭМ |  |  | 12: 30.8
|  | ОТм(ЗТм) |  |  | 4: чел.-ч; 7: 0.028; 12: 15.36
| 91.05.05-015 | Краны на автомобильном ходу, грузоподъемность 16 т |  |  | 4: маш.-ч; 5: 0.03; 7: 0.003; 10: 1938.31; 12: 5.81
| 4-100-060 | ОТм(Зтм) Средний разряд машинистов 6 |  |  | 4: чел.-ч; 5: 0.03; 7: 0.003; 10: 711.07; 12: 2.13
| 91.14.02-001 | Автомобили бортовые, грузоподъемность до 5 т |  |  | маш.-ч | 0.25 |  | 0.025 | 477.92 | 1.35 | 645.19 |  | 16.13
| 4-100-040 | ОТм(Зтм) Средний разряд машинистов 4 |  |  | 4: чел.-ч; 5: 0.25; 7: 0.025; 10: 529.35; 12: 13.23
| 91.17.04-233 | Аппараты сварочные для ручной дуговой сварки, сварочный ток до 350 А |  |  | 4: маш.-ч; 5: 2.8; 7: 0.28; 10: 31.66; 12: 8.86
| 4 | М |  |  | 12: 12.95
| 01.7.11.07-0227 | Электроды сварочные для сварки низколегированных и углеродистых сталей УОНИ 13/45, Э42А, диаметр 4-5 мм |  |  | кг | 0.8 |  | 0.08 | 155.63 | 1.04 | 161.86 |  | 12.95
Н | 18.5.14.01 | Фильтры для очистки воды |  |  | 4: шт; 5: 10; 7: 1
|  | Итого прямые затраты |  |  | 12: 447.24
|  | ФОТ |  |  | 12: 403.49
| Пр/812-016.0-3, Приказ № 812/пр от 21.12.2020 п.25 | НР Сантехнические работы - внутренние (трубопроводы, водопровод, канализация, отопление, газоснабжение, вентиляция и кондиционирование воздуха) |  |  | 4: %; 5: 122; 6: 0.9; 7: 109.8; 12: 443.03
| Пр/774-016.0, Приказ № 774/пр от 11.12.2020 п.16 | СП Сантехнические работы - внутренние (трубопроводы, водопровод, канализация, отопление, газоснабжение, вентиляция и кондиционирование воздуха) |  |  | 4: %; 5: 72; 6: 0.85; 7: 61.2; 12: 246.94
|  | Всего по позиции |  |  | 10: 11372.1; 12: 1137.21
32.1 | ФСБЦ-18.5.14.01-0002 | Фильтр для очистки воды в трубопроводах систем отопления, диаметр 32 мм |  |  | шт | 1 | 1 | 1 | 919.43 | 1.31 | 1204.45 |  | 1204.45
(Материалы для монтажных работ)
|  | Всего по позиции |  |  | 12: 1204.45
33 | ГЭСНр65-02-013-01 | Проверка на прогрев отопительных приборов с регулировкой |  |  | 4: 100 шт; 5: 0.12; 6: 1; 7: 0.12
Объем=12 / 100
| 1 | ОТ(ЗТ) |  |  | 4: чел.-ч; 7: 1.8876; 12: 887.36
| 1-100-30 | Средний разряд работы 3,0 |  |  | 4: чел.-ч; 5: 15.73; 7: 1.8876; 10: 470.1; 12: 887.36
|  | Итого прямые затраты |  |  | 12: 887.36
|  | ФОТ |  |  | 12: 887.36
| Пр/812-099.2 | НР Внутренние санитарно-технические работы: смена труб, санприборов, запорной арматуры и другое (ремонтно-строительные) |  |  | 4: %; 5: 104; 7: 104; 12: 922.85
| Пр/774-099.2 | СП Внутренние санитарно-технические работы: смена труб, санприборов, запорной арматуры и другое (ремонтно-строительные) |  |  | 4: %; 5: 52; 7: 52; 12: 461.43
|  | Всего по позиции |  |  | 10: 18930.33; 12: 2271.64
Итоги по разделу 8 Теплоснабжение :
|  | Итого прямые затраты (справочно) |  |  | 12: 163091.59
в том числе:
|  | Оплата труда рабочих |  |  | 12: 35845.54
|  | Эксплуатация машин |  |  | 12: 450.24
|  | Оплата труда машинистов (Отм) |  |  | 12: 321.92
|  | Материалы |  |  | 12: 126473.89
|  | Строительные работы |  |  | 12: 98622.03
в том числе:
|  | оплата труда |  |  | 12: 35845.54
|  | эксплуатация машин и механизмов |  |  | 12: 450.24
|  | оплата труда машинистов (Отм) |  |  | 12: 321.92
|  | материалы |  |  | 12: 291.09
|  | накладные расходы |  |  | 12: 39660.39
|  | сметная прибыль |  |  | 12: 22052.85
|  | Монтажные работы |  |  | 12: 126182.8
в том числе:
|  | материалы |  |  | 12: 126182.8
|  | Итого ФОТ (справочно) |  |  | 12: 36167.46
|  | Итого накладные расходы (справочно) |  |  | 12: 39660.39
|  | Итого сметная прибыль (справочно) |  |  | 12: 22052.85
|  | Итого по разделу 8 Теплоснабжение |  |  | 12: 224804.83
Справочно
|  | затраты труда рабочих |  |  | 7: 68.5332
|  | затраты труда машинистов |  |  | 7: 0.5803
Раздел 9. Электромонтажные работы
34 | ГЭСНм08-02-390-01 | Короба пластмассовые: шириной до 40 мм |  |  | 4: 100 м; 5: 0.06; 6: 1; 7: 0.06
Объем=6 / 100
| 1 | ОТ(ЗТ) |  |  | 4: чел.-ч; 7: 0.9774; 12: 511.6
| 1-100-39 | Средний разряд работы 3,9 |  |  | 4: чел.-ч; 5: 16.29; 7: 0.9774; 10: 523.43; 12: 511.6
| 2 | ЭМ |  |  | 12: 0.04
|  | ОТм(ЗТм) |  |  | 4: чел.-ч; 7: 0.0006; 12: 0.28
| 91.06.06-048 | Подъемники одномачтовые, грузоподъемность до 500 кг, высота подъема 45 м |  |  | маш.-ч | 0.01 |  | 0.0006 | 37.32 | 1.78 | 66.43 |  | 0.04
| 4-100-030 | ОТм(Зтм) Средний разряд машинистов 3 |  |  | 4: чел.-ч; 5: 0.01; 7: 0.0006; 10: 470.1; 12: 0.28
| 4 | М |  |  | 12: 13.68
| 01.7.03.04-0001 | Электроэнергия |  |  | 4: кВт-ч; 5: 6.5664; 7: 0.39398; 10: 6.61; 12: 2.6
| 01.7.15.07-0022 | Дюбели полиэтиленовые распорные, диаметр 6 мм, длина 40 мм |  |  | 1000 шт | 0.2 |  | 0.012 | 261.09 | 1.22 | 318.53 |  | 3.82
| 01.7.15.14-0165 | Шурупы самонарезающие стальные с полукруглой головкой и прямым шлицем, остроконечные, диаметр 4 мм, длина 40 мм |  |  | т | 0.001 |  | 6e-05 | 99190.96 | 1.22 | 121012.97 |  | 7.26
|  | Итого прямые затраты |  |  | 12: 525.6
34.1 | 421/пр_2020_п.75_пп.а | Вспомогательные ненормируемые материальные ресурсы |  |  | 4: %; 5: 2; 7: 2; 12: 10.23
|  | ФОТ |  |  | 12: 511.88
| Пр/812-049.3-3 | НР Электротехнические установки на других объектах |  |  | 4: %; 5: 98; 7: 98; 12: 501.64
| Пр/774-049.3 | СП Электротехнические установки на других объектах |  |  | 4: %; 5: 51; 7: 51; 12: 261.06
|  | Всего по позиции |  |  | 10: 21642.17; 12: 1298.53
34.1 | ФСБЦ-20.2.05.04-0025 | Кабель-канал (короб), размеры 25х16 мм |  |  | м | 6 | 1 | 6 | 21.17 | 1.71 | 36.2 |  | 217.2
(Материалы для монтажных работ)
|  | Всего по позиции |  |  | 12: 217.2
35 | ГЭСНм08-02-399-01 | Провод в коробах, сечением: до 6 мм2 |  |  | 4: 100 м; 5: 0.12; 6: 1; 7: 0.12
Объем=12 / 100
| 1 | ОТ(ЗТ) |  |  | 4: чел.-ч; 7: 0.3384; 12: 175.12
| 1-100-38 | Средний разряд работы 3,8 |  |  | 4: чел.-ч; 5: 2.82; 7: 0.3384; 10: 517.5; 12: 175.12
| 2 | ЭМ |  |  | 12: 3.1
|  | ОТм(ЗТм) |  |  | 4: чел.-ч; 7: 0.0024; 12: 1.49
| 91.05.05-015 | Краны на автомобильном ходу, грузоподъемность 16 т |  |  | 4: маш.-ч; 5: 0.01; 7: 0.0012; 10: 1938.31; 12: 2.33
| 4-100-060 | ОТм(Зтм) Средний разряд машинистов 6 |  |  | 4: чел.-ч; 5: 0.01; 7: 0.0012; 10: 711.07; 12: 0.85
| 91.14.02-001 | Автомобили бортовые, грузоподъемность до 5 т |  |  | маш.-ч | 0.01 |  | 0.0012 | 477.92 | 1.35 | 645.19 |  | 0.77
| 4-100-040 | ОТм(Зтм) Средний разряд машинистов 4 |  |  | 4: чел.-ч; 5: 0.01; 7: 0.0012; 10: 529.35; 12: 0.64
| 4 | М |  |  | 12: 19.37
| 01.7.06.05-0041 | Ленты изоляционные хлопчатобумажные прорезиненные для электромонтажных и ремонтных работ, цвет черный, ширина 20 мм, толщина 0,35 мм |  |  | м | 13.33 |  | 1.5996 | 5.87 | 1.6 | 9.39 |  | 15.02
| 01.7.06.07-0002 | Ленты монтажные из пластмассы для бандажирования проводов, скрепляются пластмассовыми кнопками, ширина 10 мм |  |  | 10 м | 0.5 |  | 0.06 | 37.71 | 1.61 | 60.71 |  | 3.64
| 14.4.02.04-0142 | Краска масляная МА-0115, мумия, сурик железный |  |  | кг | 0.05 |  | 0.006 | 79.88 | 1.49 | 119.02 |  | 0.71
|  | Итого прямые затраты |  |  | 12: 199.08
35.1 | 421/пр_2020_п.75_пп.а | Вспомогательные ненормируемые материальные ресурсы |  |  | 4: %; 5: 2; 7: 2; 12: 3.5
|  | ФОТ |  |  | 12: 176.61
| Пр/812-049.3-3 | НР Электротехнические установки на других объектах |  |  | 4: %; 5: 98; 7: 98; 12: 173.08
| Пр/774-049.3 | СП Электротехнические установки на других объектах |  |  | 4: %; 5: 51; 7: 51; 12: 90.07
|  | Всего по позиции |  |  | 10: 3881.08; 12: 465.73
35.1 | ФСБЦ-21.1.06.09-0099 | Кабель силовой с медными жилами ВВГнг(A) 3х1,5ок(N, PE)-660 |  |  | 1000 м | 0.006 | 1 | 0.006 | 46171.48 | 1.07 | 49403.48 |  | 296.42
(Материалы для монтажных работ)
Объем=6 / 1000
|  | Всего по позиции |  |  | 12: 296.42
35.2 | ФСБЦ-21.2.03.03-1030 | Провод силовой гибкий с медными жилами ПВС 3х1,5-380 |  |  | 1000 м | 0.006 | 1 | 0.006 | 43898.11 | 1.24 | 54433.66 |  | 326.6
(Материалы для монтажных работ)
Объем=6 / 1000
|  | Всего по позиции |  |  | 12: 326.6
36 | ГЭСНм10-08-019-01 | Коробка ответвительная на стене | bar: 4 to 7
| 1 | ОТ(ЗТ) |  |  | 4: чел.-ч; 7: 0.5; 12: 268.63
| 1-100-41 | Средний разряд работы 4,1 |  |  | 4: чел.-ч; 5: 0.5; 7: 0.5; 10: 537.25; 12: 268.63
| 4 | М |  |  | 12: 2.51
| 01.7.15.14-0165 | Шурупы самонарезающие стальные с полукруглой головкой и прямым шлицем, остроконечные, диаметр 4 мм, длина 40 мм |  |  | т | 1e-05 |  | 1e-05 | 99190.96 | 1.22 | 121012.97 |  | 1.21
| 03.1.01.01-0002 | Гипс строительный Г-3 |  |  | т | 5e-05 |  | 5e-05 | 4338.27 | 1.44 | 6247.11 |  | 0.31
| 08.3.03.05-0013 | Проволока стальная низкоуглеродистая оцинкованная разного назначения, диаметр 1,6 мм |  |  | т | 1e-05 |  | 1e-05 | 87245.7 | 1.14 | 99460.1 |  | 0.99
|  | Итого прямые затраты |  |  | 12: 271.14
36.1 | 421/пр_2020_п.75_пп.а | Вспомогательные ненормируемые материальные ресурсы |  |  | 4: %; 5: 2; 7: 2; 12: 5.37
|  | ФОТ |  |  | 12: 268.63
| Пр/812-051.1-3 | НР Прокладка и монтаж сетей связи |  |  | 4: %; 5: 91; 7: 91; 12: 244.45
| Пр/774-051.1 | СП Прокладка и монтаж сетей связи |  |  | 4: %; 5: 46; 7: 46; 12: 123.57
|  | Всего по позиции |  |  | 10: 644.53; 12: 644.53
36.1 | ФСБЦ-20.5.02.06-0001 | Коробки разветвительные для открытой проводки, размеры 80х80х40 мм |  |  | 10 шт | 0.1 | 1 | 0.1 | 351.98 | 1.12 | 394.22 |  | 39.42
(Материалы для монтажных работ)
Объем=1 / 10
|  | Всего по позиции |  |  | 12: 39.42
37 | ГЭСНм08-03-591-08 | Розетка штепсельная: неутопленного типа при открытой проводке |  |  | 4: 100 шт; 5: 0.01; 6: 1; 7: 0.01
Объем=1 / 100
| 1 | ОТ(ЗТ) |  |  | 4: чел.-ч; 7: 0.3456; 12: 188.41
| 1-100-42 | Средний разряд работы 4,2 |  |  | 4: чел.-ч; 5: 34.56; 7: 0.3456; 10: 545.16; 12: 188.41
| 2 | ЭМ |  |  | 12: 0.71
|  | ОТм(ЗТм) |  |  | 4: чел.-ч; 7: 0.0005; 12: 0.32
| 91.05.05-015 | Краны на автомобильном ходу, грузоподъемность 16 т |  |  | 4: маш.-ч; 5: 0.03; 7: 0.0003; 10: 1938.31; 12: 0.58
| 4-100-060 | ОТм(Зтм) Средний разряд машинистов 6 |  |  | 4: чел.-ч; 5: 0.03; 7: 0.0003; 10: 711.07; 12: 0.21
| 91.14.02-001 | Автомобили бортовые, грузоподъемность до 5 т |  |  | маш.-ч | 0.02 |  | 0.0002 | 477.92 | 1.35 | 645.19 |  | 0.13
| 4-100-040 | ОТм(Зтм) Средний разряд машинистов 4 |  |  | 4: чел.-ч; 5: 0.02; 7: 0.0002; 10: 529.35; 12: 0.11
| 4 | М |  |  | 12: 2.22
| 01.7.03.04-0001 | Электроэнергия |  |  | 4: кВт-ч; 5: 2.132; 7: 0.02132; 10: 6.61; 12: 0.14
| 01.7.06.05-0041 | Ленты изоляционные хлопчатобумажные прорезиненные для электромонтажных и ремонтных работ, цвет черный, ширина 20 мм, толщина 0,35 мм |  |  | м | 9.17 |  | 0.0917 | 5.87 | 1.6 | 9.39 |  | 0.86
| 01.7.15.07-0014 | Дюбели распорные полипропиленовые |  |  | 100 шт | 1.02 |  | 0.0102 | 41.71 | 1.22 | 50.89 |  | 0.52
| 01.7.15.14-0161 | Шурупы самонарезающие стальные с полукруглой головкой и прямым шлицем, остроконечные, диаметр 2,5 мм, длина 20 мм |  |  | т | 0.00016 |  | 1.6e-06 | 173752.96 | 1.22 | 211978.61 |  | 0.34
| 01.7.15.14-0165 | Шурупы самонарезающие стальные с полукруглой головкой и прямым шлицем, остроконечные, диаметр 4 мм, длина 40 мм |  |  | т | 0.0003 |  | 3e-06 | 99190.96 | 1.22 | 121012.97 |  | 0.36
|  | Итого прямые затраты |  |  | 12: 191.66
37.1 | 421/пр_2020_п.75_пп.а | Вспомогательные ненормируемые материальные ресурсы |  |  | 4: %; 5: 2; 7: 2; 12: 3.77
|  | ФОТ |  |  | 12: 188.73
| Пр/812-049.3-3 | НР Электротехнические установки на других объектах |  |  | 4: %; 5: 98; 7: 98; 12: 184.96
| Пр/774-049.3 | СП Электротехнические установки на других объектах |  |  | 4: %; 5: 51; 7: 51; 12: 96.25
|  | Всего по позиции |  |  | 10: 47664; 12: 476.64
37.1 | ФСБЦ-20.4.03.05-0004 | Розетки открытой проводки с заземлением 16 А, 250 В, IP20 |  |  | 100 шт | 0.01 | 1 | 0.01 | 3247.66 | 1.12 | 3637.38 |  | 36.37
(Материалы для монтажных работ)
Объем=1 / 100
|  | Всего по позиции |  |  | 12: 36.37
38 | ГЭСНм11-08-001-02 | Присоединение к приборам концов жил электрических проводок под винт: с изготовлением колец |  |  | 4: 100 шт; 5: 0.01; 6: 1; 7: 0.01
Объем=1 / 100
| 1 | ОТ(ЗТ) |  |  | 4: чел.-ч; 7: 0.0927; 12: 49.8
| 1-100-41 | Средний разряд работы 4,1 |  |  | 4: чел.-ч; 5: 9.27; 7: 0.0927; 10: 537.25; 12: 49.8
| 4 | М |  |  | 12: 4.91
| 01.3.01.07-0009 | Спирт этиловый ректификованный технический, сорт I |  |  | кг | 0.029 |  | 0.00029 | 596.81 | 1.33 | 793.76 |  | 0.23
| 01.3.05.11-0001 | Дихлорэтан технический, сорт I |  |  | т | 2e-05 |  | 2e-07 | 134934.21 | 1.33 | 179462.5 |  | 0.04
| 01.3.05.17-0002 | Канифоль сосновая |  |  | кг | 0.019 |  | 0.00019 | 284.15 | 1.33 | 377.92 |  | 0.07
| 10.3.02.03-0013 | Припои оловянно-свинцовые бессурьмянистые, марка ПОС61 |  |  | кг | 0.08 |  | 0.0008 | 1562.87 | 1.62 | 2531.85 |  | 2.03
| 24.3.01.01-0005 | Трубка полихлорвиниловая электромонтажная, толщина стенки 0,6 мм |  |  | кг | 0.04 |  | 0.0004 | 196.41 | 1.13 | 221.94 |  | 0.09
| 25.2.01.01-0014 | Бирки кабельные маркировочные пластмассовые У136 |  |  | 100 шт | 1 |  | 0.01 | 235.73 | 1.04 | 245.16 |  | 2.45
|  | Итого прямые затраты |  |  | 12: 54.71
38.1 | 421/пр_2020_п.75_пп.а | Вспомогательные ненормируемые материальные ресурсы |  |  | 4: %; 5: 2; 7: 2; 12: 1
|  | ФОТ |  |  | 12: 49.8
| Пр/812-053.0-3 | НР Приборы, средства автоматизации и вычислительной техники |  |  | 4: %; 5: 91; 7: 91; 12: 45.32
| Пр/774-053.0 | СП Приборы, средства автоматизации и вычислительной техники |  |  | 4: %; 5: 46; 7: 46; 12: 22.91
|  | Всего по позиции |  |  | 10: 12394; 12: 123.94
38.1 | Прайс-лист | Вилка прямая 16А белая |  |  | шт | 1 | 1 | 1 |  |  | 36.87 | 1.02 | 37.61
(Материалы для монтажных работ)
Цена=44,24/1,2
| Приказ от 04.08.2020 № 421/пр п.92а (в ред. пр. № 55/пр от 30.01.2024) | Заготовительно-складские расходы для материальных ресурсов (за исключением металлических конструкций) - 2% ПЗ=2% (ОЗП=2%; ЭМ=2%; МАТ=2%)
|  | Всего по позиции |  |  | 12: 37.61
39 | ГЭСНм11-03-001-01 | Приборы, устанавливаемые на металлоконструкциях, щитах и пультах, масса: до 5 кг | bar: 4 to 7
| 1 | ОТ(ЗТ) |  |  | 4: чел.-ч; 7: 0.52; 12: 283.48
| 1-100-42 | Средний разряд работы 4,2 |  |  | 4: чел.-ч; 5: 0.52; 7: 0.52; 10: 545.16; 12: 283.48
| 4 | М |  |  | 12: 4.8
| 01.7.15.03-0031 | Болты стальные оцинкованные с шестигранной головкой и оцинкованной шестигранной гайкой, диаметр резьбы болта и гайки М6, длина болта 12-60 мм |  |  | кг | 0.035 |  | 0.035 | 117.33 | 1.17 | 137.28 |  | 4.8
|  | Итого прямые затраты |  |  | 12: 288.28
39.1 | 421/пр_2020_п.75_пп.а | Вспомогательные ненормируемые материальные ресурсы |  |  | 4: %; 5: 2; 7: 2; 12: 5.67
|  | ФОТ |  |  | 12: 283.48
| Пр/812-053.0-3 | НР Приборы, средства автоматизации и вычислительной техники |  |  | 4: %; 5: 91; 7: 91; 12: 257.97
| Пр/774-053.0 | СП Приборы, средства автоматизации и вычислительной техники |  |  | 4: %; 5: 46; 7: 46; 12: 130.4
|  | Всего по позиции |  |  | 10: 682.32; 12: 682.32
39.1 О | Прайс-лист | Стабилизатор напряжения релейный СтАР-500 |  |  | шт | 1 | 1 | 1 |  |  | 1679.27 | 1,04236 (1,012*1,03) | 1750.4
(Оборудование)
| Приказ от 04.08.2020 № 421/пр п.92в (в ред. пр. № 55/пр от 30.01.2024) | Заготовительно-складские расходы для оборудования - 1,2% ПЗ=1,2% (ОЗП=1,2%; ЭМ=1,2%; МАТ=1,2%)
| Приказ от 04.08.2020 № 421/пр п.91 (в ред. пр. № 55/пр от 30.01.2024) | Транспортные затраты, в случае невозможности их определения на основании расчета или по результатам конъюнктурного анализа (от отпускной цены на такое оборудования) - до 3% ПЗ=1,03 (ОЗП=1,03; ЭМ=1,03; МАТ=1,03)
|  | Всего по позиции |  |  | 12: 1750.4
Итоги по разделу 9 Электромонтажные работы :
|  | Итого прямые затраты (справочно) |  |  | 12: 2513.63
в том числе:
|  | Оплата труда рабочих |  |  | 12: 1477.04
|  | Эксплуатация машин |  |  | 12: 3.85
|  | Оплата труда машинистов (Отм) |  |  | 12: 2.09
|  | Материалы |  |  | 12: 1030.65
|  | Монтажные работы |  |  | 12: 4645.31
в том числе:
|  | оплата труда |  |  | 12: 1477.04
|  | эксплуатация машин и механизмов |  |  | 12: 3.85
|  | оплата труда машинистов (Отм) |  |  | 12: 2.09
|  | материалы |  |  | 12: 1030.65
|  | накладные расходы |  |  | 12: 1407.42
|  | сметная прибыль |  |  | 12: 724.26
|  | Оборудование |  |  | 12: 1750.4
|  | Итого ФОТ (справочно) |  |  | 12: 1479.13
|  | Итого накладные расходы (справочно) |  |  | 12: 1407.42
|  | Итого сметная прибыль (справочно) |  |  | 12: 724.26
|  | Итого по разделу 9 Электромонтажные работы |  |  | 12: 6395.71
Справочно
|  | затраты труда рабочих |  |  | 7: 2.7741
|  | затраты труда машинистов |  |  | 7: 0.0035
Итоги по смете:
|  | Всего прямые затраты (справочно) |  |  | 12: 258744.95
в том числе:
|  | Оплата труда рабочих |  |  | 12: 89691.59
|  | Эксплуатация машин |  |  | 12: 3945.28
|  | Оплата труда машинистов (Отм) |  |  | 12: 1703.43
|  | Материалы |  |  | 12: 161339.52
|  | Перевозка |  |  | 12: 2065.13
|  | Строительные работы |  |  | 12: 247491.49
|  | Строительные работы |  |  | 12: 240743.49
в том числе:
|  | оплата труда |  |  | 12: 85505.77
|  | эксплуатация машин и механизмов |  |  | 12: 3851.13
|  | оплата труда машинистов (Отм) |  |  | 12: 1686.63
|  | материалы |  |  | 12: 6776.24
|  | накладные расходы |  |  | 12: 92505.2
|  | сметная прибыль |  |  | 12: 50418.52
|  | Перевозка |  |  | 12: 2065.13
|  | Отдельные виды работ и затрат, относимые на стоимость строительных работ |  |  | 12: 4682.87
в том числе:
|  | оплата труда |  |  | 12: 2147.27
|  | эксплуатация машин и механизмов |  |  | 12: 90.3
|  | оплата труда машинистов (Отм) |  |  | 12: 14.71
|  | материалы |  |  | 12: 117.27
|  | накладные расходы |  |  | 12: 1578.24
|  | сметная прибыль |  |  | 12: 735.08
|  | Монтажные работы |  |  | 12: 159391.44
в том числе:
|  | оплата труда |  |  | 12: 2038.55
|  | эксплуатация машин и механизмов |  |  | 12: 3.85
|  | оплата труда машинистов (Отм) |  |  | 12: 2.09
|  | материалы |  |  | 12: 154446.01
|  | накладные расходы |  |  | 12: 1918.39
|  | сметная прибыль |  |  | 12: 982.55
|  | Оборудование |  |  | 12: 43891.93
|  | Всего |  |  | 12: 450774.86
|  | Всего ФОТ (справочно) |  |  | 12: 91395.02
|  | Всего накладные расходы (справочно) |  |  | 12: 96001.83
|  | Всего сметная прибыль (справочно) |  |  | 12: 52136.15
|  | НДС 20% |  |  | 12: 90154.97
|  | ВСЕГО по смете |  |  | 12: 540929.83
Справочно
|  | затраты труда рабочих |  |  | 7: 174.931
|  | затраты труда машинистов |  |  | 7: 2.5922
ЛОКАЛЬНЫЙ СМЕТНЫЙ РАСЧЕТ (СМЕТА)
Выполнение работ по оборудованию домовладения индивидуальным источником теплоснабжения (горячего водоснабжения) по адресу ул. Калинина, д. 35, кв.2 в городе Югорске
(наименование работ и затрат)
Составлен | ресурсно-индексным | методом
Основание
(проектная и (или) иная техническая документация)
Составлен(а) в текущем уровне цен |  | II квартал 2024 года
Сметная стоимость |  |  | 472.53 | тыс.руб.
в том числе:
| строительных работ |  | 182.71 | тыс.руб. | 7: Средства на оплату труда рабочих; 11: 66.48; 12: тыс.руб.
| монтажных работ |  | 167.18 | тыс.руб. | 7: Средства на оплату труда машинистов; 11: 1.44; 12: тыс.руб.
| оборудования |  | 43.89 | тыс.руб. | 7: Нормативные затраты труда рабочих; 11: 132.03; 12: чел.-ч.
| прочих затрат |  | 0 | тыс.руб. | 7: Нормативные затраты труда машинистов; 11: 2.13; 12: чел.-ч.
№ п/п | Обоснование | Наименование работ и затрат |  |  | 4: Единица измерения; 5: Количество; 8: Сметная стоимость, руб.
[6 empty] | на единицу измерения | коэффициенты | всего с учетом коэффициентов | на единицу измерения в базисном уровне цен | индекс | на единицу измерения в текущем уровне цен | коэффициенты | всего в текущем уровне цен
1 | 2 | 3 |  |  | 4 | 5 | 6 | 7 | 8 | 9 | 10 | 11 | 12
Раздел 1. Газоснабжение
Прокладка трубопроводов
1 | ГЭСН16-02-003-02 | Прокладка трубопроводов газоснабжения из стальных водогазопроводных неоцинкованных труб диаметром: 20 мм |  |  | 4: 100 м; 5: 0.15; 6: 1; 7: 0.15
Объем=15 / 100
| 1 | ОТ(ЗТ) |  |  | 4: чел.-ч; 7: 4.215; 12: 2231.21
| 1-100-40 | Средний разряд работы 4,0 |  |  | 4: чел.-ч; 5: 28.1; 7: 4.215; 10: 529.35; 12: 2231.21
| 2 | ЭМ |  |  | 12: 81.51
|  | ОТм(ЗТм) |  |  | 4: чел.-ч; 7: 0.0885; 12: 50.94
| 91.05.01-017 | Краны башенные, грузоподъемность 8 т |  |  | 4: маш.-ч; 5: 0.08; 7: 0.012; 10: 1180.31; 12: 14.16
| 4-100-060 | ОТм(Зтм) Средний разряд машинистов 6 |  |  | 4: чел.-ч; 5: 0.08; 7: 0.012; 10: 711.07; 12: 8.53
| 91.05.05-015 | Краны на автомобильном ходу, грузоподъемность 16 т |  |  | 4: маш.-ч; 5: 0.07; 7: 0.0105; 10: 1938.31; 12: 20.35
| 4-100-060 | ОТм(Зтм) Средний разряд машинистов 6 |  |  | 4: чел.-ч; 5: 0.07; 7: 0.0105; 10: 711.07; 12: 7.47
| 91.14.02-001 | Автомобили бортовые, грузоподъемность до 5 т |  |  | маш.-ч | 0.44 |  | 0.066 | 477.92 | 1.35 | 645.19 |  | 42.58
| 4-100-040 | ОТм(Зтм) Средний разряд машинистов 4 |  |  | 4: чел.-ч; 5: 0.44; 7: 0.066; 10: 529.35; 12: 34.94
| 91.17.04-042 | Аппараты для газовой сварки и резки |  |  | маш.-ч | 4.18 |  | 0.627 | 4.35 | 1.62 | 7.05 |  | 4.42
| 4 | М |  |  | 12: 57.66
| 01.3.02.03-0012 | Ацетилен растворенный технический, марка Б |  |  | т | 0.00019 |  | 2.85e-05 | 416065.6 | 1.8 | 748918.08 |  | 21.34
| 01.3.02.08-0001 | Кислород газообразный технический |  |  | м3 | 0.18 |  | 0.027 | 114.64 | 1.1 | 126.1 |  | 3.4
| 01.7.03.01-0001 | Вода |  |  | м3 | 0.44 |  | 0.066 | 35.71 | 1.46 | 52.14 |  | 3.44
| 01.7.07.29-0101 | Очес льняной |  |  | кг | 0.03 |  | 0.0045 | 128.4 | 1.6 | 205.44 |  | 0.92
| 01.7.11.04-0072 | Проволока сварочная без покрытия СВ-08Г2С, диаметр 4 мм |  |  | т | 0.001 |  | 0.00015 | 97282.88 | 1.04 | 101174.2 |  | 15.18
| 03.1.02.03-0015 | Известь строительная негашеная хлорная, марка А |  |  | кг | 0.0016 |  | 0.00024 | 59.41 | 1.56 | 92.68 |  | 0.02
| 14.4.02.04-0142 | Краска масляная МА-0115, мумия, сурик железный |  |  | кг | 0.44 |  | 0.066 | 79.88 | 1.49 | 119.02 |  | 7.86
| 14.5.05.01-0012 | Олифа комбинированная для разведения масляных густотертых красок и для внешних работ по деревянным поверхностям |  |  | т | 0.00053 |  | 7.95e-05 | 60697.21 | 1.14 | 69194.82 |  | 5.5
П,Н | 18.1.09.06 | Арматура муфтовая |  |  | 4: шт; 5: 0; 7: 0
П,Н | 23.1.02.07 | Крепления |  |  | 4: кг; 5: 0; 7: 0
Н | 23.7.01.03 | Трубопроводы с гильзами |  |  | 4: м; 5: 100; 7: 15
|  | Итого прямые затраты |  |  | 12: 2421.32
|  | ФОТ |  |  | 12: 2282.15
| Пр/812-016.0-3, Приказ № 812/пр от 21.12.2020 п.25 | НР Сантехнические работы - внутренние (трубопроводы, водопровод, канализация, отопление, газоснабжение, вентиляция и кондиционирование воздуха) |  |  | 4: %; 5: 122; 6: 0.9; 7: 109.8; 12: 2505.8
| Пр/774-016.0, Приказ № 774/пр от 11.12.2020 п.16 | СП Сантехнические работы - внутренние (трубопроводы, водопровод, канализация, отопление, газоснабжение, вентиляция и кондиционирование воздуха) |  |  | 4: %; 5: 72; 6: 0.85; 7: 61.2; 12: 1396.68
|  | Всего по позиции |  |  | 10: 42158.67; 12: 6323.8
1.1 | ФСБЦ-23.3.06.05-0002 | Трубы стальные сварные неоцинкованные водогазопроводные с резьбой, обыкновенные, номинальный диаметр 20 мм, толщина стенки 2,8 мм |  |  | м | 15 | 1 | 15 |  |  | 110.69 |  | 1660.35
(Материалы для монтажных работ)
|  | Всего по позиции |  |  | 12: 1660.35
1.2 | Прайс-лист | Уголок ст.20 Ду20 |  |  | шт | 8 | 1 | 8 |  |  | 24.17 | 1.0075 | 194.81
(Материалы для монтажных работ)
Цена=29/1,2
| Приказ от 04.08.2020 № 421/пр п.92б (в ред. пр. № 55/пр от 30.01.2024) | Заготовительно-складские расходы для металлических конструкций - 0,75% ПЗ=0,75% (ОЗП=0,75%; ЭМ=0,75%; МАТ=0,75%)
|  | Всего по позиции |  |  | 12: 194.81
1.3 | Прайс-лист | Резьба стальная Ду20мм |  |  | шт | 1 | 1 | 1 |  |  | 158.66 | 1.0075 | 159.85
(Материалы для монтажных работ)
| Приказ от 04.08.2020 № 421/пр п.92б (в ред. пр. № 55/пр от 30.01.2024) | Заготовительно-складские расходы для металлических конструкций - 0,75% ПЗ=0,75% (ОЗП=0,75%; ЭМ=0,75%; МАТ=0,75%)
|  | Всего по позиции |  |  | 12: 159.85
1.4 | ФСБЦ-23.1.02.06-0002 | Хомуты металлические оцинкованные с одним стопорным винтом и резиновым профилем для крепления трубопроводов, гайка крепления М8, диаметр от 16 до 20 мм |  |  | 10 шт | 0.7 | 1 | 0.7 | 178.23 | 1.22 | 217.44 |  | 152.21
(Материалы для монтажных работ)
Объем=7 / 10
|  | Всего по позиции |  |  | 12: 152.21
2 | ГЭСН16-02-003-01 | Прокладка трубопроводов газоснабжения из стальных водогазопроводных неоцинкованных труб диаметром: 15 мм |  |  | 4: 100 м; 5: 0.03; 6: 1; 7: 0.03
Объем=3 / 100
| 1 | ОТ(ЗТ) |  |  | 4: чел.-ч; 7: 0.843; 12: 446.24
| 1-100-40 | Средний разряд работы 4,0 |  |  | 4: чел.-ч; 5: 28.1; 7: 0.843; 10: 529.35; 12: 446.24
| 2 | ЭМ |  |  | 12: 16.3
|  | ОТм(ЗТм) |  |  | 4: чел.-ч; 7: 0.0177; 12: 10.19
| 91.05.01-017 | Краны башенные, грузоподъемность 8 т |  |  | 4: маш.-ч; 5: 0.08; 7: 0.0024; 10: 1180.31; 12: 2.83
| 4-100-060 | ОТм(Зтм) Средний разряд машинистов 6 |  |  | 4: чел.-ч; 5: 0.08; 7: 0.0024; 10: 711.07; 12: 1.71
| 91.05.05-015 | Краны на автомобильном ходу, грузоподъемность 16 т |  |  | 4: маш.-ч; 5: 0.07; 7: 0.0021; 10: 1938.31; 12: 4.07
| 4-100-060 | ОТм(Зтм) Средний разряд машинистов 6 |  |  | 4: чел.-ч; 5: 0.07; 7: 0.0021; 10: 711.07; 12: 1.49
| 91.14.02-001 | Автомобили бортовые, грузоподъемность до 5 т |  |  | маш.-ч | 0.44 |  | 0.0132 | 477.92 | 1.35 | 645.19 |  | 8.52
| 4-100-040 | ОТм(Зтм) Средний разряд машинистов 4 |  |  | 4: чел.-ч; 5: 0.44; 7: 0.0132; 10: 529.35; 12: 6.99
| 91.17.04-042 | Аппараты для газовой сварки и резки |  |  | маш.-ч | 4.18 |  | 0.1254 | 4.35 | 1.62 | 7.05 |  | 0.88
| 4 | М |  |  | 12: 11.23
| 01.3.02.03-0012 | Ацетилен растворенный технический, марка Б |  |  | т | 0.00019 |  | 5.7e-06 | 416065.6 | 1.8 | 748918.08 |  | 4.27
| 01.3.02.08-0001 | Кислород газообразный технический |  |  | м3 | 0.18 |  | 0.0054 | 114.64 | 1.1 | 126.1 |  | 0.68
| 01.7.03.01-0001 | Вода |  |  | м3 | 0.25 |  | 0.0075 | 35.71 | 1.46 | 52.14 |  | 0.39
| 01.7.07.29-0101 | Очес льняной |  |  | кг | 0.03 |  | 0.0009 | 128.4 | 1.6 | 205.44 |  | 0.18
| 01.7.11.04-0072 | Проволока сварочная без покрытия СВ-08Г2С, диаметр 4 мм |  |  | т | 0.001 |  | 3e-05 | 97282.88 | 1.04 | 101174.2 |  | 3.04
| 03.1.02.03-0015 | Известь строительная негашеная хлорная, марка А |  |  | кг | 0.0009 |  | 2.7e-05 | 59.41 | 1.56 | 92.68 |  | 0
| 14.4.02.04-0142 | Краска масляная МА-0115, мумия, сурик железный |  |  | кг | 0.44 |  | 0.0132 | 79.88 | 1.49 | 119.02 |  | 1.57
| 14.5.05.01-0012 | Олифа комбинированная для разведения масляных густотертых красок и для внешних работ по деревянным поверхностям |  |  | т | 0.00053 |  | 1.59e-05 | 60697.21 | 1.14 | 69194.82 |  | 1.1
П,Н | 18.1.09.06 | Арматура муфтовая |  |  | 4: шт; 5: 0; 7: 0
П,Н | 23.1.02.07 | Крепления |  |  | 4: кг; 5: 0; 7: 0
Н | 23.7.01.03 | Трубопроводы с гильзами |  |  | 4: м; 5: 100; 7: 3
|  | Итого прямые затраты |  |  | 12: 483.96
|  | ФОТ |  |  | 12: 456.43
| Пр/812-016.0-3, Приказ № 812/пр от 21.12.2020 п.25 | НР Сантехнические работы - внутренние (трубопроводы, водопровод, канализация, отопление, газоснабжение, вентиляция и кондиционирование воздуха) |  |  | 4: %; 5: 122; 6: 0.9; 7: 109.8; 12: 501.16
| Пр/774-016.0, Приказ № 774/пр от 11.12.2020 п.16 | СП Сантехнические работы - внутренние (трубопроводы, водопровод, канализация, отопление, газоснабжение, вентиляция и кондиционирование воздуха) |  |  | 4: %; 5: 72; 6: 0.85; 7: 61.2; 12: 279.34
|  | Всего по позиции |  |  | 10: 42148.67; 12: 1264.46
2.1 | ФСБЦ-23.3.06.05-0001 применительно | Трубы стальные сварные неоцинкованные водогазопроводные с резьбой, обыкновенные, номинальный диаметр 15 мм, толщина стенки 2,8 мм |  |  | м | 3 | 1 | 3 |  |  | 86.98 |  | 260.94
(Материалы для монтажных работ)
|  | Всего по позиции |  |  | 12: 260.94
2.2 | Прайс-лист | Уголок ст.15 Ду15 |  |  | шт | 3 | 1 | 3 |  |  | 24.17 | 1.0075 | 73.05
(Материалы для монтажных работ)
Цена=29/1,2
| Приказ от 04.08.2020 № 421/пр п.92б (в ред. пр. № 55/пр от 30.01.2024) | Заготовительно-складские расходы для металлических конструкций - 0,75% ПЗ=0,75% (ОЗП=0,75%; ЭМ=0,75%; МАТ=0,75%)
|  | Всего по позиции |  |  | 12: 73.05
2.3 | ФСБЦ-23.1.02.06-0001 | Хомуты металлические оцинкованные с одним стопорным винтом и резиновым профилем для крепления трубопроводов, гайка крепления М8, диаметр от 12 до 15 мм |  |  | 10 шт | 0.2 | 1 | 0.2 | 179.05 | 1.22 | 218.44 |  | 43.69
(Материалы для монтажных работ)
Объем=2 / 10
|  | Всего по позиции |  |  | 12: 43.69
2.4 | ФСБЦ-18.1.09.06-0021 | Кран шаровой 11Б27п1, присоединение к трубопроводу муфтовое, номинальное давление 1,6 МПа, номинальный диаметр 15 мм |  |  | шт | 2 | 1 | 2 | 108.5 | 1.26 | 136.71 |  | 273.42
(Материалы для монтажных работ)
|  | Всего по позиции |  |  | 12: 273.42
2.5 | Прайс-лист | Резьба стальная Ду15мм |  |  | шт | 1 | 1 | 1 |  |  | 158.66 | 1.0075 | 159.85
(Материалы для монтажных работ)
| Приказ от 04.08.2020 № 421/пр п.92б (в ред. пр. № 55/пр от 30.01.2024) | Заготовительно-складские расходы для металлических конструкций - 0,75% ПЗ=0,75% (ОЗП=0,75%; ЭМ=0,75%; МАТ=0,75%)
|  | Всего по позиции |  |  | 12: 159.85
Установка котла
3 | ГЭСН19-01-002-01 | Установка водонагревателей: проточных | bar: 4 to 7
| 1 | ОТ(ЗТ) |  |  | 4: чел.-ч; 7: 4.12; 12: 2010.02
| 1-100-33 | Средний разряд работы 3,3 |  |  | 4: чел.-ч; 5: 4.12; 7: 4.12; 10: 487.87; 12: 2010.02
| 2 | ЭМ |  |  | 12: 32.92
|  | ОТм(ЗТм) |  |  | 4: чел.-ч; 7: 0.06; 12: 31.17
| 91.06.06-048 | Подъемники одномачтовые, грузоподъемность до 500 кг, высота подъема 45 м |  |  | маш.-ч | 0.01 |  | 0.01 | 37.32 | 1.78 | 66.43 |  | 0.66
| 4-100-030 | ОТм(Зтм) Средний разряд машинистов 3 |  |  | 4: чел.-ч; 5: 0.01; 7: 0.01; 10: 470.1; 12: 4.7
| 91.14.02-001 | Автомобили бортовые, грузоподъемность до 5 т |  |  | маш.-ч | 0.05 |  | 0.05 | 477.92 | 1.35 | 645.19 |  | 32.26
| 4-100-040 | ОТм(Зтм) Средний разряд машинистов 4 |  |  | 4: чел.-ч; 5: 0.05; 7: 0.05; 10: 529.35; 12: 26.47
| 4 | М |  |  | 12: 2916.3
| 01.1.02.04-0012 | Картон асбестовый общего назначения, марка КАОН-1, толщина 4 и 6 мм |  |  | т | 0.002 |  | 0.002 | 46285.25 | 1.53 | 70816.43 |  | 141.63
| 01.7.07.29-0101 | Очес льняной |  |  | кг | 0.021 |  | 0.021 | 128.4 | 1.6 | 205.44 |  | 4.31
| 01.7.15.02-0043 | Болты анкерные с гайкой стальные фрикционные расклинивающиеся, с наружной резьбой М12, диаметр 16 мм, длина 150 мм |  |  | 100 шт | 0.02 |  | 0.02 | 2171.5 | 1.17 | 2540.66 |  | 50.81
| 01.7.15.14-0174 | Шурупы самонарезающие стальные с полукруглой головкой и прямым шлицем, остроконечные, диаметр 8 мм, длина 100 мм |  |  | т | 0.00034 |  | 0.00034 | 103780.96 | 1.22 | 126612.77 |  | 43.05
| 04.3.01.09-0014 | Раствор готовый кладочный, цементный, М100 |  |  | м3 | 0.0004 |  | 0.0004 | 3778.62 | 2.22 | 8388.54 |  | 3.36
| 08.3.05.05-0059 | Сталь листовая оцинкованная, толщина 1,5 мм |  |  | т | 0.0051 |  | 0.0051 | 82700 | 1.04 | 86008 |  | 438.64
| 14.4.02.04-0142 | Краска масляная МА-0115, мумия, сурик железный |  |  | кг | 0.05 |  | 0.05 | 79.88 | 1.49 | 119.02 |  | 5.95
| 14.5.05.02-0001 | Олифа натуральная |  |  | кг | 0.024 |  | 0.024 | 133.31 | 1.14 | 151.97 |  | 3.65
| 18.1.09.01-0001 | Кран газовый латунный натяжной, присоединение к трубопроводу муфтовое, номинальный диаметр 20 мм |  |  | шт | 1 |  | 1 | 197.8 | 1.3 | 257.14 |  | 257.14
| 18.4.01.08-0031 | Прочистка для газохода |  |  | шт | 1 |  | 1 | 58 | 1.37 | 79.46 |  | 79.46
| 18.4.01.08-0061 | Труба соединительная |  |  | шт | 2 |  | 2 | 183.83 | 1.37 | 251.85 |  | 503.7
| 23.8.03.06-0003 | Сгон стальной в сборе с муфтой и контргайкой, диаметр условного прохода 20 мм |  |  | шт | 1 |  | 1 | 85.09 | 1.16 | 98.7 |  | 98.7
| 23.8.03.12-0001 | Отвод 90° сегментный стальной оцинкованный |  |  | шт | 2 |  | 2 | 518.51 | 1.24 | 642.95 |  | 1285.9
Н | 06.1.01.04 | Кирпич глиняный для дымовых труб |  |  | 4: 1000 шт; 5: 0.002; 7: 0.002
|  | Итого прямые затраты |  |  | 12: 4990.41
|  | ФОТ |  |  | 12: 2041.19
| Пр/812-016.0-3, Приказ № 812/пр от 21.12.2020 п.25 | НР Сантехнические работы - внутренние (трубопроводы, водопровод, канализация, отопление, газоснабжение, вентиляция и кондиционирование воздуха) |  |  | 4: %; 5: 122; 6: 0.9; 7: 109.8; 12: 2241.23
| Пр/774-016.0, Приказ № 774/пр от 11.12.2020 п.16 | СП Сантехнические работы - внутренние (трубопроводы, водопровод, канализация, отопление, газоснабжение, вентиляция и кондиционирование воздуха) |  |  | 4: %; 5: 72; 6: 0.85; 7: 61.2; 12: 1249.21
|  | Всего по позиции |  |  | 10: 8480.85; 12: 8480.85
3.1 О | Прайс-лист | Настенный газовый двухконтурный котел 24 кВт |  |  | шт | 1 | 1 | 1 |  |  | 30476.67 | 1,04236 (1,012*1,03) | 31767.66
(Оборудование)
Цена=36572,00/1,2
|  | Всего по позиции |  |  | 12: 31767.66
4 | ГЭСНм11-02-001-01 | Прибор, устанавливаемый на резьбовых соединениях, масса: до 1,5 кг | bar: 4 to 7
| 1 | ОТ(ЗТ) |  |  | 4: чел.-ч; 7: 1.03; 12: 561.51
| 1-100-42 | Средний разряд работы 4,2 |  |  | 4: чел.-ч; 5: 1.03; 7: 1.03; 10: 545.16; 12: 561.51
| 4 | М |  |  | 12: 4.97
| 01.1.02.08-1040 | Лист паронитовый марки ПМБ (ПОН-А, ПОН-Б), толщина от 0,4 до 5 мм |  |  | кг | 0.042 |  | 0.042 | 137.59 | 0.86 | 118.33 |  | 4.97
|  | Итого прямые затраты |  |  | 12: 566.48
4.1 | 421/пр_2020_п.75_пп.а | Вспомогательные ненормируемые материальные ресурсы |  |  | 4: %; 5: 2; 7: 2; 12: 11.23
|  | ФОТ |  |  | 12: 561.51
| Пр/812-053.0-3 | НР Приборы, средства автоматизации и вычислительной техники |  |  | 4: %; 5: 91; 7: 91; 12: 510.97
| Пр/774-053.0 | СП Приборы, средства автоматизации и вычислительной техники |  |  | 4: %; 5: 46; 7: 46; 12: 258.29
|  | Всего по позиции |  |  | 10: 1346.97; 12: 1346.97
4.1 О | Прайс-лист | Счетчик газовый СГЦИ-4-20/М |  |  | шт | 1 | 1 | 1 |  |  | 2521.46 | 1,04236 (1,012*1,03) | 2628.27
(Оборудование)
|  | Всего по позиции |  |  | 12: 2628.27
5 | ГЭСН19-01-006-01 | Установка клапанов предохранительных диаметром: до 50 мм |  |  | 4: шт; 5: 2; 6: 1; 7: 2
| 1 | ОТ(ЗТ) |  |  | 4: чел.-ч; 7: 4.34; 12: 2297.38
| 1-100-40 | Средний разряд работы 4,0 |  |  | 4: чел.-ч; 5: 2.17; 7: 4.34; 10: 529.35; 12: 2297.38
| 2 | ЭМ |  |  | 12: 104.86
|  | ОТм(ЗТм) |  |  | 4: чел.-ч; 7: 0.12; 12: 63.52
| 91.14.02-001 | Автомобили бортовые, грузоподъемность до 5 т |  |  | маш.-ч | 0.06 |  | 0.12 | 477.92 | 1.35 | 645.19 |  | 77.42
| 4-100-040 | ОТм(Зтм) Средний разряд машинистов 4 |  |  | 4: чел.-ч; 5: 0.06; 7: 0.12; 10: 529.35; 12: 63.52
| 91.17.04-042 | Аппараты для газовой сварки и резки |  |  | маш.-ч | 0.06 |  | 0.12 | 4.35 | 1.62 | 7.05 |  | 0.85
| 91.17.04-233 | Аппараты сварочные для ручной дуговой сварки, сварочный ток до 350 А |  |  | 4: маш.-ч; 5: 0.42; 7: 0.84; 10: 31.66; 12: 26.59
| 4 | М |  |  | 12: 2186.1
| 01.1.02.08-0001 | Прокладки из паронита ПМБ, толщина 1 мм, диаметр 50 мм |  |  | 1000 шт | 0.002 |  | 0.004 | 7023.63 | 0.86 | 6040.32 |  | 24.16
| 01.3.02.03-0001 | Ацетилен газообразный технический |  |  | м3 | 0.005 |  | 0.01 | 340.41 | 1.8 | 612.74 |  | 6.13
| 01.3.02.08-0001 | Кислород газообразный технический |  |  | м3 | 0.05 |  | 0.1 | 114.64 | 1.1 | 126.1 |  | 12.61
| 01.7.11.07-0227 | Электроды сварочные для сварки низколегированных и углеродистых сталей УОНИ 13/45, Э42А, диаметр 4-5 мм |  |  | кг | 0.02 |  | 0.04 | 155.63 | 1.04 | 161.86 |  | 6.47
| 01.7.15.03-0013 | Болты стальные с шестигранной головкой, в комплекте с шестигранной гайкой и плоской круглой шайбой, диаметр резьбы М12, длина болта 16-160 мм |  |  | т | 0.0015 |  | 0.003 | 118383.24 | 1.17 | 138508.39 |  | 415.53
| 23.8.03.11-0128 | Фланец стальной плоский приварной с соединительным выступом, марка стали 20, номинальное давление 1 МПа, номинальный диаметр 50 мм |  |  | шт | 2 |  | 4 | 370.95 | 1.16 | 430.3 |  | 1721.2
Н | 18.1.05.01 | Клапаны предохранительные |  |  | 4: шт; 5: 1; 7: 2
|  | Итого прямые затраты |  |  | 12: 4651.86
|  | ФОТ |  |  | 12: 2360.9
| Пр/812-016.0-3, Приказ № 812/пр от 21.12.2020 п.25 | НР Сантехнические работы - внутренние (трубопроводы, водопровод, канализация, отопление, газоснабжение, вентиляция и кондиционирование воздуха) |  |  | 4: %; 5: 122; 6: 0.9; 7: 109.8; 12: 2592.27
| Пр/774-016.0, Приказ № 774/пр от 11.12.2020 п.16 | СП Сантехнические работы - внутренние (трубопроводы, водопровод, канализация, отопление, газоснабжение, вентиляция и кондиционирование воздуха) |  |  | 4: %; 5: 72; 6: 0.85; 7: 61.2; 12: 1444.87
|  | Всего по позиции |  |  | 10: 4344.5; 12: 8689
5.1 | Прайс-лист | Система автоматического контроля загазованности САКЗ-МК |  |  | шт | 1 | 1 | 1 |  |  | 4882.21 | 1.02 | 4979.85
(Материалы для монтажных работ)
| Приказ от 04.08.2020 № 421/пр п.92а (в ред. пр. № 55/пр от 30.01.2024) | Заготовительно-складские расходы для материальных ресурсов (за исключением металлических конструкций) - 2% ПЗ=2% (ОЗП=2%; ЭМ=2%; МАТ=2%)
|  | Всего по позиции |  |  | 12: 4979.85
5.2 | Прайс-лист | Термозапорный клапан КТЗ 20-0,6 (муфт) |  |  | шт | 1 | 1 | 1 |  |  | 214.29 | 1.02 | 218.58
(Материалы для монтажных работ)
| Приказ от 04.08.2020 № 421/пр п.92а (в ред. пр. № 55/пр от 30.01.2024) | Заготовительно-складские расходы для материальных ресурсов (за исключением металлических конструкций) - 2% ПЗ=2% (ОЗП=2%; ЭМ=2%; МАТ=2%)
|  | Всего по позиции |  |  | 12: 218.58
6 | ГЭСН22-03-002-01 | Установка полиэтиленовых фасонных частей: отводов, колен, патрубков, переходов |  |  | 4: 10 шт; 5: 0.1; 6: 1; 7: 0.1
Объем=1 / 10
| 1 | ОТ(ЗТ) |  |  | 4: чел.-ч; 7: 0.414; 12: 206.89
| 1-100-35 | Средний разряд работы 3,5 |  |  | 4: чел.-ч; 5: 4.14; 7: 0.414; 10: 499.73; 12: 206.89
| 2 | ЭМ |  |  | 12: 33.58
|  | ОТм(ЗТм) |  |  | 4: чел.-ч; 7: 0.002; 12: 1.24
| 91.05.05-015 | Краны на автомобильном ходу, грузоподъемность 16 т |  |  | 4: маш.-ч; 5: 0.01; 7: 0.001; 10: 1938.31; 12: 1.94
| 4-100-060 | ОТм(Зтм) Средний разряд машинистов 6 |  |  | 4: чел.-ч; 5: 0.01; 7: 0.001; 10: 711.07; 12: 0.71
| 91.14.02-001 | Автомобили бортовые, грузоподъемность до 5 т |  |  | маш.-ч | 0.01 |  | 0.001 | 477.92 | 1.35 | 645.19 |  | 0.65
| 4-100-040 | ОТм(Зтм) Средний разряд машинистов 4 |  |  | 4: чел.-ч; 5: 0.01; 7: 0.001; 10: 529.35; 12: 0.53
| 91.17.04-057 | Аппараты с полуавтоматическим управлением процессом сварки "встык" пластмассовых труб диаметром свыше 160 до 315 мм |  |  | маш.-ч | 2.24 |  | 0.224 | 82.85 | 1.67 | 138.36 |  | 30.99
Н | 24.3.05.19 | Фасонные части |  |  | 4: шт; 5: 10; 7: 1
|  | Итого прямые затраты |  |  | 12: 241.71
|  | ФОТ |  |  | 12: 208.13
| Пр/812-018.0-3, Приказ № 812/пр от 21.12.2020 п.25 | НР Наружные сети водопровода, канализации, теплоснабжения, газопровода |  |  | 4: %; 5: 118; 6: 0.9; 7: 106.2; 12: 221.03
| Пр/774-018.0, Приказ № 774/пр от 11.12.2020 п.16 | СП Наружные сети водопровода, канализации, теплоснабжения, газопровода |  |  | 4: %; 5: 74; 6: 0.85; 7: 62.9; 12: 130.91
|  | Всего по позиции |  |  | 10: 5936.5; 12: 593.65
6.1 | Прайс-лист | Диэлектрическая вставка (Муфта прямая диэлектрическая Ду20) |  |  | шт | 1 | 1 | 1 |  |  | 430 | 1.02 | 438.6
(Материалы для монтажных работ)
| Приказ от 04.08.2020 № 421/пр п.92а (в ред. пр. № 55/пр от 30.01.2024) | Заготовительно-складские расходы для материальных ресурсов (за исключением металлических конструкций) - 2% ПЗ=2% (ОЗП=2%; ЭМ=2%; МАТ=2%)
|  | Всего по позиции |  |  | 12: 438.6
7 | ГЭСНр65-01-006-10 применительно | Смена: гибких подводок // Монтаж гибких подводок |  |  | 4: 100 шт; 5: 0.01; 6: 1; 7: 0.01
Объем=1 / 100
| 1 | ОТ(ЗТ) |  |  | 4: чел.-ч; 7: 0.472; 12: 235.87
| 1-100-35 | Средний разряд работы 3,5 |  |  | 4: чел.-ч; 5: 47.2; 7: 0.472; 10: 499.73; 12: 235.87
| 2 | ЭМ |  |  | 12: 0.35
|  | ОТм(ЗТм) |  |  | 4: чел.-ч; 7: 0.001; 12: 0.5
| 91.06.06-048 | Подъемники одномачтовые, грузоподъемность до 500 кг, высота подъема 45 м |  |  | маш.-ч | 0.05 |  | 0.0005 | 37.32 | 1.78 | 66.43 |  | 0.03
| 4-100-030 | ОТм(Зтм) Средний разряд машинистов 3 |  |  | 4: чел.-ч; 5: 0.05; 7: 0.0005; 10: 470.1; 12: 0.24
| 91.14.02-001 | Автомобили бортовые, грузоподъемность до 5 т |  |  | маш.-ч | 0.05 |  | 0.0005 | 477.92 | 1.35 | 645.19 |  | 0.32
| 4-100-040 | ОТм(Зтм) Средний разряд машинистов 4 |  |  | 4: чел.-ч; 5: 0.05; 7: 0.0005; 10: 529.35; 12: 0.26
Н | 18.2.06.08 | Подводки гибкие |  |  | 4: компл; 5: 100; 7: 1
|  | Итого прямые затраты |  |  | 12: 236.72
|  | ФОТ |  |  | 12: 236.37
| Пр/812-099.2 | НР Внутренние санитарно-технические работы: смена труб, санприборов, запорной арматуры и другое (ремонтно-строительные) |  |  | 4: %; 5: 104; 7: 104; 12: 245.82
| Пр/774-099.2 | СП Внутренние санитарно-технические работы: смена труб, санприборов, запорной арматуры и другое (ремонтно-строительные) |  |  | 4: %; 5: 52; 7: 52; 12: 122.91
|  | Всего по позиции |  |  | 10: 60545; 12: 605.45
7.1 | Прайс-лист | Подводка ПВХ для газа 3/4"вн-нар 100 см (50/1) |  |  | шт | 1 | 1 | 1 |  |  | 356.83 | 1.02 | 363.97
(Материалы для монтажных работ)
Цена=428,2/1,2
| Приказ от 04.08.2020 № 421/пр п.92а (в ред. пр. № 55/пр от 30.01.2024) | Заготовительно-складские расходы для материальных ресурсов (за исключением металлических конструкций) - 2% ПЗ=2% (ОЗП=2%; ЭМ=2%; МАТ=2%)
|  | Всего по позиции |  |  | 12: 363.97
Итоги по разделу 1 Газоснабжение :
|  | Итого прямые затраты (справочно) |  |  | 12: 22582.86
в том числе:
|  | Оплата труда рабочих |  |  | 12: 7989.12
|  | Эксплуатация машин |  |  | 12: 269.52
|  | Оплата труда машинистов (Отм) |  |  | 12: 157.56
|  | Материалы |  |  | 12: 14166.66
|  | Строительные работы |  |  | 12: 25957.21
в том числе:
|  | оплата труда |  |  | 12: 7427.61
|  | эксплуатация машин и механизмов |  |  | 12: 269.52
|  | оплата труда машинистов (Отм) |  |  | 12: 157.56
|  | материалы |  |  | 12: 5171.29
|  | накладные расходы |  |  | 12: 8307.31
|  | сметная прибыль |  |  | 12: 4623.92
|  | Монтажные работы |  |  | 12: 10326.14
в том числе:
|  | оплата труда |  |  | 12: 561.51
|  | материалы |  |  | 12: 8995.37
|  | накладные расходы |  |  | 12: 510.97
|  | сметная прибыль |  |  | 12: 258.29
|  | Оборудование |  |  | 12: 34395.93
|  | Итого ФОТ (справочно) |  |  | 12: 8146.68
|  | Итого накладные расходы (справочно) |  |  | 12: 8818.28
|  | Итого сметная прибыль (справочно) |  |  | 12: 4882.21
|  | Итого по разделу 1 Газоснабжение |  |  | 12: 70679.28
Справочно
|  | затраты труда рабочих |  |  | 7: 15.434
|  | затраты труда машинистов |  |  | 7: 0.2892
Раздел 2. Устройство коаксиального дымохода
8 | ГЭСНр69-01-003-03 | Прорезка отверстий для водогазопроводных и чугунных трубопроводов в деревянных: перегородках оштукатуренных |  |  | 4: 100 отверстий; 5: 0.01; 6: 1; 7: 0.01
Объем=1 / 100
| 1 | ОТ(ЗТ) |  |  | 4: чел.-ч; 7: 0.718; 12: 337.53
| 1-100-30 | Средний разряд работы 3,0 |  |  | 4: чел.-ч; 5: 71.8; 7: 0.718; 10: 470.1; 12: 337.53
| 4 | М |  |  | 12: 10.07
| 01.7.03.04-0001 | Электроэнергия |  |  | 4: кВт-ч; 5: 152.4; 7: 1.524; 10: 6.61; 12: 10.07
Н | 999-9900 | Строительный мусор |  |  | 4: т; 5: 0.4; 7: 0.004
|  | Итого прямые затраты |  |  | 12: 347.6
|  | ФОТ |  |  | 12: 337.53
| Пр/812-103.0-3 | НР Прочие ремонтно-строительные работы |  |  | 4: %; 5: 93; 7: 93; 12: 313.9
| Пр/774-103.0 | СП Прочие ремонтно-строительные работы |  |  | 4: %; 5: 44; 7: 44; 12: 148.51
|  | Всего по позиции |  |  | 10: 81001; 12: 810.01
9 | ГЭСН16-02-005-05 | Прокладка трубопроводов отопления и водоснабжения из стальных электросварных труб диаметром: 100 мм |  |  | 4: 100 м; 5: 0.01; 6: 1; 7: 0.01
Объем=1 / 100
| 1 | ОТ(ЗТ) |  |  | 4: чел.-ч; 7: 0.725; 12: 389.51
| 1-100-41 | Средний разряд работы 4,1 |  |  | 4: чел.-ч; 5: 72.5; 7: 0.725; 10: 537.25; 12: 389.51
| 2 | ЭМ |  |  | 12: 16.62
|  | ОТм(ЗТм) |  |  | 4: чел.-ч; 7: 0.0177; 12: 10.04
| 91.05.01-017 | Краны башенные, грузоподъемность 8 т |  |  | 4: маш.-ч; 5: 0.27; 7: 0.0027; 10: 1180.31; 12: 3.19
| 4-100-060 | ОТм(Зтм) Средний разряд машинистов 6 |  |  | 4: чел.-ч; 5: 0.27; 7: 0.0027; 10: 711.07; 12: 1.92
| 91.05.05-015 | Краны на автомобильном ходу, грузоподъемность 16 т |  |  | 4: маш.-ч; 5: 0.1; 7: 0.001; 10: 1938.31; 12: 1.94
| 4-100-060 | ОТм(Зтм) Средний разряд машинистов 6 |  |  | 4: чел.-ч; 5: 0.1; 7: 0.001; 10: 711.07; 12: 0.71
| 91.14.02-001 | Автомобили бортовые, грузоподъемность до 5 т |  |  | маш.-ч | 1.4 |  | 0.014 | 477.92 | 1.35 | 645.19 |  | 9.03
| 4-100-040 | ОТм(Зтм) Средний разряд машинистов 4 |  |  | 4: чел.-ч; 5: 1.4; 7: 0.014; 10: 529.35; 12: 7.41
| 91.17.04-042 | Аппараты для газовой сварки и резки |  |  | маш.-ч | 34.92 |  | 0.3492 | 4.35 | 1.62 | 7.05 |  | 2.46
| 4 | М |  |  | 12: 12.74
| 01.3.02.03-0001 | Ацетилен газообразный технический |  |  | м3 | 0.61 |  | 0.0061 | 340.41 | 1.8 | 612.74 |  | 3.74
| 01.3.02.08-0001 | Кислород газообразный технический |  |  | м3 | 0.67 |  | 0.0067 | 114.64 | 1.1 | 126.1 |  | 0.84
| 01.7.03.01-0001 | Вода |  |  | м3 | 10.99 |  | 0.1099 | 35.71 | 1.46 | 52.14 |  | 5.73
| 01.7.11.04-0072 | Проволока сварочная без покрытия СВ-08Г2С, диаметр 4 мм |  |  | т | 0.0005 |  | 5e-06 | 97282.88 | 1.04 | 101174.2 |  | 0.51
| 03.1.02.03-0015 | Известь строительная негашеная хлорная, марка А |  |  | кг | 0.0393 |  | 0.000393 | 59.41 | 1.56 | 92.68 |  | 0.04
| 04.3.01.09-0016 | Раствор готовый кладочный, цементный, М200 |  |  | м3 | 0.021 |  | 0.00021 | 4033.62 | 2.22 | 8954.64 |  | 1.88
П,Н | 23.1.02.07 | Крепления |  |  | 4: кг; 5: 0; 7: 0
Н | 23.7.01.04 | Трубопроводы с гильзами |  |  | 4: м; 5: 100; 7: 1
|  | Итого прямые затраты |  |  | 12: 428.91
|  | ФОТ |  |  | 12: 399.55
| Пр/812-016.0-3, Приказ № 812/пр от 21.12.2020 п.25 | НР Сантехнические работы - внутренние (трубопроводы, водопровод, канализация, отопление, газоснабжение, вентиляция и кондиционирование воздуха) |  |  | 4: %; 5: 122; 6: 0.9; 7: 109.8; 12: 438.71
| Пр/774-016.0, Приказ № 774/пр от 11.12.2020 п.16 | СП Сантехнические работы - внутренние (трубопроводы, водопровод, канализация, отопление, газоснабжение, вентиляция и кондиционирование воздуха) |  |  | 4: %; 5: 72; 6: 0.85; 7: 61.2; 12: 244.52
|  | Всего по позиции |  |  | 10: 111214; 12: 1112.14
9.1 | Прайс-лист | Колено коаксиальное D 60/100 металлич. с фланцем (универсальное ) |  |  | шт | 1 | 1 | 1 |  |  | 851.78 | 1.02 | 868.82
(Материалы для монтажных работ)
| Приказ от 04.08.2020 № 421/пр п.92а (в ред. пр. № 55/пр от 30.01.2024) | Заготовительно-складские расходы для материальных ресурсов (за исключением металлических конструкций) - 2% ПЗ=2% (ОЗП=2%; ЭМ=2%; МАТ=2%)
|  | Всего по позиции |  |  | 12: 868.82
9.2 | Прайс-лист | Труба коаксиальное АНТИЛЕД D60/100 Металл длина 1000мм) универсальная |  |  | шт | 1 | 1 | 1 |  |  | 1833.33 | 1.02 | 1870
(Материалы для монтажных работ)
| Приказ от 04.08.2020 № 421/пр п.92а (в ред. пр. № 55/пр от 30.01.2024) | Заготовительно-складские расходы для материальных ресурсов (за исключением металлических конструкций) - 2% ПЗ=2% (ОЗП=2%; ЭМ=2%; МАТ=2%)
|  | Всего по позиции |  |  | 12: 1870
10 | ГЭСНр69-01-004-01 | Заделка отверстий в местах прохода трубопроводов: в стенах и перегородках оштукатуренных |  |  | 4: 100 отверстий; 5: 0.01; 6: 1; 7: 0.01
Объем=1 / 100
| 1 | ОТ(ЗТ) |  |  | 4: чел.-ч; 7: 0.7866; 12: 369.78
| 1-100-30 | Средний разряд работы 3,0 |  |  | 4: чел.-ч; 5: 78.66; 7: 0.7866; 10: 470.1; 12: 369.78
| 2 | ЭМ |  |  | 12: 0.03
|  | ОТм(ЗТм) |  |  | 4: чел.-ч; 7: 0.0005; 12: 0.24
| 91.06.06-048 | Подъемники одномачтовые, грузоподъемность до 500 кг, высота подъема 45 м |  |  | маш.-ч | 0.05 |  | 0.0005 | 37.32 | 1.78 | 66.43 |  | 0.03
| 4-100-030 | ОТм(Зтм) Средний разряд машинистов 3 |  |  | 4: чел.-ч; 5: 0.05; 7: 0.0005; 10: 470.1; 12: 0.24
| 4 | М |  |  | 12: 43.86
| 01.7.15.06-0122 | Гвозди стальные строительные, диаметр 1,8 мм, длина 50-60 мм |  |  | т | 0.0005 |  | 5e-06 | 76110.2 | 1.22 | 92854.44 |  | 0.46
| 04.3.01.09-0014 | Раствор готовый кладочный, цементный, М100 |  |  | м3 | 0.2 |  | 0.002 | 3778.62 | 2.22 | 8388.54 |  | 16.78
| 11.1.03.06-0074 | Доска обрезная хвойных пород, естественной влажности, длина 2-6,5 м, ширина 100-250 мм, толщина 30-40 мм, сорт II |  |  | м3 | 0.2 |  | 0.002 | 10082.68 | 1.32 | 13309.14 |  | 26.62
|  | Итого прямые затраты |  |  | 12: 413.91
|  | ФОТ |  |  | 12: 370.02
| Пр/812-103.0-3 | НР Прочие ремонтно-строительные работы |  |  | 4: %; 5: 93; 7: 93; 12: 344.12
| Пр/774-103.0 | СП Прочие ремонтно-строительные работы |  |  | 4: %; 5: 44; 7: 44; 12: 162.81
|  | Всего по позиции |  |  | 10: 92084; 12: 920.84
Итоги по разделу 2 Устройство коаксиального дымохода :
|  | Итого прямые затраты (справочно) |  |  | 12: 3929.24
в том числе:
|  | Оплата труда рабочих |  |  | 12: 1096.82
|  | Эксплуатация машин |  |  | 12: 16.65
|  | Оплата труда машинистов (Отм) |  |  | 12: 10.28
|  | Материалы |  |  | 12: 2805.49
|  | Строительные работы |  |  | 12: 2842.99
в том числе:
|  | оплата труда |  |  | 12: 1096.82
|  | эксплуатация машин и механизмов |  |  | 12: 16.65
|  | оплата труда машинистов (Отм) |  |  | 12: 10.28
|  | материалы |  |  | 12: 66.67
|  | накладные расходы |  |  | 12: 1096.73
|  | сметная прибыль |  |  | 12: 555.84
|  | Монтажные работы |  |  | 12: 2738.82
в том числе:
|  | материалы |  |  | 12: 2738.82
|  | Итого ФОТ (справочно) |  |  | 12: 1107.1
|  | Итого накладные расходы (справочно) |  |  | 12: 1096.73
|  | Итого сметная прибыль (справочно) |  |  | 12: 555.84
|  | Итого по разделу 2 Устройство коаксиального дымохода |  |  | 12: 5581.81
Справочно
|  | затраты труда рабочих |  |  | 7: 2.2296
|  | затраты труда машинистов |  |  | 7: 0.0182
Раздел 3. Вентиляция
11 | ГЭСНр69-01-003-05 | Прорезка отверстий в деревянных перегородках: из досок, забранных стоймя в обвязки |  |  | 4: 100 отверстий; 5: 0.01; 6: 1; 7: 0.01
Объем=1 / 100
| 1 | ОТ(ЗТ) |  |  | 4: чел.-ч; 7: 0.613; 12: 288.17
| 1-100-30 | Средний разряд работы 3,0 |  |  | 4: чел.-ч; 5: 61.3; 7: 0.613; 10: 470.1; 12: 288.17
| 2 | ЭМ |  |  | 12: 1.34
|  | ОТм(ЗТм) |  |  | 4: чел.-ч; 7: 0.0011; 12: 0.58
| 91.06.05-056 | Погрузчики одноковшовые универсальные фронтальные пневмоколесные, номинальная вместимость основного ковша 1,1 м3, грузоподъемность 2 т |  |  | 4: маш.-ч; 5: 0.11; 7: 0.0011; 10: 1213.89; 12: 1.34
| 4-100-040 | ОТм(Зтм) Средний разряд машинистов 4 |  |  | 4: чел.-ч; 5: 0.11; 7: 0.0011; 10: 529.35; 12: 0.58
Н | 999-9900 | Строительный мусор |  |  | 4: т; 5: 0.4; 7: 0.004
|  | Итого прямые затраты |  |  | 12: 290.09
|  | ФОТ |  |  | 12: 288.75
| Пр/812-103.0-3 | НР Прочие ремонтно-строительные работы |  |  | 4: %; 5: 93; 7: 93; 12: 268.54
| Пр/774-103.0 | СП Прочие ремонтно-строительные работы |  |  | 4: %; 5: 44; 7: 44; 12: 127.05
|  | Всего по позиции |  |  | 10: 68568; 12: 685.68
12 | ГЭСН20-02-003-11 | Установка решеток жалюзийных стальных: щелевых регулирующих (Р), номер 200, размер 200х200 мм | bar: 4 to 7
| 1 | ОТ(ЗТ) |  |  | 4: чел.-ч; 7: 1.07; 12: 528.37
| 1-100-34 | Средний разряд работы 3,4 |  |  | 4: чел.-ч; 5: 1.07; 7: 1.07; 10: 493.8; 12: 528.37
| 2 | ЭМ |  |  | 12: 6.45
|  | ОТм(ЗТм) |  |  | 4: чел.-ч; 7: 0.01; 12: 5.29
| 91.14.02-001 | Автомобили бортовые, грузоподъемность до 5 т |  |  | маш.-ч | 0.01 |  | 0.01 | 477.92 | 1.35 | 645.19 |  | 6.45
| 4-100-040 | ОТм(Зтм) Средний разряд машинистов 4 |  |  | 4: чел.-ч; 5: 0.01; 7: 0.01; 10: 529.35; 12: 5.29
| 4 | М |  |  | 12: 233.06
| 01.7.03.04-0001 | Электроэнергия |  |  | 4: кВт-ч; 5: 0.1404; 7: 0.1404; 10: 6.61; 12: 0.93
| 01.7.15.04-0012 | Винты стальные с полукруглой головкой, длина 55-120 мм |  |  | т | 1e-05 |  | 1e-05 | 127406 | 1.22 | 155435.32 |  | 1.55
| 08.4.03.02-0002 | Сталь арматурная горячекатаная гладкая, класс A-I, диаметр 6-22 мм |  |  | т | 0.00043 |  | 0.00043 | 63745 | 1.01 | 64382.45 |  | 27.68
| 19.2.03.04-0002 | Решетка щелевая регулирующая, размеры 200х200 мм |  |  | м2 | 0.04 |  | 0.04 | 4785.4 | 1.06 | 5072.52 |  | 202.9
|  | Итого прямые затраты |  |  | 12: 773.17
|  | ФОТ |  |  | 12: 533.66
| Пр/812-016.0-3, Приказ № 812/пр от 21.12.2020 п.25 | НР Сантехнические работы - внутренние (трубопроводы, водопровод, канализация, отопление, газоснабжение, вентиляция и кондиционирование воздуха) |  |  | 4: %; 5: 122; 6: 0.9; 7: 109.8; 12: 585.96
| Пр/774-016.0, Приказ № 774/пр от 11.12.2020 п.16 | СП Сантехнические работы - внутренние (трубопроводы, водопровод, канализация, отопление, газоснабжение, вентиляция и кондиционирование воздуха) |  |  | 4: %; 5: 72; 6: 0.85; 7: 61.2; 12: 326.6
|  | Всего по позиции |  |  | 10: 1685.73; 12: 1685.73
Итоги по разделу 3 Вентиляция :
|  | Итого прямые затраты (справочно) |  |  | 12: 1063.26
в том числе:
|  | Оплата труда рабочих |  |  | 12: 816.54
|  | Эксплуатация машин |  |  | 12: 7.79
|  | Оплата труда машинистов (Отм) |  |  | 12: 5.87
|  | Материалы |  |  | 12: 233.06
|  | Строительные работы |  |  | 12: 2371.41
в том числе:
|  | оплата труда |  |  | 12: 816.54
|  | эксплуатация машин и механизмов |  |  | 12: 7.79
|  | оплата труда машинистов (Отм) |  |  | 12: 5.87
|  | материалы |  |  | 12: 233.06
|  | накладные расходы |  |  | 12: 854.5
|  | сметная прибыль |  |  | 12: 453.65
|  | Итого ФОТ (справочно) |  |  | 12: 822.41
|  | Итого накладные расходы (справочно) |  |  | 12: 854.5
|  | Итого сметная прибыль (справочно) |  |  | 12: 453.65
|  | Итого по разделу 3 Вентиляция |  |  | 12: 2371.41
Справочно
|  | затраты труда рабочих |  |  | 7: 1.683
|  | затраты труда машинистов |  |  | 7: 0.0111
Раздел 4. Подготовительные работы
13 | ГЭСНр65-02-006-01 | Установка заглушек диаметром трубопроводов: до 100 мм |  |  | 4: 100 шт; 5: 0.02; 6: 1; 7: 0.02
Объем=2 / 100
| 1 | ОТ(ЗТ) |  |  | 4: чел.-ч; 7: 2.24; 12: 1092.83
| 1-100-33 | Средний разряд работы 3,3 |  |  | 4: чел.-ч; 5: 112; 7: 2.24; 10: 487.87; 12: 1092.83
| 2 | ЭМ |  |  | 12: 1.29
|  | ОТм(ЗТм) |  |  | 4: чел.-ч; 7: 0.002; 12: 1.06
| 91.14.02-001 | Автомобили бортовые, грузоподъемность до 5 т |  |  | маш.-ч | 0.1 |  | 0.002 | 477.92 | 1.35 | 645.19 |  | 1.29
| 4-100-040 | ОТм(Зтм) Средний разряд машинистов 4 |  |  | 4: чел.-ч; 5: 0.1; 7: 0.002; 10: 529.35; 12: 1.06
| 4 | М |  |  | 12: 217.46
| 01.1.02.08-0003 | Прокладки из паронита ПМБ, толщина 1 мм, диаметр 150 мм |  |  | 1000 шт | 0.1 |  | 0.002 | 21315.35 | 0.86 | 18331.2 |  | 36.66
| 01.7.15.03-0014 | Болты стальные с шестигранной головкой, в комплекте с шестигранной гайкой и плоской круглой шайбой, диаметр резьбы М16, длина болта 25-200 мм |  |  | т | 0.072 |  | 0.00144 | 107313.9 | 1.17 | 125557.26 |  | 180.8
Н | 08.3.05.02 | Сталь листовая |  |  | 4: т; 5: 0.094; 7: 0.00188
|  | Итого прямые затраты |  |  | 12: 1312.64
|  | ФОТ |  |  | 12: 1093.89
| Пр/812-099.2 | НР Внутренние санитарно-технические работы: смена труб, санприборов, запорной арматуры и другое (ремонтно-строительные) |  |  | 4: %; 5: 104; 7: 104; 12: 1137.65
| Пр/774-099.2 | СП Внутренние санитарно-технические работы: смена труб, санприборов, запорной арматуры и другое (ремонтно-строительные) |  |  | 4: %; 5: 52; 7: 52; 12: 568.82
|  | Всего по позиции |  |  | 10: 150955.5; 12: 3019.11
Итоги по разделу 4 Подготовительные работы :
|  | Итого прямые затраты (справочно) |  |  | 12: 1312.64
в том числе:
|  | Оплата труда рабочих |  |  | 12: 1092.83
|  | Эксплуатация машин |  |  | 12: 1.29
|  | Оплата труда машинистов (Отм) |  |  | 12: 1.06
|  | Материалы |  |  | 12: 217.46
|  | Строительные работы |  |  | 12: 3019.11
в том числе:
|  | оплата труда |  |  | 12: 1092.83
|  | эксплуатация машин и механизмов |  |  | 12: 1.29
|  | оплата труда машинистов (Отм) |  |  | 12: 1.06
|  | материалы |  |  | 12: 217.46
|  | накладные расходы |  |  | 12: 1137.65
|  | сметная прибыль |  |  | 12: 568.82
|  | Итого ФОТ (справочно) |  |  | 12: 1093.89
|  | Итого накладные расходы (справочно) |  |  | 12: 1137.65
|  | Итого сметная прибыль (справочно) |  |  | 12: 568.82
|  | Итого по разделу 4 Подготовительные работы |  |  | 12: 3019.11
Справочно
|  | затраты труда рабочих |  |  | 7: 2.24
|  | затраты труда машинистов |  |  | 7: 0.002
Раздел 5. Демонтаж
14 | ГЭСНр65-02-003-05 | Разборка трубопроводов из водогазопроводных труб в зданиях и сооружениях на сварке диаметром: свыше 50 до 100 мм |  |  | 4: 100 м; 5: 0.34; 6: 1; 7: 0.34
Объем=34 / 100
| 1 | ОТ(ЗТ) |  |  | 4: чел.-ч; 7: 22.202; 12: 10437.16
| 1-100-30 | Средний разряд работы 3,0 |  |  | 4: чел.-ч; 5: 65.3; 7: 22.202; 10: 470.1; 12: 10437.16
| 2 | ЭМ |  |  | 12: 32.6
| 91.17.04-042 | Аппараты для газовой сварки и резки |  |  | маш.-ч | 13.6 |  | 4.624 | 4.35 | 1.62 | 7.05 |  | 32.6
| 4 | М |  |  | 12: 189.11
| 01.3.02.03-0001 | Ацетилен газообразный технический |  |  | м3 | 0.35 |  | 0.119 | 340.41 | 1.8 | 612.74 |  | 72.92
| 01.3.02.08-0001 | Кислород газообразный технический |  |  | м3 | 2.71 |  | 0.9214 | 114.64 | 1.1 | 126.1 |  | 116.19
|  | Итого прямые затраты |  |  | 12: 10658.87
|  | ФОТ |  |  | 12: 10437.16
| Пр/812-099.1-3 | НР Внутренние санитарно-технические работы: демонтаж и разборка (ремонтно-строительные) |  |  | 4: %; 5: 88; 7: 88; 12: 9184.7
| Пр/774-099.1 | СП Внутренние санитарно-технические работы: демонтаж и разборка (ремонтно-строительные) |  |  | 4: %; 5: 44; 7: 44; 12: 4592.35
|  | Всего по позиции |  |  | 10: 71870.35; 12: 24435.92
15 | ГЭСНр65-02-008-01 | Демонтаж: радиаторов весом до 80 кг |  |  | 4: 100 шт; 5: 0.05; 6: 1; 7: 0.05
Объем=5 / 100
| 1 | ОТ(ЗТ) |  |  | 4: чел.-ч; 7: 5.5; 12: 2389.97
| 1-100-21 | Средний разряд работы 2,1 |  |  | 4: чел.-ч; 5: 110; 7: 5.5; 10: 434.54; 12: 2389.97
| 2 | ЭМ |  |  | 12: 7.44
|  | ОТм(ЗТм) |  |  | 4: чел.-ч; 7: 0.112; 12: 52.65
| 91.06.06-048 | Подъемники одномачтовые, грузоподъемность до 500 кг, высота подъема 45 м |  |  | маш.-ч | 2.24 |  | 0.112 | 37.32 | 1.78 | 66.43 |  | 7.44
| 4-100-030 | ОТм(Зтм) Средний разряд машинистов 3 |  |  | 4: чел.-ч; 5: 2.24; 7: 0.112; 10: 470.1; 12: 52.65
|  | Итого прямые затраты |  |  | 12: 2450.06
|  | ФОТ |  |  | 12: 2442.62
| Пр/812-099.1-3 | НР Внутренние санитарно-технические работы: демонтаж и разборка (ремонтно-строительные) |  |  | 4: %; 5: 88; 7: 88; 12: 2149.51
| Пр/774-099.1 | СП Внутренние санитарно-технические работы: демонтаж и разборка (ремонтно-строительные) |  |  | 4: %; 5: 44; 7: 44; 12: 1074.75
|  | Всего по позиции |  |  | 10: 113486.4; 12: 5674.32
Итоги по разделу 5 Демонтаж :
|  | Итого прямые затраты (справочно) |  |  | 12: 13108.93
в том числе:
|  | Оплата труда рабочих |  |  | 12: 12827.13
|  | Эксплуатация машин |  |  | 12: 40.04
|  | Оплата труда машинистов (Отм) |  |  | 12: 52.65
|  | Материалы |  |  | 12: 189.11
|  | Строительные работы |  |  | 12: 30110.24
в том числе:
|  | оплата труда |  |  | 12: 12827.13
|  | эксплуатация машин и механизмов |  |  | 12: 40.04
|  | оплата труда машинистов (Отм) |  |  | 12: 52.65
|  | материалы |  |  | 12: 189.11
|  | накладные расходы |  |  | 12: 11334.21
|  | сметная прибыль |  |  | 12: 5667.1
|  | Итого ФОТ (справочно) |  |  | 12: 12879.78
|  | Итого накладные расходы (справочно) |  |  | 12: 11334.21
|  | Итого сметная прибыль (справочно) |  |  | 12: 5667.1
|  | Итого по разделу 5 Демонтаж |  |  | 12: 30110.24
Справочно
|  | затраты труда рабочих |  |  | 7: 27.702
|  | затраты труда машинистов |  |  | 7: 0.112
Раздел 6. Скважина
16 | ГЭСН04-01-041-02 | Шнековое бурение скважин станками типа СО-2 глубиной бурения до 12 м в грунтах группы: 2 |  |  | 4: 100 м; 5: 0.09; 6: 1; 7: 0.09
Объем=9 / 100
| 1 | ОТ(ЗТ) |  |  | 4: чел.-ч; 7: 2.2779; 12: 1205.81
| 1-100-40 | Средний разряд работы 4,0 |  |  | 4: чел.-ч; 5: 25.31; 7: 2.2779; 10: 529.35; 12: 1205.81
| 2 | ЭМ |  |  | 12: 2615.9
|  | ОТм(ЗТм) |  |  | 4: чел.-ч; 7: 1.1385; 12: 898.58
| 91.01.01-035 | Бульдозеры, мощность 79 кВт (108 л.с.) |  |  | маш.-ч | 0.53 |  | 0.0477 | 887.54 | 1.76 | 1562.07 |  | 74.51
| 4-100-060 | ОТм(Зтм) Средний разряд машинистов 6 |  |  | 4: чел.-ч; 5: 0.53; 7: 0.0477; 10: 711.07; 12: 33.92
| 91.02.04-036 | Установки шнекового бурения для устройства буронабивных свай на базе крана на гусеничном ходу, грузоподъемностью 25 т, глубина бурения до 30 м, диаметр бурения до 600 мм, диаметр уширенной полости до 1600 мм |  |  | маш.-ч | 11.12 |  | 1.0008 | 1714.66 | 1.42 | 2434.82 |  | 2436.77
| 4-100-080 | ОТм(Зтм) Средний разряд машинистов 8 |  |  | 4: чел.-ч; 5: 11.12; 7: 1.0008; 10: 809.83; 12: 810.48
| 91.05.05-015 | Краны на автомобильном ходу, грузоподъемность 16 т |  |  | 4: маш.-ч; 5: 0.4; 7: 0.036; 10: 1938.31; 12: 69.78
| 4-100-060 | ОТм(Зтм) Средний разряд машинистов 6 |  |  | 4: чел.-ч; 5: 0.4; 7: 0.036; 10: 711.07; 12: 25.6
| 91.14.02-001 | Автомобили бортовые, грузоподъемность до 5 т |  |  | маш.-ч | 0.6 |  | 0.054 | 477.92 | 1.35 | 645.19 |  | 34.84
| 4-100-040 | ОТм(Зтм) Средний разряд машинистов 4 |  |  | 4: чел.-ч; 5: 0.6; 7: 0.054; 10: 529.35; 12: 28.58
П,Н | 01.4.01.03 | Долота шнековые |  |  | 4: шт; 5: 0; 7: 0
П,Н | 01.4.01.10 | Шнеки |  |  | 4: шт; 5: 0; 7: 0
|  | Итого прямые затраты |  |  | 12: 4720.29
|  | ФОТ |  |  | 12: 2104.39
| Пр/812-004.0-3, Приказ № 812/пр от 21.12.2020 п.25 | НР Скважины |  |  | 4: %; 5: 107; 6: 0.9; 7: 96.3; 12: 2026.53
| Пр/774-004.0, Приказ № 774/пр от 11.12.2020 п.16 | СП Скважины |  |  | 4: %; 5: 45; 6: 0.85; 7: 38.25; 12: 804.93
|  | Всего по позиции |  |  | 10: 83908.33; 12: 7551.75
17 | ГЭСН16-04-005-09 применительно | Прокладка внутренних трубопроводов водоснабжения и отопления из многослойных полипропиленовых труб, из заранее собранных узлов, наружным диаметром: 110 мм // Крепление скважины обсадными трубами |  |  | 4: 100 м; 5: 0.09; 6: 1; 7: 0.09
Объем=9 / 100
| 1 | ОТ(ЗТ) |  |  | 4: чел.-ч; 7: 1.1115; 12: 568.62
| 1-100-37 | Средний разряд работы 3,7 |  |  | 4: чел.-ч; 5: 12.35; 7: 1.1115; 10: 511.58; 12: 568.62
| 2 | ЭМ |  |  | 12: 56.04
|  | ОТм(ЗТм) |  |  | 4: чел.-ч; 7: 0.0711; 12: 40.25
| 91.05.01-017 | Краны башенные, грузоподъемность 8 т |  |  | 4: маш.-ч; 5: 0.16; 7: 0.0144; 10: 1180.31; 12: 17
| 4-100-060 | ОТм(Зтм) Средний разряд машинистов 6 |  |  | 4: чел.-ч; 5: 0.16; 7: 0.0144; 10: 711.07; 12: 10.24
| 91.10.09-011 | Установки для гидравлических испытаний трубопроводов, давление нагнетания низкое 0,1 МПа (1 кгс/см2), высокое 10 МПа (100 кгс/см2) |  |  | маш.-ч | 1.27 |  | 0.1143 | 14.13 | 1.52 | 21.48 |  | 2.46
| 91.14.02-001 | Автомобили бортовые, грузоподъемность до 5 т |  |  | маш.-ч | 0.63 |  | 0.0567 | 477.92 | 1.35 | 645.19 |  | 36.58
| 4-100-040 | ОТм(Зтм) Средний разряд машинистов 4 |  |  | 4: чел.-ч; 5: 0.63; 7: 0.0567; 10: 529.35; 12: 30.01
| 4 | М |  |  | 12: 73.25
| 01.7.03.01-0001 | Вода |  |  | м3 | 10.3052 |  | 0.92747 | 35.71 | 1.46 | 52.14 |  | 48.36
| 01.7.03.04-0001 | Электроэнергия |  |  | 4: кВт-ч; 5: 1.7428; 7: 0.15685; 10: 6.61; 12: 1.04
| 01.7.15.07-0025 | Дюбели полиэтиленовые распорные, диаметр 10 мм, длина 40 мм |  |  | 1000 шт | 0.063 |  | 0.00567 | 584.14 | 1.22 | 712.65 |  | 4.04
| 01.7.15.12-0031 | Шпильки стальные оцинкованные резьбовые, диаметр резьбы М10, длина 100 мм |  |  | т | 0.0012 |  | 0.000108 | 150361.36 | 1.22 | 183440.86 |  | 19.81
П,Н | 01.7.17.09 | Буры |  |  | 4: шт; 5: 0; 7: 0
П,Н | 18.1.09.06 | Арматура муфтовая |  |  | 4: шт; 5: 0; 7: 0
Н | 24.1.02.01 | Хомуты для крепления труб |  |  | 4: 10 шт; 5: 6.3; 7: 0.567
Н | 24.3.02.05 | Труба напорная из полипропилена |  |  | 4: м; 5: 102.5; 7: 9.225
П,Н | 24.3.05.19 | Фасонные и соединительные части |  |  | 4: шт; 5: 0; 7: 0
|  | Итого прямые затраты |  |  | 12: 738.16
|  | ФОТ |  |  | 12: 608.87
| Пр/812-016.0-3, Приказ № 812/пр от 21.12.2020 п.25 | НР Сантехнические работы - внутренние (трубопроводы, водопровод, канализация, отопление, газоснабжение, вентиляция и кондиционирование воздуха) |  |  | 4: %; 5: 122; 6: 0.9; 7: 109.8; 12: 668.54
| Пр/774-016.0, Приказ № 774/пр от 11.12.2020 п.16 | СП Сантехнические работы - внутренние (трубопроводы, водопровод, канализация, отопление, газоснабжение, вентиляция и кондиционирование воздуха) |  |  | 4: %; 5: 72; 6: 0.85; 7: 61.2; 12: 372.63
|  | Всего по позиции |  |  | 10: 19770.33; 12: 1779.33
17.1 | ФСБЦ-24.3.03.11-0027 | Трубы напорные полиэтиленовые газопроводные ПЭ100, стандартное размерное отношение SDR11, номинальный наружный диаметр 110 мм, толщина стенки 10,0 мм |  |  | м | 9 | 1 | 9 |  |  | 781.15 |  | 7030.35
(Материалы для монтажных работ)
|  | Всего по позиции |  |  | 12: 7030.35
18 | ГЭСН17-01-011-01 | Установка насосов погружных с электродвигателем производительностью: до 25 м3/час |  |  | 4: 10 шт; 5: 0.1; 6: 1; 7: 0.1
Объем=1 / 10
| 1 | ОТ(ЗТ) |  |  | 4: чел.-ч; 7: 13.3; 12: 6646.41
| 1-100-35 | Средний разряд работы 3,5 |  |  | 4: чел.-ч; 5: 133; 7: 13.3; 10: 499.73; 12: 6646.41
| 2 | ЭМ |  |  | 12: 49.52
|  | ОТм(ЗТм) |  |  | 4: чел.-ч; 7: 0.027; 12: 16.65
| 91.05.05-015 | Краны на автомобильном ходу, грузоподъемность 16 т |  |  | 4: маш.-ч; 5: 0.13; 7: 0.013; 10: 1938.31; 12: 25.2
| 4-100-060 | ОТм(Зтм) Средний разряд машинистов 6 |  |  | 4: чел.-ч; 5: 0.13; 7: 0.013; 10: 711.07; 12: 9.24
| 91.14.02-001 | Автомобили бортовые, грузоподъемность до 5 т |  |  | маш.-ч | 0.14 |  | 0.014 | 477.92 | 1.35 | 645.19 |  | 9.03
| 4-100-040 | ОТм(Зтм) Средний разряд машинистов 4 |  |  | 4: чел.-ч; 5: 0.14; 7: 0.014; 10: 529.35; 12: 7.41
| 91.17.04-233 | Аппараты сварочные для ручной дуговой сварки, сварочный ток до 350 А |  |  | 4: маш.-ч; 5: 4.83; 7: 0.483; 10: 31.66; 12: 15.29
| 4 | М |  |  | 12: 434.01
| 01.7.11.07-0227 | Электроды сварочные для сварки низколегированных и углеродистых сталей УОНИ 13/45, Э42А, диаметр 4-5 мм |  |  | кг | 4 |  | 0.4 | 155.63 | 1.04 | 161.86 |  | 64.74
| 01.7.15.03-0012 | Болты стальные с шестигранной головкой, в комплекте с шестигранной гайкой и плоской круглой шайбой, диаметр резьбы М10, длина болта 16-160 мм |  |  | т | 0.026 |  | 0.0026 | 119541.4 | 1.17 | 139863.44 |  | 363.64
| 01.7.19.04-0024 | Пластины резиновые технические ТМКЩ, толщина 2-40 мм |  |  | кг | 0.8 |  | 0.08 | 61.7 | 1.14 | 70.34 |  | 5.63
Н | 23.8.03.11 | Фланцы приварные |  |  | 4: шт; 5: 20; 7: 2
|  | Итого прямые затраты |  |  | 12: 7146.59
|  | ФОТ |  |  | 12: 6663.06
| Пр/812-016.0-3, Приказ № 812/пр от 21.12.2020 п.25 | НР Сантехнические работы - внутренние (трубопроводы, водопровод, канализация, отопление, газоснабжение, вентиляция и кондиционирование воздуха) |  |  | 4: %; 5: 122; 6: 0.9; 7: 109.8; 12: 7316.04
| Пр/774-016.0, Приказ № 774/пр от 11.12.2020 п.16 | СП Сантехнические работы - внутренние (трубопроводы, водопровод, канализация, отопление, газоснабжение, вентиляция и кондиционирование воздуха) |  |  | 4: %; 5: 72; 6: 0.85; 7: 61.2; 12: 4077.79
|  | Всего по позиции |  |  | 10: 185404.2; 12: 18540.42
18.1 О | Прайс-лист | Насосная станция автономная АСВ -70/40 П-24 |  |  | шт | 1 | 1 | 1 |  |  | 7430.83 | 1,04236 (1,012*1,03) | 7745.6
(Оборудование)
Цена=8917/1,2
|  | Всего по позиции |  |  | 12: 7745.6
19 | ГЭСН16-04-005-02 применительно | Прокладка внутренних трубопроводов водоснабжения и отопления из многослойных полипропиленовых труб, из заранее собранных узлов, наружным диаметром: 25 мм // Прокладка трубопроводов водоснабжения из ПП труб наружным диаметром: 25 мм в скважине к насосу |  |  | 4: 100 м; 5: 0.09; 6: 1; 7: 0.09
Объем=9 / 100
| 1 | ОТ(ЗТ) |  |  | 4: чел.-ч; 7: 1.1862; 12: 613.86
| 1-100-38 | Средний разряд работы 3,8 |  |  | 4: чел.-ч; 5: 13.18; 7: 1.1862; 10: 517.5; 12: 613.86
| 2 | ЭМ |  |  | 12: 5.26
|  | ОТм(ЗТм) |  |  | 4: чел.-ч; 7: 0.0036; 12: 2.07
| 91.05.01-017 | Краны башенные, грузоподъемность 8 т |  |  | 4: маш.-ч; 5: 0.01; 7: 0.0009; 10: 1180.31; 12: 1.06
| 4-100-060 | ОТм(Зтм) Средний разряд машинистов 6 |  |  | 4: чел.-ч; 5: 0.01; 7: 0.0009; 10: 711.07; 12: 0.64
| 91.10.09-011 | Установки для гидравлических испытаний трубопроводов, давление нагнетания низкое 0,1 МПа (1 кгс/см2), высокое 10 МПа (100 кгс/см2) |  |  | маш.-ч | 1.27 |  | 0.1143 | 14.13 | 1.52 | 21.48 |  | 2.46
| 91.14.02-001 | Автомобили бортовые, грузоподъемность до 5 т |  |  | маш.-ч | 0.03 |  | 0.0027 | 477.92 | 1.35 | 645.19 |  | 1.74
| 4-100-040 | ОТм(Зтм) Средний разряд машинистов 4 |  |  | 4: чел.-ч; 5: 0.03; 7: 0.0027; 10: 529.35; 12: 1.43
| 4 | М |  |  | 12: 57.61
| 01.7.03.01-0001 | Вода |  |  | м3 | 0.4578 |  | 0.041202 | 35.71 | 1.46 | 52.14 |  | 2.15
| 01.7.03.04-0001 | Электроэнергия |  |  | 4: кВт-ч; 5: 2.316; 7: 0.20844; 10: 6.61; 12: 1.38
| 01.7.15.07-0025 | Дюбели полиэтиленовые распорные, диаметр 10 мм, длина 40 мм |  |  | 1000 шт | 0.143 |  | 0.01287 | 584.14 | 1.22 | 712.65 |  | 9.17
| 01.7.15.12-0031 | Шпильки стальные оцинкованные резьбовые, диаметр резьбы М10, длина 100 мм |  |  | т | 0.00272 |  | 0.0002448 | 150361.36 | 1.22 | 183440.86 |  | 44.91
П,Н | 01.7.17.09 | Буры |  |  | 4: шт; 5: 0; 7: 0
П,Н | 18.1.09.06 | Арматура муфтовая |  |  | 4: шт; 5: 0; 7: 0
Н | 24.1.02.01 | Хомуты для крепления труб |  |  | 4: 10 шт; 5: 14.3; 7: 1.287
Н | 24.3.02.05 | Труба напорная из полипропилена |  |  | 4: м; 5: 102.5; 7: 9.225
П,Н | 24.3.05.19 | Фасонные и соединительные части |  |  | 4: шт; 5: 0; 7: 0
|  | Итого прямые затраты |  |  | 12: 678.8
|  | ФОТ |  |  | 12: 615.93
| Пр/812-016.0-3, Приказ № 812/пр от 21.12.2020 п.25 | НР Сантехнические работы - внутренние (трубопроводы, водопровод, канализация, отопление, газоснабжение, вентиляция и кондиционирование воздуха) |  |  | 4: %; 5: 122; 6: 0.9; 7: 109.8; 12: 676.29
| Пр/774-016.0, Приказ № 774/пр от 11.12.2020 п.16 | СП Сантехнические работы - внутренние (трубопроводы, водопровод, канализация, отопление, газоснабжение, вентиляция и кондиционирование воздуха) |  |  | 4: %; 5: 72; 6: 0.85; 7: 61.2; 12: 376.95
|  | Всего по позиции |  |  | 10: 19244.89; 12: 1732.04
19.1 | ФСБЦ-24.3.02.05-0003 | Трубы полипропиленовые ПП-Р, номинальное давление 1,0 МПа, номинальный наружный диаметр 25 мм |  |  | м | 9 | 1 | 9 | 45.1 | 1.15 | 51.87 |  | 466.83
(Материалы для монтажных работ)
|  | Всего по позиции |  |  | 12: 466.83
19.2 | ФСБЦ-24.3.05.07-0131 | Муфта полипропиленовая переходная, номинальный наружный диаметр 25х20 мм |  |  | шт | 1 | 1 | 1 | 5 | 1.15 | 5.75 |  | 5.75
(Материалы для монтажных работ)
|  | Всего по позиции |  |  | 12: 5.75
19.3 | ФСБЦ-24.3.05.07-0084 | Муфта полипропиленовая комбинированная, с наружной резьбой, номинальный наружный диаметр 25 мм, размер резьбы 1" |  |  | шт | 1 | 1 | 1 | 135.44 | 1.15 | 155.76 |  | 155.76
(Материалы для монтажных работ)
|  | Всего по позиции |  |  | 12: 155.76
19.4 | Прайс-лист | Американка НР 25х1" пп |  |  | шт | 2 | 1 | 2 |  |  | 259 | 1.02 | 528.36
(Материалы для монтажных работ)
| Приказ от 04.08.2020 № 421/пр п.92а (в ред. пр. № 55/пр от 30.01.2024) | Заготовительно-складские расходы для материальных ресурсов (за исключением металлических конструкций) - 2% ПЗ=2% (ОЗП=2%; ЭМ=2%; МАТ=2%)
|  | Всего по позиции |  |  | 12: 528.36
19.5 | Прайс-лист | Кран шаровой 20 пп |  |  | шт | 2 | 1 | 2 |  |  | 119 | 1.02 | 242.76
(Материалы для монтажных работ)
| Приказ от 04.08.2020 № 421/пр п.92а (в ред. пр. № 55/пр от 30.01.2024) | Заготовительно-складские расходы для материальных ресурсов (за исключением металлических конструкций) - 2% ПЗ=2% (ОЗП=2%; ЭМ=2%; МАТ=2%)
|  | Всего по позиции |  |  | 12: 242.76
20 | ГЭСН16-05-001-02 | Установка вентилей, задвижек, затворов, клапанов обратных, кранов проходных на трубопроводах из стальных труб диаметром: до 50 мм | bar: 4 to 7
| 1 | ОТ(ЗТ) |  |  | 4: чел.-ч; 7: 1.47; 12: 734.6
| 1-100-35 | Средний разряд работы 3,5 |  |  | 4: чел.-ч; 5: 1.47; 7: 1.47; 10: 499.73; 12: 734.6
| 2 | ЭМ |  |  | 12: 23.98
|  | ОТм(ЗТм) |  |  | 4: чел.-ч; 7: 0.02; 12: 10.59
| 91.14.02-001 | Автомобили бортовые, грузоподъемность до 5 т |  |  | маш.-ч | 0.02 |  | 0.02 | 477.92 | 1.35 | 645.19 |  | 12.9
| 4-100-040 | ОТм(Зтм) Средний разряд машинистов 4 |  |  | 4: чел.-ч; 5: 0.02; 7: 0.02; 10: 529.35; 12: 10.59
| 91.17.04-233 | Аппараты сварочные для ручной дуговой сварки, сварочный ток до 350 А |  |  | 4: маш.-ч; 5: 0.35; 7: 0.35; 10: 31.66; 12: 11.08
| 4 | М |  |  | 12: 172.85
| 01.1.02.08-0001 | Прокладки из паронита ПМБ, толщина 1 мм, диаметр 50 мм |  |  | 1000 шт | 0.002 |  | 0.002 | 7023.63 | 0.86 | 6040.32 |  | 12.08
| 01.7.11.07-0227 | Электроды сварочные для сварки низколегированных и углеродистых сталей УОНИ 13/45, Э42А, диаметр 4-5 мм |  |  | кг | 0.14 |  | 0.14 | 155.63 | 1.04 | 161.86 |  | 22.66
| 01.7.15.03-0014 | Болты стальные с шестигранной головкой, в комплекте с шестигранной гайкой и плоской круглой шайбой, диаметр резьбы М16, длина болта 25-200 мм |  |  | т | 0.0011 |  | 0.0011 | 107313.9 | 1.17 | 125557.26 |  | 138.11
Н | 18.1.02.01 | Арматура трубопроводная фланцевая | bar: 4 to 5; 7
Н | 23.8.03.11 | Фланцы стальные |  |  | 4: шт; 5: 2; 7: 2
|  | Итого прямые затраты |  |  | 12: 942.02
|  | ФОТ |  |  | 12: 745.19
| Пр/812-016.0-3, Приказ № 812/пр от 21.12.2020 п.25 | НР Сантехнические работы - внутренние (трубопроводы, водопровод, канализация, отопление, газоснабжение, вентиляция и кондиционирование воздуха) |  |  | 4: %; 5: 122; 6: 0.9; 7: 109.8; 12: 818.22
| Пр/774-016.0, Приказ № 774/пр от 11.12.2020 п.16 | СП Сантехнические работы - внутренние (трубопроводы, водопровод, канализация, отопление, газоснабжение, вентиляция и кондиционирование воздуха) |  |  | 4: %; 5: 72; 6: 0.85; 7: 61.2; 12: 456.06
|  | Всего по позиции |  |  | 10: 2216.3; 12: 2216.3
20.1 | ФСБЦ-18.1.04.03-0103 | Клапан обратный подъемный 16кч11р, присоединение к трубопроводу муфтовое, номинальное давление 1,6 МПа, номинальный диаметр 25 мм |  |  | шт | 1 | 1 | 1 | 408.5 | 3.07 | 1254.1 |  | 1254.1
(Материалы для монтажных работ)
|  | Всего по позиции |  |  | 12: 1254.1
21 | ГЭСН18-06-007-01 | Установка фильтров диаметром: 25 мм |  |  | 4: 10 шт; 5: 0.1; 6: 1; 7: 0.1
Объем=1 / 10
| 1 | ОТ(ЗТ) |  |  | 4: чел.-ч; 7: 0.75; 12: 388.13
| 1-100-38 | Средний разряд работы 3,8 |  |  | 4: чел.-ч; 5: 7.5; 7: 0.75; 10: 517.5; 12: 388.13
| 2 | ЭМ |  |  | 12: 30.19
|  | ОТм(ЗТм) |  |  | 4: чел.-ч; 7: 0.033; 12: 17.65
| 91.05.05-015 | Краны на автомобильном ходу, грузоподъемность 16 т |  |  | 4: маш.-ч; 5: 0.01; 7: 0.001; 10: 1938.31; 12: 1.94
| 4-100-060 | ОТм(Зтм) Средний разряд машинистов 6 |  |  | 4: чел.-ч; 5: 0.01; 7: 0.001; 10: 711.07; 12: 0.71
| 91.14.02-001 | Автомобили бортовые, грузоподъемность до 5 т |  |  | маш.-ч | 0.32 |  | 0.032 | 477.92 | 1.35 | 645.19 |  | 20.65
| 4-100-040 | ОТм(Зтм) Средний разряд машинистов 4 |  |  | 4: чел.-ч; 5: 0.32; 7: 0.032; 10: 529.35; 12: 16.94
| 91.17.04-233 | Аппараты сварочные для ручной дуговой сварки, сварочный ток до 350 А |  |  | 4: маш.-ч; 5: 2.4; 7: 0.24; 10: 31.66; 12: 7.6
| 4 | М |  |  | 12: 11.33
| 01.7.11.07-0227 | Электроды сварочные для сварки низколегированных и углеродистых сталей УОНИ 13/45, Э42А, диаметр 4-5 мм |  |  | кг | 0.7 |  | 0.07 | 155.63 | 1.04 | 161.86 |  | 11.33
Н | 18.5.14.01 | Фильтры для очистки воды |  |  | 4: шт; 5: 10; 7: 1
|  | Итого прямые затраты |  |  | 12: 447.3
|  | ФОТ |  |  | 12: 405.78
| Пр/812-016.0-3, Приказ № 812/пр от 21.12.2020 п.25 | НР Сантехнические работы - внутренние (трубопроводы, водопровод, канализация, отопление, газоснабжение, вентиляция и кондиционирование воздуха) |  |  | 4: %; 5: 122; 6: 0.9; 7: 109.8; 12: 445.55
| Пр/774-016.0, Приказ № 774/пр от 11.12.2020 п.16 | СП Сантехнические работы - внутренние (трубопроводы, водопровод, канализация, отопление, газоснабжение, вентиляция и кондиционирование воздуха) |  |  | 4: %; 5: 72; 6: 0.85; 7: 61.2; 12: 248.34
|  | Всего по позиции |  |  | 10: 11411.9; 12: 1141.19
21.1 | ФСБЦ-18.5.14.01-0013 | Фильтр косой для очистки воды в трубопроводах систем отопления, диаметр 25 мм |  |  | шт | 1 | 1 | 1 | 418.78 | 1.31 | 548.6 |  | 548.6
(Материалы для монтажных работ)
|  | Всего по позиции |  |  | 12: 548.6
Итоги по разделу 6 Скважина :
|  | Итого прямые затраты (справочно) |  |  | 12: 24905.67
в том числе:
|  | Оплата труда рабочих |  |  | 12: 10157.43
|  | Эксплуатация машин |  |  | 12: 2780.89
|  | Оплата труда машинистов (Отм) |  |  | 12: 985.79
|  | Материалы |  |  | 12: 10981.56
|  | Строительные работы |  |  | 12: 32961.03
в том числе:
|  | оплата труда |  |  | 12: 10157.43
|  | эксплуатация машин и механизмов |  |  | 12: 2780.89
|  | оплата труда машинистов (Отм) |  |  | 12: 985.79
|  | материалы |  |  | 12: 749.05
|  | накладные расходы |  |  | 12: 11951.17
|  | сметная прибыль |  |  | 12: 6336.7
|  | Монтажные работы |  |  | 12: 10232.51
в том числе:
|  | материалы |  |  | 12: 10232.51
|  | Оборудование |  |  | 12: 7745.6
|  | Итого ФОТ (справочно) |  |  | 12: 11143.22
|  | Итого накладные расходы (справочно) |  |  | 12: 11951.17
|  | Итого сметная прибыль (справочно) |  |  | 12: 6336.7
|  | Итого по разделу 6 Скважина |  |  | 12: 50939.14
Справочно
|  | затраты труда рабочих |  |  | 7: 20.0956
|  | затраты труда машинистов |  |  | 7: 1.2932
Раздел 7. Водоснабжение
22 | ГЭСН16-03-002-02 | Прокладка трубопроводов водоснабжения из многослойных металлополимерных труб диаметром: 20 мм |  |  | 4: 100 м; 5: 0.24; 6: 1; 7: 0.24
Объем=24 / 100
| 1 | ОТ(ЗТ) |  |  | 4: чел.-ч; 7: 24.72; 12: 13280.82
| 1-100-41 | Средний разряд работы 4,1 |  |  | 4: чел.-ч; 5: 103; 7: 24.72; 10: 537.25; 12: 13280.82
| 2 | ЭМ |  |  | 12: 82.58
|  | ОТм(ЗТм) |  |  | 4: чел.-ч; 7: 0.1056; 12: 58.96
| 91.05.01-017 | Краны башенные, грузоподъемность 8 т |  |  | 4: маш.-ч; 5: 0.04; 7: 0.0096; 10: 1180.31; 12: 11.33
| 4-100-060 | ОТм(Зтм) Средний разряд машинистов 6 |  |  | 4: чел.-ч; 5: 0.04; 7: 0.0096; 10: 711.07; 12: 6.83
| 91.05.05-015 | Краны на автомобильном ходу, грузоподъемность 16 т |  |  | 4: маш.-ч; 5: 0.03; 7: 0.0072; 10: 1938.31; 12: 13.96
| 4-100-060 | ОТм(Зтм) Средний разряд машинистов 6 |  |  | 4: чел.-ч; 5: 0.03; 7: 0.0072; 10: 711.07; 12: 5.12
| 91.14.02-001 | Автомобили бортовые, грузоподъемность до 5 т |  |  | маш.-ч | 0.37 |  | 0.0888 | 477.92 | 1.35 | 645.19 |  | 57.29
| 4-100-040 | ОТм(Зтм) Средний разряд машинистов 4 |  |  | 4: чел.-ч; 5: 0.37; 7: 0.0888; 10: 529.35; 12: 47.01
| 4 | М |  |  | 12: 71.01
| 01.7.03.01-0001 | Вода |  |  | м3 | 0.47 |  | 0.1128 | 35.71 | 1.46 | 52.14 |  | 5.88
| 01.7.03.04-0001 | Электроэнергия |  |  | 4: кВт-ч; 5: 2.3712; 7: 0.56909; 10: 6.61; 12: 3.76
| 03.1.02.03-0015 | Известь строительная негашеная хлорная, марка А |  |  | кг | 0.0016 |  | 0.000384 | 59.41 | 1.56 | 92.68 |  | 0.04
| 18.5.08.13-0011 | Трубки защитные гофрированные |  |  | м | 11 |  | 2.64 | 20.2 | 1.15 | 23.23 |  | 61.33
П,Н | 18.1.09.06 | Арматура запорная к многослойным металлополимерным трубам |  |  | 4: шт; 5: 0; 7: 0
П,Н | 23.1.02.07 | Крепления |  |  | 4: кг; 5: 0; 7: 0
Н | 24.2.02.01 | Трубы металлополимерные многослойные |  |  | 4: м; 5: 95.8; 7: 22.992
П,Н | 24.2.06.01 | Фасонные и соединительные части к многослойным металлополимерным трубам |  |  | 4: шт; 5: 0; 7: 0
|  | Итого прямые затраты |  |  | 12: 13493.37
|  | ФОТ |  |  | 12: 13339.78
| Пр/812-016.0-3, Приказ № 812/пр от 21.12.2020 п.25 | НР Сантехнические работы - внутренние (трубопроводы, водопровод, канализация, отопление, газоснабжение, вентиляция и кондиционирование воздуха) |  |  | 4: %; 5: 122; 6: 0.9; 7: 109.8; 12: 14647.08
| Пр/774-016.0, Приказ № 774/пр от 11.12.2020 п.16 | СП Сантехнические работы - внутренние (трубопроводы, водопровод, канализация, отопление, газоснабжение, вентиляция и кондиционирование воздуха) |  |  | 4: %; 5: 72; 6: 0.85; 7: 61.2; 12: 8163.95
|  | Всего по позиции |  |  | 10: 151268.33; 12: 36304.4
22.1 | ФСБЦ-24.2.02.01-0020 | Трубы металлополимерные многослойные, для горячего и холодного водоснабжения, температура до 95 °C, номинальное давление 2,5 МПа, диаметр 20 мм |  |  | м | 24 | 1 | 24 | 89 | 0.71 | 63.19 |  | 1516.56
(Материалы для монтажных работ)
|  | Всего по позиции |  |  | 12: 1516.56
22.2 | ФСБЦ-24.3.05.15-0191 | Тройник полипропиленовый, диаметр 20 мм |  |  | шт | 8 | 1 | 8 | 5.03 | 1.15 | 5.78 |  | 46.24
(Материалы для монтажных работ)
|  | Всего по позиции |  |  | 12: 46.24
22.3 | ФСБЦ-24.3.05.07-0082 | Муфта полипропиленовая комбинированная, с наружной резьбой, номинальный наружный диаметр 20 мм, размер резьбы 1/2" |  |  | шт | 5 | 1 | 5 | 49.71 | 1.15 | 57.17 |  | 285.85
(Материалы для монтажных работ)
|  | Всего по позиции |  |  | 12: 285.85
22.4 | ФСБЦ-24.3.05.07-0083 | Муфта полипропиленовая комбинированная, с наружной резьбой, номинальный наружный диаметр 20 мм, размер резьбы 3/4" |  |  | шт | 1 | 1 | 1 | 76.12 | 1.15 | 87.54 |  | 87.54
(Материалы для монтажных работ)
|  | Всего по позиции |  |  | 12: 87.54
22.5 | ФСБЦ-24.3.05.11-0001 | Отвод 90° пластиковый для жестких труб, номинальный внутренний диаметр 20 мм |  |  | шт | 30 | 1 | 30 | 22.59 | 1.09 | 24.62 |  | 738.6
(Материалы для монтажных работ)
|  | Всего по позиции |  |  | 12: 738.6
22.6 | Прайс-лист | Кран шаровой 20 пп |  |  | шт | 2 | 1 | 2 |  |  | 119 | 1.02 | 242.76
(Материалы для монтажных работ)
| Приказ от 04.08.2020 № 421/пр п.92а (в ред. пр. № 55/пр от 30.01.2024) | Заготовительно-складские расходы для материальных ресурсов (за исключением металлических конструкций) - 2% ПЗ=2% (ОЗП=2%; ЭМ=2%; МАТ=2%)
|  | Всего по позиции |  |  | 12: 242.76
22.7 | Прайс-лист | Американка ВР 20х1/2" |  |  | шт | 14 | 1 | 14 |  |  | 139 | 1.02 | 1984.92
(Материалы для монтажных работ)
| Приказ от 04.08.2020 № 421/пр п.92а (в ред. пр. № 55/пр от 30.01.2024) | Заготовительно-складские расходы для материальных ресурсов (за исключением металлических конструкций) - 2% ПЗ=2% (ОЗП=2%; ЭМ=2%; МАТ=2%)
|  | Всего по позиции |  |  | 12: 1984.92
22.8 | ФСБЦ-24.1.02.01-0003 | Хомут металлический оцинкованный с одним быстродействующим замком и резиновым профилем для крепления трубопроводов, гайка крепления М8, диаметр от 20 до 24 мм |  |  | шт | 20 | 1 | 20 | 42.95 | 1.22 | 52.4 |  | 1048
(Материалы для монтажных работ)
|  | Всего по позиции |  |  | 12: 1048
Итоги по разделу 7 Водоснабжение :
|  | Итого прямые затраты (справочно) |  |  | 12: 19443.84
в том числе:
|  | Оплата труда рабочих |  |  | 12: 13280.82
|  | Эксплуатация машин |  |  | 12: 82.58
|  | Оплата труда машинистов (Отм) |  |  | 12: 58.96
|  | Материалы |  |  | 12: 6021.48
|  | Строительные работы |  |  | 12: 36304.4
в том числе:
|  | оплата труда |  |  | 12: 13280.82
|  | эксплуатация машин и механизмов |  |  | 12: 82.58
|  | оплата труда машинистов (Отм) |  |  | 12: 58.96
|  | материалы |  |  | 12: 71.01
|  | накладные расходы |  |  | 12: 14647.08
|  | сметная прибыль |  |  | 12: 8163.95
|  | Монтажные работы |  |  | 12: 5950.47
в том числе:
|  | материалы |  |  | 12: 5950.47
|  | Итого ФОТ (справочно) |  |  | 12: 13339.78
|  | Итого накладные расходы (справочно) |  |  | 12: 14647.08
|  | Итого сметная прибыль (справочно) |  |  | 12: 8163.95
|  | Итого по разделу 7 Водоснабжение |  |  | 12: 42254.87
Справочно
|  | затраты труда рабочих |  |  | 7: 24.72
|  | затраты труда машинистов |  |  | 7: 0.1056
Раздел 8. Теплоснабжение
23 | ГЭСН16-03-001-07 | Прокладка трубопроводов отопления при коллекторной системе из многослойных металлополимерных труб диаметром: 32 мм |  |  | 4: 100 м; 5: 0.34; 6: 1; 7: 0.34
Объем=34 / 100
| 1 | ОТ(ЗТ) |  |  | 4: чел.-ч; 7: 16.9932; 12: 8995.35
| 1-100-40 | Средний разряд работы 4,0 |  |  | 4: чел.-ч; 5: 49.98; 7: 16.9932; 10: 529.35; 12: 8995.35
| 2 | ЭМ |  |  | 12: 95.24
|  | ОТм(ЗТм) |  |  | 4: чел.-ч; 7: 0.13634; 12: 74.64
| 91.05.01-017 | Краны башенные, грузоподъемность 8 т |  |  | 4: маш.-ч; 5: 0.04; 7: 0.0136; 10: 1180.31; 12: 16.05
| 4-100-060 | ОТм(Зтм) Средний разряд машинистов 6 |  |  | 4: чел.-ч; 5: 0.04; 7: 0.0136; 10: 711.07; 12: 9.67
| 91.14.02-001 | Автомобили бортовые, грузоподъемность до 5 т |  |  | маш.-ч | 0.361 |  | 0.12274 | 477.92 | 1.35 | 645.19 |  | 79.19
| 4-100-040 | ОТм(Зтм) Средний разряд машинистов 4 |  |  | 4: чел.-ч; 5: 0.361; 7: 0.12274; 10: 529.35; 12: 64.97
| 4 | М |  |  | 12: 82.2
| 01.7.03.01-0001 | Вода |  |  | м3 | 0.8 |  | 0.272 | 35.71 | 1.46 | 52.14 |  | 14.18
| 01.7.03.04-0001 | Электроэнергия |  |  | 4: кВт-ч; 5: 1.2336; 7: 0.41942; 10: 6.61; 12: 2.77
| 03.1.02.03-0015 | Известь строительная негашеная хлорная, марка А |  |  | кг | 0.0028 |  | 0.000952 | 59.41 | 1.56 | 92.68 |  | 0.09
| 18.5.08.13-0011 | Трубки защитные гофрированные |  |  | м | 8.25 |  | 2.805 | 20.2 | 1.15 | 23.23 |  | 65.16
П,Н | 18.1.09.06 | Арматура запорная к многослойным металлополимерным трубам |  |  | 4: шт; 5: 0; 7: 0
П,Н | 23.1.02.07 | Крепления |  |  | 4: кг; 5: 0; 7: 0
Н | 24.2.02.01 | Трубы металлополимерные многослойные |  |  | 4: м; 5: 98.05; 7: 33.337
П,Н | 24.2.06.01 | Фасонные и соединительные части к многослойным металлополимерным трубам |  |  | 4: шт; 5: 0; 7: 0
|  | Итого прямые затраты |  |  | 12: 9247.43
|  | ФОТ |  |  | 12: 9069.99
| Пр/812-016.0-3, Приказ № 812/пр от 21.12.2020 п.25 | НР Сантехнические работы - внутренние (трубопроводы, водопровод, канализация, отопление, газоснабжение, вентиляция и кондиционирование воздуха) |  |  | 4: %; 5: 122; 6: 0.9; 7: 109.8; 12: 9958.85
| Пр/774-016.0, Приказ № 774/пр от 11.12.2020 п.16 | СП Сантехнические работы - внутренние (трубопроводы, водопровод, канализация, отопление, газоснабжение, вентиляция и кондиционирование воздуха) |  |  | 4: %; 5: 72; 6: 0.85; 7: 61.2; 12: 5550.83
|  | Всего по позиции |  |  | 10: 72815.03; 12: 24757.11
23.1 | ФСБЦ-24.2.02.01-0004 | Трубы металлополимерные многослойные для горячего водоснабжения, температура до 95 °C, номинальное давление 1,0 МПа, диаметр 32 мм |  |  | м | 34 | 1 | 34 | 276.58 | 0.71 | 196.37 |  | 6676.58
(Материалы для монтажных работ)
|  | Всего по позиции |  |  | 12: 6676.58
23.2 | ФСБЦ-24.3.05.15-0145 | Тройник полипропиленовый переходной, номинальный наружный диаметр 32х20х32 мм |  |  | шт | 16 | 1 | 16 | 14.08 | 1.15 | 16.19 |  | 259.04
(Материалы для монтажных работ)
|  | Всего по позиции |  |  | 12: 259.04
23.3 | ФСБЦ-24.3.05.16-0141 | Угольник 90° полиэтиленовый удлиненный, SDR11, диаметр 32 мм |  |  | шт | 10 | 1 | 10 | 89.12 | 1.09 | 97.14 |  | 971.4
(Материалы для монтажных работ)
|  | Всего по позиции |  |  | 12: 971.4
23.4 | Прайс-лист | Американка НР 32х3/4 " пп |  |  | шт | 10 | 1 | 10 |  |  | 259 | 1.02 | 2641.8
(Материалы для монтажных работ)
| Приказ от 04.08.2020 № 421/пр п.92а (в ред. пр. № 55/пр от 30.01.2024) | Заготовительно-складские расходы для материальных ресурсов (за исключением металлических конструкций) - 2% ПЗ=2% (ОЗП=2%; ЭМ=2%; МАТ=2%)
|  | Всего по позиции |  |  | 12: 2641.8
23.5 | Прайс-лист | Кран шаровой 30 пп |  |  | шт | 3 | 1 | 3 |  |  | 259 | 1.02 | 792.54
(Материалы для монтажных работ)
| Приказ от 04.08.2020 № 421/пр п.92а (в ред. пр. № 55/пр от 30.01.2024) | Заготовительно-складские расходы для материальных ресурсов (за исключением металлических конструкций) - 2% ПЗ=2% (ОЗП=2%; ЭМ=2%; МАТ=2%)
|  | Всего по позиции |  |  | 12: 792.54
23.6 | ФСБЦ-24.3.05.07-0153 | Муфта полипропиленовая соединительная, номинальный наружный диаметр 32 мм |  |  | шт | 6 | 1 | 6 | 11.89 | 1.15 | 13.67 |  | 82.02
(Материалы для монтажных работ)
|  | Всего по позиции |  |  | 12: 82.02
23.7 | ФСБЦ-24.1.02.01-0005 | Хомут металлический оцинкованный с одним быстродействующим замком и резиновым профилем для крепления трубопроводов, гайка крепления М8, диаметр от 32 до 37 мм |  |  | шт | 30 | 1 | 30 | 50.59 | 1.22 | 61.72 |  | 1851.6
(Материалы для монтажных работ)
|  | Всего по позиции |  |  | 12: 1851.6
24 | ГЭСН18-06-007-02 | Установка фильтров диаметром: 32 мм |  |  | 4: 10 шт; 5: 0.1; 6: 1; 7: 0.1
Объем=1 / 10
| 1 | ОТ(ЗТ) |  |  | 4: чел.-ч; 7: 0.75; 12: 388.13
| 1-100-38 | Средний разряд работы 3,8 |  |  | 4: чел.-ч; 5: 7.5; 7: 0.75; 10: 517.5; 12: 388.13
| 2 | ЭМ |  |  | 12: 30.8
|  | ОТм(ЗТм) |  |  | 4: чел.-ч; 7: 0.028; 12: 15.36
| 91.05.05-015 | Краны на автомобильном ходу, грузоподъемность 16 т |  |  | 4: маш.-ч; 5: 0.03; 7: 0.003; 10: 1938.31; 12: 5.81
| 4-100-060 | ОТм(Зтм) Средний разряд машинистов 6 |  |  | 4: чел.-ч; 5: 0.03; 7: 0.003; 10: 711.07; 12: 2.13
| 91.14.02-001 | Автомобили бортовые, грузоподъемность до 5 т |  |  | маш.-ч | 0.25 |  | 0.025 | 477.92 | 1.35 | 645.19 |  | 16.13
| 4-100-040 | ОТм(Зтм) Средний разряд машинистов 4 |  |  | 4: чел.-ч; 5: 0.25; 7: 0.025; 10: 529.35; 12: 13.23
| 91.17.04-233 | Аппараты сварочные для ручной дуговой сварки, сварочный ток до 350 А |  |  | 4: маш.-ч; 5: 2.8; 7: 0.28; 10: 31.66; 12: 8.86
| 4 | М |  |  | 12: 12.95
| 01.7.11.07-0227 | Электроды сварочные для сварки низколегированных и углеродистых сталей УОНИ 13/45, Э42А, диаметр 4-5 мм |  |  | кг | 0.8 |  | 0.08 | 155.63 | 1.04 | 161.86 |  | 12.95
Н | 18.5.14.01 | Фильтры для очистки воды |  |  | 4: шт; 5: 10; 7: 1
|  | Итого прямые затраты |  |  | 12: 447.24
|  | ФОТ |  |  | 12: 403.49
| Пр/812-016.0-3, Приказ № 812/пр от 21.12.2020 п.25 | НР Сантехнические работы - внутренние (трубопроводы, водопровод, канализация, отопление, газоснабжение, вентиляция и кондиционирование воздуха) |  |  | 4: %; 5: 122; 6: 0.9; 7: 109.8; 12: 443.03
| Пр/774-016.0, Приказ № 774/пр от 11.12.2020 п.16 | СП Сантехнические работы - внутренние (трубопроводы, водопровод, канализация, отопление, газоснабжение, вентиляция и кондиционирование воздуха) |  |  | 4: %; 5: 72; 6: 0.85; 7: 61.2; 12: 246.94
|  | Всего по позиции |  |  | 10: 11372.1; 12: 1137.21
24.1 | ФСБЦ-18.5.14.01-0002 | Фильтр для очистки воды в трубопроводах систем отопления, диаметр 32 мм |  |  | шт | 1 | 1 | 1 | 919.43 | 1.31 | 1204.45 |  | 1204.45
(Материалы для монтажных работ)
|  | Всего по позиции |  |  | 12: 1204.45
25 | ГЭСН18-03-006-05 | Установка радиаторов алюминиевых и биметаллических с креплением к полу с числом секций: свыше 4 до 10 |  |  | 4: 100 шт; 5: 0.13; 6: 1; 7: 0.13
Объем=13 / 100
| 1 | ОТ(ЗТ) |  |  | 4: чел.-ч; 7: 13.2431; 12: 6303.98
| 1-100-31 | Средний разряд работы 3,1 |  |  | 4: чел.-ч; 5: 101.87; 7: 13.2431; 10: 476.02; 12: 6303.98
| 2 | ЭМ |  |  | 12: 116.75
|  | ОТм(ЗТм) |  |  | 4: чел.-ч; 7: 0.1209; 12: 70.01
| 91.05.05-015 | Краны на автомобильном ходу, грузоподъемность 16 т |  |  | 4: маш.-ч; 5: 0.32; 7: 0.0416; 10: 1938.31; 12: 80.63
| 4-100-060 | ОТм(Зтм) Средний разряд машинистов 6 |  |  | 4: чел.-ч; 5: 0.32; 7: 0.0416; 10: 711.07; 12: 29.58
| 91.06.06-048 | Подъемники одномачтовые, грузоподъемность до 500 кг, высота подъема 45 м |  |  | маш.-ч | 0.2 |  | 0.026 | 37.32 | 1.78 | 66.43 |  | 1.73
| 4-100-030 | ОТм(Зтм) Средний разряд машинистов 3 |  |  | 4: чел.-ч; 5: 0.2; 7: 0.026; 10: 470.1; 12: 12.22
| 91.14.02-001 | Автомобили бортовые, грузоподъемность до 5 т |  |  | маш.-ч | 0.41 |  | 0.0533 | 477.92 | 1.35 | 645.19 |  | 34.39
| 4-100-040 | ОТм(Зтм) Средний разряд машинистов 4 |  |  | 4: чел.-ч; 5: 0.41; 7: 0.0533; 10: 529.35; 12: 28.21
| 4 | М |  |  | 12: 451.2
| 01.7.03.04-0001 | Электроэнергия |  |  | 4: кВт-ч; 5: 15.136; 7: 1.9677; 10: 6.61; 12: 13.01
| 01.7.15.07-0008 | Дюбели пластмассовые с шурупами, диаметр 8 мм, длина 40 мм, диаметр шурупа 5 мм, длина шурупа 40 мм |  |  | 100 шт | 8.08 |  | 1.0504 | 340.08 | 1.22 | 414.9 |  | 435.81
| 01.7.17.09-1090 | Сверло спиральное с цилиндрическим хвостовиком, оснащенное пластинами из твердого сплава карбида вольфрама, диаметр 8 мм, длина 120 мм |  |  | шт | 0.3287 |  | 0.042731 | 44.99 | 1.24 | 55.79 |  | 2.38
Н | 18.5.08.05 | Кронштейны стальные напольные для крепления алюминиевых и биметаллических радиаторов |  |  | 4: 100 шт; 5: 2; 7: 0.26
Н | 18.5.10.04 | Радиаторы алюминиевые и биметаллические секционные |  |  | 4: шт; 5: 100; 7: 13
П,Н | 18.5.10.08 | Универсальные монтажные комплекты для радиаторов |  |  | 4: компл; 5: 0; 7: 0
|  | Итого прямые затраты |  |  | 12: 6941.94
|  | ФОТ |  |  | 12: 6373.99
| Пр/812-016.0-3, Приказ № 812/пр от 21.12.2020 п.25 | НР Сантехнические работы - внутренние (трубопроводы, водопровод, канализация, отопление, газоснабжение, вентиляция и кондиционирование воздуха) |  |  | 4: %; 5: 122; 6: 0.9; 7: 109.8; 12: 6998.64
| Пр/774-016.0, Приказ № 774/пр от 11.12.2020 п.16 | СП Сантехнические работы - внутренние (трубопроводы, водопровод, канализация, отопление, газоснабжение, вентиляция и кондиционирование воздуха) |  |  | 4: %; 5: 72; 6: 0.85; 7: 61.2; 12: 3900.88
|  | Всего по позиции |  |  | 10: 137242; 12: 17841.46
25.1 | ФСБЦ-18.5.10.04-0278 | Радиатор алюминиевый секционный с боковым подключением, количество секций 10, межосевое расстояние 500 мм, рабочее давление до 3 МПа, максимальная температура теплоносителя до 135 °C, тепловая мощность до 1,88 кВт |  |  | шт | 5 | 1 | 5 | 7322.06 | 1.2 | 8786.47 |  | 43932.35
(Материалы для монтажных работ)
|  | Всего по позиции |  |  | 12: 43932.35
25.2 | ФСБЦ-18.5.10.04-0274 | Радиатор алюминиевый секционный с боковым подключением, количество секций 8, межосевое расстояние 500 мм, рабочее давление до 3 МПа, максимальная температура теплоносителя до 135 °C, тепловая мощность до 1,504 кВт |  |  | шт | 8 | 1 | 8 | 5857.08 | 1.2 | 7028.5 |  | 56228
(Материалы для монтажных работ)
|  | Всего по позиции |  |  | 12: 56228
25.3 | ФСБЦ-18.5.10.03-0004 | Ниппели, размер 3/4" |  |  | 10 шт | 0.1 | 1 | 0.1 | 573.08 | 1.63 | 934.12 |  | 93.41
(Материалы для монтажных работ)
Объем=1 / 10
|  | Всего по позиции |  |  | 12: 93.41
25.4 | ФСБЦ-18.5.10.08-0016 | Комплект монтажный для подключения алюминиевых и биметаллических радиаторов диаметром 1", диаметр подключаемой резьбы 3/4" |  |  | компл | 13 | 1 | 13 | 205.02 | 1.63 | 334.18 |  | 4344.34
(Материалы для монтажных работ)
|  | Всего по позиции |  |  | 12: 4344.34
25.5 | ФСБЦ-18.5.10.08-0054 | Крепление телескопическое, разъемное из нержавеющей стали, со скрытым монтажом, для полотенцесушителей диаметром 3/4" |  |  | шт | 52 | 1 | 52 | 167.62 | 1.63 | 273.22 |  | 14207.44
(Материалы для монтажных работ)
Объем=13*4
|  | Всего по позиции |  |  | 12: 14207.44
26 | ГЭСНр65-02-012-04 | Осмотр отремонтированных приборов отопления при наполнении системы водой |  |  | 4: 100 шт; 5: 0.13; 6: 1; 7: 0.13
Объем=13 / 100
| 1 | ОТ(ЗТ) |  |  | 4: чел.-ч; 7: 3.081; 12: 1448.38
| 1-100-30 | Средний разряд работы 3,0 |  |  | 4: чел.-ч; 5: 23.7; 7: 3.081; 10: 470.1; 12: 1448.38
|  | Итого прямые затраты |  |  | 12: 1448.38
|  | ФОТ |  |  | 12: 1448.38
| Пр/812-099.2 | НР Внутренние санитарно-технические работы: смена труб, санприборов, запорной арматуры и другое (ремонтно-строительные) |  |  | 4: %; 5: 104; 7: 104; 12: 1506.32
| Пр/774-099.2 | СП Внутренние санитарно-технические работы: смена труб, санприборов, запорной арматуры и другое (ремонтно-строительные) |  |  | 4: %; 5: 52; 7: 52; 12: 753.16
|  | Всего по позиции |  |  | 10: 28522; 12: 3707.86
Итоги по разделу 8 Теплоснабжение :
|  | Итого прямые затраты (справочно) |  |  | 12: 151369.96
в том числе:
|  | Оплата труда рабочих |  |  | 12: 17135.84
|  | Эксплуатация машин |  |  | 12: 242.79
|  | Оплата труда машинистов (Отм) |  |  | 12: 160.01
|  | Материалы |  |  | 12: 133831.32
|  | Строительные работы |  |  | 12: 47443.64
в том числе:
|  | оплата труда |  |  | 12: 17135.84
|  | эксплуатация машин и механизмов |  |  | 12: 242.79
|  | оплата труда машинистов (Отм) |  |  | 12: 160.01
|  | материалы |  |  | 12: 546.35
|  | накладные расходы |  |  | 12: 18906.84
|  | сметная прибыль |  |  | 12: 10451.81
|  | Монтажные работы |  |  | 12: 133284.97
в том числе:
|  | материалы |  |  | 12: 133284.97
|  | Итого ФОТ (справочно) |  |  | 12: 17295.85
|  | Итого накладные расходы (справочно) |  |  | 12: 18906.84
|  | Итого сметная прибыль (справочно) |  |  | 12: 10451.81
|  | Итого по разделу 8 Теплоснабжение |  |  | 12: 180728.61
Справочно
|  | затраты труда рабочих |  |  | 7: 34.0673
|  | затраты труда машинистов |  |  | 7: 0.28524
Раздел 9. Электромонтажные работы
27 | ГЭСНм08-02-390-01 | Короба пластмассовые: шириной до 40 мм |  |  | 4: 100 м; 5: 0.06; 6: 1; 7: 0.06
Объем=6 / 100
| 1 | ОТ(ЗТ) |  |  | 4: чел.-ч; 7: 0.9774; 12: 511.6
| 1-100-39 | Средний разряд работы 3,9 |  |  | 4: чел.-ч; 5: 16.29; 7: 0.9774; 10: 523.43; 12: 511.6
| 2 | ЭМ |  |  | 12: 0.04
|  | ОТм(ЗТм) |  |  | 4: чел.-ч; 7: 0.0006; 12: 0.28
| 91.06.06-048 | Подъемники одномачтовые, грузоподъемность до 500 кг, высота подъема 45 м |  |  | маш.-ч | 0.01 |  | 0.0006 | 37.32 | 1.78 | 66.43 |  | 0.04
| 4-100-030 | ОТм(Зтм) Средний разряд машинистов 3 |  |  | 4: чел.-ч; 5: 0.01; 7: 0.0006; 10: 470.1; 12: 0.28
| 4 | М |  |  | 12: 13.68
| 01.7.03.04-0001 | Электроэнергия |  |  | 4: кВт-ч; 5: 6.5664; 7: 0.39398; 10: 6.61; 12: 2.6
| 01.7.15.07-0022 | Дюбели полиэтиленовые распорные, диаметр 6 мм, длина 40 мм |  |  | 1000 шт | 0.2 |  | 0.012 | 261.09 | 1.22 | 318.53 |  | 3.82
| 01.7.15.14-0165 | Шурупы самонарезающие стальные с полукруглой головкой и прямым шлицем, остроконечные, диаметр 4 мм, длина 40 мм |  |  | т | 0.001 |  | 6e-05 | 99190.96 | 1.22 | 121012.97 |  | 7.26
|  | Итого прямые затраты |  |  | 12: 525.6
27.1 | 421/пр_2020_п.75_пп.а | Вспомогательные ненормируемые материальные ресурсы |  |  | 4: %; 5: 2; 7: 2; 12: 10.23
|  | ФОТ |  |  | 12: 511.88
| Пр/812-049.3-3 | НР Электротехнические установки на других объектах |  |  | 4: %; 5: 98; 7: 98; 12: 501.64
| Пр/774-049.3 | СП Электротехнические установки на других объектах |  |  | 4: %; 5: 51; 7: 51; 12: 261.06
|  | Всего по позиции |  |  | 10: 21642.17; 12: 1298.53
27.1 | ФСБЦ-20.2.05.04-0025 | Кабель-канал (короб), размеры 25х16 мм |  |  | м | 6 | 1 | 6 | 21.17 | 1.71 | 36.2 |  | 217.2
(Материалы для монтажных работ)
|  | Всего по позиции |  |  | 12: 217.2
28 | ГЭСНм08-02-399-01 | Провод в коробах, сечением: до 6 мм2 |  |  | 4: 100 м; 5: 0.12; 6: 1; 7: 0.12
Объем=12 / 100
| 1 | ОТ(ЗТ) |  |  | 4: чел.-ч; 7: 0.3384; 12: 175.12
| 1-100-38 | Средний разряд работы 3,8 |  |  | 4: чел.-ч; 5: 2.82; 7: 0.3384; 10: 517.5; 12: 175.12
| 2 | ЭМ |  |  | 12: 3.1
|  | ОТм(ЗТм) |  |  | 4: чел.-ч; 7: 0.0024; 12: 1.49
| 91.05.05-015 | Краны на автомобильном ходу, грузоподъемность 16 т |  |  | 4: маш.-ч; 5: 0.01; 7: 0.0012; 10: 1938.31; 12: 2.33
| 4-100-060 | ОТм(Зтм) Средний разряд машинистов 6 |  |  | 4: чел.-ч; 5: 0.01; 7: 0.0012; 10: 711.07; 12: 0.85
| 91.14.02-001 | Автомобили бортовые, грузоподъемность до 5 т |  |  | маш.-ч | 0.01 |  | 0.0012 | 477.92 | 1.35 | 645.19 |  | 0.77
| 4-100-040 | ОТм(Зтм) Средний разряд машинистов 4 |  |  | 4: чел.-ч; 5: 0.01; 7: 0.0012; 10: 529.35; 12: 0.64
| 4 | М |  |  | 12: 19.37
| 01.7.06.05-0041 | Ленты изоляционные хлопчатобумажные прорезиненные для электромонтажных и ремонтных работ, цвет черный, ширина 20 мм, толщина 0,35 мм |  |  | м | 13.33 |  | 1.5996 | 5.87 | 1.6 | 9.39 |  | 15.02
| 01.7.06.07-0002 | Ленты монтажные из пластмассы для бандажирования проводов, скрепляются пластмассовыми кнопками, ширина 10 мм |  |  | 10 м | 0.5 |  | 0.06 | 37.71 | 1.61 | 60.71 |  | 3.64
| 14.4.02.04-0142 | Краска масляная МА-0115, мумия, сурик железный |  |  | кг | 0.05 |  | 0.006 | 79.88 | 1.49 | 119.02 |  | 0.71
|  | Итого прямые затраты |  |  | 12: 199.08
28.1 | 421/пр_2020_п.75_пп.а | Вспомогательные ненормируемые материальные ресурсы |  |  | 4: %; 5: 2; 7: 2; 12: 3.5
|  | ФОТ |  |  | 12: 176.61
| Пр/812-049.3-3 | НР Электротехнические установки на других объектах |  |  | 4: %; 5: 98; 7: 98; 12: 173.08
| Пр/774-049.3 | СП Электротехнические установки на других объектах |  |  | 4: %; 5: 51; 7: 51; 12: 90.07
|  | Всего по позиции |  |  | 10: 3881.08; 12: 465.73
28.1 | ФСБЦ-21.1.06.09-0099 | Кабель силовой с медными жилами ВВГнг(A) 3х1,5ок(N, PE)-660 |  |  | 1000 м | 0.006 | 1 | 0.006 | 46171.48 | 1.07 | 49403.48 |  | 296.42
(Материалы для монтажных работ)
Объем=6 / 1000
|  | Всего по позиции |  |  | 12: 296.42
28.2 | ФСБЦ-21.2.03.03-1030 | Провод силовой гибкий с медными жилами ПВС 3х1,5-380 |  |  | 1000 м | 0.006 | 1 | 0.006 | 43898.11 | 1.24 | 54433.66 |  | 326.6
(Материалы для монтажных работ)
Объем=6 / 1000
|  | Всего по позиции |  |  | 12: 326.6
29 | ГЭСНм10-08-019-01 | Коробка ответвительная на стене | bar: 4 to 7
| 1 | ОТ(ЗТ) |  |  | 4: чел.-ч; 7: 0.5; 12: 268.63
| 1-100-41 | Средний разряд работы 4,1 |  |  | 4: чел.-ч; 5: 0.5; 7: 0.5; 10: 537.25; 12: 268.63
| 4 | М |  |  | 12: 2.51
| 01.7.15.14-0165 | Шурупы самонарезающие стальные с полукруглой головкой и прямым шлицем, остроконечные, диаметр 4 мм, длина 40 мм |  |  | т | 1e-05 |  | 1e-05 | 99190.96 | 1.22 | 121012.97 |  | 1.21
| 03.1.01.01-0002 | Гипс строительный Г-3 |  |  | т | 5e-05 |  | 5e-05 | 4338.27 | 1.44 | 6247.11 |  | 0.31
| 08.3.03.05-0013 | Проволока стальная низкоуглеродистая оцинкованная разного назначения, диаметр 1,6 мм |  |  | т | 1e-05 |  | 1e-05 | 87245.7 | 1.14 | 99460.1 |  | 0.99
|  | Итого прямые затраты |  |  | 12: 271.14
29.1 | 421/пр_2020_п.75_пп.а | Вспомогательные ненормируемые материальные ресурсы |  |  | 4: %; 5: 2; 7: 2; 12: 5.37
|  | ФОТ |  |  | 12: 268.63
| Пр/812-051.1-3 | НР Прокладка и монтаж сетей связи |  |  | 4: %; 5: 91; 7: 91; 12: 244.45
| Пр/774-051.1 | СП Прокладка и монтаж сетей связи |  |  | 4: %; 5: 46; 7: 46; 12: 123.57
|  | Всего по позиции |  |  | 10: 644.53; 12: 644.53
29.1 | ФСБЦ-20.5.02.06-0001 | Коробки разветвительные для открытой проводки, размеры 80х80х40 мм |  |  | 10 шт | 0.1 | 1 | 0.1 | 351.98 | 1.12 | 394.22 |  | 39.42
(Материалы для монтажных работ)
Объем=1 / 10
|  | Всего по позиции |  |  | 12: 39.42
30 | ГЭСНм08-03-591-08 | Розетка штепсельная: неутопленного типа при открытой проводке |  |  | 4: 100 шт; 5: 0.01; 6: 1; 7: 0.01
Объем=1 / 100
| 1 | ОТ(ЗТ) |  |  | 4: чел.-ч; 7: 0.3456; 12: 188.41
| 1-100-42 | Средний разряд работы 4,2 |  |  | 4: чел.-ч; 5: 34.56; 7: 0.3456; 10: 545.16; 12: 188.41
| 2 | ЭМ |  |  | 12: 0.71
|  | ОТм(ЗТм) |  |  | 4: чел.-ч; 7: 0.0005; 12: 0.32
| 91.05.05-015 | Краны на автомобильном ходу, грузоподъемность 16 т |  |  | 4: маш.-ч; 5: 0.03; 7: 0.0003; 10: 1938.31; 12: 0.58
| 4-100-060 | ОТм(Зтм) Средний разряд машинистов 6 |  |  | 4: чел.-ч; 5: 0.03; 7: 0.0003; 10: 711.07; 12: 0.21
| 91.14.02-001 | Автомобили бортовые, грузоподъемность до 5 т |  |  | маш.-ч | 0.02 |  | 0.0002 | 477.92 | 1.35 | 645.19 |  | 0.13
| 4-100-040 | ОТм(Зтм) Средний разряд машинистов 4 |  |  | 4: чел.-ч; 5: 0.02; 7: 0.0002; 10: 529.35; 12: 0.11
| 4 | М |  |  | 12: 2.22
| 01.7.03.04-0001 | Электроэнергия |  |  | 4: кВт-ч; 5: 2.132; 7: 0.02132; 10: 6.61; 12: 0.14
| 01.7.06.05-0041 | Ленты изоляционные хлопчатобумажные прорезиненные для электромонтажных и ремонтных работ, цвет черный, ширина 20 мм, толщина 0,35 мм |  |  | м | 9.17 |  | 0.0917 | 5.87 | 1.6 | 9.39 |  | 0.86
| 01.7.15.07-0014 | Дюбели распорные полипропиленовые |  |  | 100 шт | 1.02 |  | 0.0102 | 41.71 | 1.22 | 50.89 |  | 0.52
| 01.7.15.14-0161 | Шурупы самонарезающие стальные с полукруглой головкой и прямым шлицем, остроконечные, диаметр 2,5 мм, длина 20 мм |  |  | т | 0.00016 |  | 1.6e-06 | 173752.96 | 1.22 | 211978.61 |  | 0.34
| 01.7.15.14-0165 | Шурупы самонарезающие стальные с полукруглой головкой и прямым шлицем, остроконечные, диаметр 4 мм, длина 40 мм |  |  | т | 0.0003 |  | 3e-06 | 99190.96 | 1.22 | 121012.97 |  | 0.36
|  | Итого прямые затраты |  |  | 12: 191.66
30.1 | 421/пр_2020_п.75_пп.а | Вспомогательные ненормируемые материальные ресурсы |  |  | 4: %; 5: 2; 7: 2; 12: 3.77
|  | ФОТ |  |  | 12: 188.73
| Пр/812-049.3-3 | НР Электротехнические установки на других объектах |  |  | 4: %; 5: 98; 7: 98; 12: 184.96
| Пр/774-049.3 | СП Электротехнические установки на других объектах |  |  | 4: %; 5: 51; 7: 51; 12: 96.25
|  | Всего по позиции |  |  | 10: 47664; 12: 476.64
30.1 | ФСБЦ-20.4.03.05-0004 | Розетки открытой проводки с заземлением 16 А, 250 В, IP20 |  |  | 100 шт | 0.01 | 1 | 0.01 | 3247.66 | 1.12 | 3637.38 |  | 36.37
(Материалы для монтажных работ)
Объем=1 / 100
|  | Всего по позиции |  |  | 12: 36.37
31 | ГЭСНм11-08-001-02 | Присоединение к приборам концов жил электрических проводок под винт: с изготовлением колец |  |  | 4: 100 шт; 5: 0.01; 6: 1; 7: 0.01
Объем=1 / 100
| 1 | ОТ(ЗТ) |  |  | 4: чел.-ч; 7: 0.0927; 12: 49.8
| 1-100-41 | Средний разряд работы 4,1 |  |  | 4: чел.-ч; 5: 9.27; 7: 0.0927; 10: 537.25; 12: 49.8
| 4 | М |  |  | 12: 4.91
| 01.3.01.07-0009 | Спирт этиловый ректификованный технический, сорт I |  |  | кг | 0.029 |  | 0.00029 | 596.81 | 1.33 | 793.76 |  | 0.23
| 01.3.05.11-0001 | Дихлорэтан технический, сорт I |  |  | т | 2e-05 |  | 2e-07 | 134934.21 | 1.33 | 179462.5 |  | 0.04
| 01.3.05.17-0002 | Канифоль сосновая |  |  | кг | 0.019 |  | 0.00019 | 284.15 | 1.33 | 377.92 |  | 0.07
| 10.3.02.03-0013 | Припои оловянно-свинцовые бессурьмянистые, марка ПОС61 |  |  | кг | 0.08 |  | 0.0008 | 1562.87 | 1.62 | 2531.85 |  | 2.03
| 24.3.01.01-0005 | Трубка полихлорвиниловая электромонтажная, толщина стенки 0,6 мм |  |  | кг | 0.04 |  | 0.0004 | 196.41 | 1.13 | 221.94 |  | 0.09
| 25.2.01.01-0014 | Бирки кабельные маркировочные пластмассовые У136 |  |  | 100 шт | 1 |  | 0.01 | 235.73 | 1.04 | 245.16 |  | 2.45
|  | Итого прямые затраты |  |  | 12: 54.71
31.1 | 421/пр_2020_п.75_пп.а | Вспомогательные ненормируемые материальные ресурсы |  |  | 4: %; 5: 2; 7: 2; 12: 1
|  | ФОТ |  |  | 12: 49.8
| Пр/812-053.0-3 | НР Приборы, средства автоматизации и вычислительной техники |  |  | 4: %; 5: 91; 7: 91; 12: 45.32
| Пр/774-053.0 | СП Приборы, средства автоматизации и вычислительной техники |  |  | 4: %; 5: 46; 7: 46; 12: 22.91
|  | Всего по позиции |  |  | 10: 12394; 12: 123.94
31.1 | Прайс-лист | Вилка прямая 16А белая |  |  | шт | 1 | 1 | 1 |  |  | 36.87 | 1.02 | 37.61
(Материалы для монтажных работ)
Цена=44,24/1,2
| Приказ от 04.08.2020 № 421/пр п.92а (в ред. пр. № 55/пр от 30.01.2024) | Заготовительно-складские расходы для материальных ресурсов (за исключением металлических конструкций) - 2% ПЗ=2% (ОЗП=2%; ЭМ=2%; МАТ=2%)
|  | Всего по позиции |  |  | 12: 37.61
32 | ГЭСНм11-03-001-01 | Приборы, устанавливаемые на металлоконструкциях, щитах и пультах, масса: до 5 кг | bar: 4 to 7
| 1 | ОТ(ЗТ) |  |  | 4: чел.-ч; 7: 0.52; 12: 283.48
| 1-100-42 | Средний разряд работы 4,2 |  |  | 4: чел.-ч; 5: 0.52; 7: 0.52; 10: 545.16; 12: 283.48
| 4 | М |  |  | 12: 4.8
| 01.7.15.03-0031 | Болты стальные оцинкованные с шестигранной головкой и оцинкованной шестигранной гайкой, диаметр резьбы болта и гайки М6, длина болта 12-60 мм |  |  | кг | 0.035 |  | 0.035 | 117.33 | 1.17 | 137.28 |  | 4.8
|  | Итого прямые затраты |  |  | 12: 288.28
32.1 | 421/пр_2020_п.75_пп.а | Вспомогательные ненормируемые материальные ресурсы |  |  | 4: %; 5: 2; 7: 2; 12: 5.67
|  | ФОТ |  |  | 12: 283.48
| Пр/812-053.0-3 | НР Приборы, средства автоматизации и вычислительной техники |  |  | 4: %; 5: 91; 7: 91; 12: 257.97
| Пр/774-053.0 | СП Приборы, средства автоматизации и вычислительной техники |  |  | 4: %; 5: 46; 7: 46; 12: 130.4
|  | Всего по позиции |  |  | 10: 682.32; 12: 682.32
32.1 О | Прайс-лист | Стабилизатор напряжения релейный СтАР-500 |  |  | шт | 1 | 1 | 1 |  |  | 1679.27 | 1,04236 (1,012*1,03) | 1750.4
(Оборудование)
|  | Всего по позиции |  |  | 12: 1750.4
Итоги по разделу 9 Электромонтажные работы :
|  | Итого прямые затраты (справочно) |  |  | 12: 2513.63
в том числе:
|  | Оплата труда рабочих |  |  | 12: 1477.04
|  | Эксплуатация машин |  |  | 12: 3.85
|  | Оплата труда машинистов (Отм) |  |  | 12: 2.09
|  | Материалы |  |  | 12: 1030.65
|  | Монтажные работы |  |  | 12: 4645.31
в том числе:
|  | оплата труда |  |  | 12: 1477.04
|  | эксплуатация машин и механизмов |  |  | 12: 3.85
|  | оплата труда машинистов (Отм) |  |  | 12: 2.09
|  | материалы |  |  | 12: 1030.65
|  | накладные расходы |  |  | 12: 1407.42
|  | сметная прибыль |  |  | 12: 724.26
|  | Оборудование |  |  | 12: 1750.4
|  | Итого ФОТ (справочно) |  |  | 12: 1479.13
|  | Итого накладные расходы (справочно) |  |  | 12: 1407.42
|  | Итого сметная прибыль (справочно) |  |  | 12: 724.26
|  | Итого по разделу 9 Электромонтажные работы |  |  | 12: 6395.71
Справочно
|  | затраты труда рабочих |  |  | 7: 2.7741
|  | затраты труда машинистов |  |  | 7: 0.0035
Раздел 10. Изоляционные работы
33 | ГЭСН13-03-002-04 | Огрунтовка металлических поверхностей за один раз: грунтовкой ГФ-021 |  |  | 4: 100 м2; 5: 0.146; 6: 1; 7: 0.146
Объем=14,6 / 100
| 1 | ОТ(ЗТ) |  |  | 4: чел.-ч; 7: 0.77526; 12: 453.26
| 1-100-47 | Средний разряд работы 4,7 |  |  | 4: чел.-ч; 5: 5.31; 7: 0.77526; 10: 584.66; 12: 453.26
| 2 | ЭМ |  |  | 12: 4.93
|  | ОТм(ЗТм) |  |  | 4: чел.-ч; 7: 0.00292; 12: 1.66
| 91.06.03-060 | Лебедки электрические тяговым усилием до 5,79 кН (0,59 т) |  |  | маш.-ч | 0.01 |  | 0.00146 | 6.62 | 1.6 | 10.59 |  | 0.02
| 91.06.05-011 | Погрузчики одноковшовые универсальные фронтальные пневмоколесные, номинальная вместимость основного ковша 2,6 м3, грузоподъемность 5 т |  |  | 4: маш.-ч; 5: 0.01; 7: 0.00146; 10: 1793.27; 12: 2.62
| 4-100-050 | ОТм(Зтм) Средний разряд машинистов 5 |  |  | 4: чел.-ч; 5: 0.01; 7: 0.00146; 10: 608.36; 12: 0.89
| 91.14.02-001 | Автомобили бортовые, грузоподъемность до 5 т |  |  | маш.-ч | 0.01 |  | 0.00146 | 477.92 | 1.35 | 645.19 |  | 0.94
| 4-100-040 | ОТм(Зтм) Средний разряд машинистов 4 |  |  | 4: чел.-ч; 5: 0.01; 7: 0.00146; 10: 529.35; 12: 0.77
| 91.21.01-012 | Агрегаты окрасочные высокого давления для окраски поверхностей конструкций, мощность 1 кВт |  |  | 4: маш.-ч; 5: 1.12; 7: 0.16352; 10: 8.27; 12: 1.35
| 4 | М |  |  | 12: 135.98
| 14.4.01.01-0003 | Грунтовка ГФ-021 |  |  | т | 0.009 |  | 0.001314 | 51280.15 | 1.69 | 86663.45 |  | 113.88
| 14.5.09.02-0002 | Ксилол нефтяной, марка А |  |  | т | 0.0015 |  | 0.000219 | 75885.63 | 1.33 | 100927.89 |  | 22.1
|  | Итого прямые затраты |  |  | 12: 595.83
|  | ФОТ |  |  | 12: 454.92
| Пр/812-013.0-3, Приказ № 812/пр от 21.12.2020 п.25 | НР Защита строительных конструкций и оборудования от коррозии |  |  | 4: %; 5: 95; 6: 0.9; 7: 85.5; 12: 388.96
| Пр/774-013.0, Приказ № 774/пр от 11.12.2020 п.16 | СП Защита строительных конструкций и оборудования от коррозии |  |  | 4: %; 5: 51; 6: 0.85; 7: 43.35; 12: 197.21
|  | Всего по позиции |  |  | 10: 8095.89; 12: 1182
34 | ГЭСН13-03-004-26 | Окраска металлических огрунтованных поверхностей: эмалью ПФ-115 |  |  | 4: 100 м2; 5: 0.146; 6: 1; 7: 0.146
Объем=14,6 / 100
| 1 | ОТ(ЗТ) |  |  | 4: чел.-ч; 7: 0.31098; 12: 155.41
| 1-100-35 | Средний разряд работы 3,5 |  |  | 4: чел.-ч; 5: 2.13; 7: 0.31098; 10: 499.73; 12: 155.41
| 2 | ЭМ |  |  | 12: 4.36
|  | ОТм(ЗТм) |  |  | 4: чел.-ч; 7: 0.00292; 12: 1.66
| 91.06.03-060 | Лебедки электрические тяговым усилием до 5,79 кН (0,59 т) |  |  | маш.-ч | 0.01 |  | 0.00146 | 6.62 | 1.6 | 10.59 |  | 0.02
| 91.06.05-011 | Погрузчики одноковшовые универсальные фронтальные пневмоколесные, номинальная вместимость основного ковша 2,6 м3, грузоподъемность 5 т |  |  | 4: маш.-ч; 5: 0.01; 7: 0.00146; 10: 1793.27; 12: 2.62
| 4-100-050 | ОТм(Зтм) Средний разряд машинистов 5 |  |  | 4: чел.-ч; 5: 0.01; 7: 0.00146; 10: 608.36; 12: 0.89
| 91.14.02-001 | Автомобили бортовые, грузоподъемность до 5 т |  |  | маш.-ч | 0.01 |  | 0.00146 | 477.92 | 1.35 | 645.19 |  | 0.94
| 4-100-040 | ОТм(Зтм) Средний разряд машинистов 4 |  |  | 4: чел.-ч; 5: 0.01; 7: 0.00146; 10: 529.35; 12: 0.77
| 91.21.01-012 | Агрегаты окрасочные высокого давления для окраски поверхностей конструкций, мощность 1 кВт |  |  | 4: маш.-ч; 5: 0.65; 7: 0.0949; 10: 8.27; 12: 0.78
| 4 | М |  |  | 12: 152.18
| 14.4.04.08-0001 | Эмаль ПФ-115, цветная, белый |  |  | т | 0.009 |  | 0.001314 | 60045.35 | 1.72 | 103278 |  | 135.71
| 14.5.09.11-0102 | Уайт-спирит |  |  | кг | 1.4 |  | 0.2044 | 60.6 | 1.33 | 80.6 |  | 16.47
|  | Итого прямые затраты |  |  | 12: 313.61
|  | ФОТ |  |  | 12: 157.07
| Пр/812-013.0-3, Приказ № 812/пр от 21.12.2020 п.25 | НР Защита строительных конструкций и оборудования от коррозии |  |  | 4: %; 5: 95; 6: 0.9; 7: 85.5; 12: 134.29
| Пр/774-013.0, Приказ № 774/пр от 11.12.2020 п.16 | СП Защита строительных конструкций и оборудования от коррозии |  |  | 4: %; 5: 51; 6: 0.85; 7: 43.35; 12: 68.09
|  | Всего по позиции |  |  | 10: 3534.18; 12: 515.99
Итоги по разделу 10 Изоляционные работы :
|  | Итого прямые затраты (справочно) |  |  | 12: 909.44
в том числе:
|  | Оплата труда рабочих |  |  | 12: 608.67
|  | Эксплуатация машин |  |  | 12: 9.29
|  | Оплата труда машинистов (Отм) |  |  | 12: 3.32
|  | Материалы |  |  | 12: 288.16
|  | Строительные работы |  |  | 12: 1697.99
в том числе:
|  | оплата труда |  |  | 12: 608.67
|  | эксплуатация машин и механизмов |  |  | 12: 9.29
|  | оплата труда машинистов (Отм) |  |  | 12: 3.32
|  | материалы |  |  | 12: 288.16
|  | накладные расходы |  |  | 12: 523.25
|  | сметная прибыль |  |  | 12: 265.3
|  | Итого ФОТ (справочно) |  |  | 12: 611.99
|  | Итого накладные расходы (справочно) |  |  | 12: 523.25
|  | Итого сметная прибыль (справочно) |  |  | 12: 265.3
|  | Итого по разделу 10 Изоляционные работы |  |  | 12: 1697.99
Справочно
|  | затраты труда рабочих |  |  | 7: 1.0862
|  | затраты труда машинистов |  |  | 7: 0.00584
Итоги по смете:
|  | Всего прямые затраты (справочно) |  |  | 12: 241139.47
в том числе:
|  | Оплата труда рабочих |  |  | 12: 66482.24
|  | Эксплуатация машин |  |  | 12: 3454.69
|  | Оплата труда машинистов (Отм) |  |  | 12: 1437.59
|  | Материалы |  |  | 12: 169764.95
|  | Строительные работы |  |  | 12: 182708.02
в том числе:
|  | оплата труда |  |  | 12: 64443.69
|  | эксплуатация машин и механизмов |  |  | 12: 3450.84
|  | оплата труда машинистов (Отм) |  |  | 12: 1435.5
|  | материалы |  |  | 12: 7532.16
|  | накладные расходы |  |  | 12: 68758.74
|  | сметная прибыль |  |  | 12: 37087.09
|  | Монтажные работы |  |  | 12: 167178.22
в том числе:
|  | оплата труда |  |  | 12: 2038.55
|  | эксплуатация машин и механизмов |  |  | 12: 3.85
|  | оплата труда машинистов (Отм) |  |  | 12: 2.09
|  | материалы |  |  | 12: 162232.79
|  | накладные расходы |  |  | 12: 1918.39
|  | сметная прибыль |  |  | 12: 982.55
|  | Оборудование |  |  | 12: 43891.93
|  | Всего |  |  | 12: 393778.17
|  | Всего ФОТ (справочно) |  |  | 12: 67919.83
|  | Всего накладные расходы (справочно) |  |  | 12: 70677.13
|  | Всего сметная прибыль (справочно) |  |  | 12: 38069.64
|  | НДС 20% |  |  | 12: 78755.63
|  | ВСЕГО по смете |  |  | 12: 472533.8
Справочно
ЛОКАЛЬНЫЙ СМЕТНЫЙ РАСЧЕТ (СМЕТА)
Выполнение работ по оборудованию домовладения индивидуальным источником теплоснабжения (горячего водоснабжения) по адресу ул. Новая, д. 3Б в городе Югорске
(наименование работ и затрат)
Составлен | ресурсно-индексным | методом
Основание
(проектная и (или) иная техническая документация)
Составлен(а) в текущем уровне цен |  | II квартал 2024 года
Сметная стоимость |  |  | 561.81 | тыс.руб.
в том числе:
| строительных работ |  | 252.23 | тыс.руб. | 7: Средства на оплату труда рабочих; 11: 95.57; 12: тыс.руб.
| монтажных работ |  | 172.05 | тыс.руб. | 7: Средства на оплату труда машинистов; 11: 1.42; 12: тыс.руб.
| оборудования |  | 43.89 | тыс.руб. | 7: Нормативные затраты труда рабочих; 11: 193.25; 12: чел.-ч.
| прочих затрат |  | 0 | тыс.руб. | 7: Нормативные затраты труда машинистов; 11: 2.08; 12: чел.-ч.
№ п/п | Обоснование | Наименование работ и затрат |  |  | 4: Единица измерения; 5: Количество; 8: Сметная стоимость, руб.
[6 empty] | на единицу измерения | коэффициенты | всего с учетом коэффициентов | на единицу измерения в базисном уровне цен | индекс | на единицу измерения в текущем уровне цен | коэффициенты | всего в текущем уровне цен
1 | 2 | 3 |  |  | 4 | 5 | 6 | 7 | 8 | 9 | 10 | 11 | 12
Раздел 1. Газоснабжение
Прокладка трубопровода
1 | ГЭСН16-02-003-03 | Прокладка трубопроводов газоснабжения из стальных водогазопроводных неоцинкованных труб диаметром: 25 мм |  |  | 4: 100 м; 5: 0.14; 6: 1; 7: 0.14
Объем=14 / 100
| 1 | ОТ(ЗТ) |  |  | 4: чел.-ч; 7: 3.934; 12: 2082.46
| 1-100-40 | Средний разряд работы 4,0 |  |  | 4: чел.-ч; 5: 28.1; 7: 3.934; 10: 529.35; 12: 2082.46
| 2 | ЭМ |  |  | 12: 76.09
|  | ОТм(ЗТм) |  |  | 4: чел.-ч; 7: 0.0826; 12: 47.54
| 91.05.01-017 | Краны башенные, грузоподъемность 8 т |  |  | 4: маш.-ч; 5: 0.08; 7: 0.0112; 10: 1180.31; 12: 13.22
| 4-100-060 | ОТм(Зтм) Средний разряд машинистов 6 |  |  | 4: чел.-ч; 5: 0.08; 7: 0.0112; 10: 711.07; 12: 7.96
| 91.05.05-015 | Краны на автомобильном ходу, грузоподъемность 16 т |  |  | 4: маш.-ч; 5: 0.07; 7: 0.0098; 10: 1938.31; 12: 19
| 4-100-060 | ОТм(Зтм) Средний разряд машинистов 6 |  |  | 4: чел.-ч; 5: 0.07; 7: 0.0098; 10: 711.07; 12: 6.97
| 91.14.02-001 | Автомобили бортовые, грузоподъемность до 5 т |  |  | маш.-ч | 0.44 |  | 0.0616 | 477.92 | 1.35 | 645.19 |  | 39.74
| 4-100-040 | ОТм(Зтм) Средний разряд машинистов 4 |  |  | 4: чел.-ч; 5: 0.44; 7: 0.0616; 10: 529.35; 12: 32.61
| 91.17.04-042 | Аппараты для газовой сварки и резки |  |  | маш.-ч | 4.18 |  | 0.5852 | 4.35 | 1.62 | 7.05 |  | 4.13
| 4 | М |  |  | 12: 55.65
| 01.3.02.03-0012 | Ацетилен растворенный технический, марка Б |  |  | т | 0.00019 |  | 2.66e-05 | 416065.6 | 1.8 | 748918.08 |  | 19.92
| 01.3.02.08-0001 | Кислород газообразный технический |  |  | м3 | 0.18 |  | 0.0252 | 114.64 | 1.1 | 126.1 |  | 3.18
| 01.7.03.01-0001 | Вода |  |  | м3 | 0.69 |  | 0.0966 | 35.71 | 1.46 | 52.14 |  | 5.04
| 01.7.07.29-0101 | Очес льняной |  |  | кг | 0.03 |  | 0.0042 | 128.4 | 1.6 | 205.44 |  | 0.86
| 01.7.11.04-0072 | Проволока сварочная без покрытия СВ-08Г2С, диаметр 4 мм |  |  | т | 0.001 |  | 0.00014 | 97282.88 | 1.04 | 101174.2 |  | 14.16
| 03.1.02.03-0015 | Известь строительная негашеная хлорная, марка А |  |  | кг | 0.0025 |  | 0.00035 | 59.41 | 1.56 | 92.68 |  | 0.03
| 14.4.02.04-0142 | Краска масляная МА-0115, мумия, сурик железный |  |  | кг | 0.44 |  | 0.0616 | 79.88 | 1.49 | 119.02 |  | 7.33
| 14.5.05.01-0012 | Олифа комбинированная для разведения масляных густотертых красок и для внешних работ по деревянным поверхностям |  |  | т | 0.00053 |  | 7.42e-05 | 60697.21 | 1.14 | 69194.82 |  | 5.13
П,Н | 18.1.09.06 | Арматура муфтовая |  |  | 4: шт; 5: 0; 7: 0
П,Н | 23.1.02.07 | Крепления |  |  | 4: кг; 5: 0; 7: 0
Н | 23.7.01.03 | Трубопроводы с гильзами |  |  | 4: м; 5: 100; 7: 14
|  | Итого прямые затраты |  |  | 12: 2261.74
|  | ФОТ |  |  | 12: 2130
| Пр/812-016.0-3, Приказ № 812/пр от 21.12.2020 п.25 | НР Сантехнические работы - внутренние (трубопроводы, водопровод, канализация, отопление, газоснабжение, вентиляция и кондиционирование воздуха) |  |  | 4: %; 5: 122; 6: 0.9; 7: 109.8; 12: 2338.74
| Пр/774-016.0, Приказ № 774/пр от 11.12.2020 п.16 | СП Сантехнические работы - внутренние (трубопроводы, водопровод, канализация, отопление, газоснабжение, вентиляция и кондиционирование воздуха) |  |  | 4: %; 5: 72; 6: 0.85; 7: 61.2; 12: 1303.56
|  | Всего по позиции |  |  | 10: 42171.71; 12: 5904.04
1.1 | ФСБЦ-23.3.06.05-0003 | Трубы стальные сварные неоцинкованные водогазопроводные с резьбой, обыкновенные, номинальный диаметр 25 мм, толщина стенки 3,2 мм |  |  | м | 14 | 1 | 14 |  |  | 152.26 |  | 2131.64
(Материалы для монтажных работ)
|  | Всего по позиции |  |  | 12: 2131.64
1.2 | ФСБЦ-23.8.03.08-0002 | Угольник стальной проходной, номинальный диаметр 25 мм |  |  | шт | 1 | 1 | 1 | 38.28 | 1.24 | 47.47 |  | 47.47
(Материалы для монтажных работ)
|  | Всего по позиции |  |  | 12: 47.47
1.3 | ФСБЦ-18.1.09.06-0023 | Кран шаровой 11Б27п1, присоединение к трубопроводу муфтовое, номинальное давление 1,6 МПа, номинальный диаметр 25 мм |  |  | шт | 1 | 1 | 1 | 334.09 | 1.26 | 420.95 |  | 420.95
(Материалы для монтажных работ)
|  | Всего по позиции |  |  | 12: 420.95
2 | ГЭСН16-02-003-02 | Прокладка трубопроводов газоснабжения из стальных водогазопроводных неоцинкованных труб диаметром: 20 мм |  |  | 4: 100 м; 5: 0.22; 6: 1; 7: 0.22
Объем=22 / 100
| 1 | ОТ(ЗТ) |  |  | 4: чел.-ч; 7: 6.182; 12: 3272.44
| 1-100-40 | Средний разряд работы 4,0 |  |  | 4: чел.-ч; 5: 28.1; 7: 6.182; 10: 529.35; 12: 3272.44
| 2 | ЭМ |  |  | 12: 119.55
|  | ОТм(ЗТм) |  |  | 4: чел.-ч; 7: 0.1298; 12: 74.7
| 91.05.01-017 | Краны башенные, грузоподъемность 8 т |  |  | 4: маш.-ч; 5: 0.08; 7: 0.0176; 10: 1180.31; 12: 20.77
| 4-100-060 | ОТм(Зтм) Средний разряд машинистов 6 |  |  | 4: чел.-ч; 5: 0.08; 7: 0.0176; 10: 711.07; 12: 12.51
| 91.05.05-015 | Краны на автомобильном ходу, грузоподъемность 16 т |  |  | 4: маш.-ч; 5: 0.07; 7: 0.0154; 10: 1938.31; 12: 29.85
| 4-100-060 | ОТм(Зтм) Средний разряд машинистов 6 |  |  | 4: чел.-ч; 5: 0.07; 7: 0.0154; 10: 711.07; 12: 10.95
| 91.14.02-001 | Автомобили бортовые, грузоподъемность до 5 т |  |  | маш.-ч | 0.44 |  | 0.0968 | 477.92 | 1.35 | 645.19 |  | 62.45
| 4-100-040 | ОТм(Зтм) Средний разряд машинистов 4 |  |  | 4: чел.-ч; 5: 0.44; 7: 0.0968; 10: 529.35; 12: 51.24
| 91.17.04-042 | Аппараты для газовой сварки и резки |  |  | маш.-ч | 4.18 |  | 0.9196 | 4.35 | 1.62 | 7.05 |  | 6.48
| 4 | М |  |  | 12: 84.58
| 01.3.02.03-0012 | Ацетилен растворенный технический, марка Б |  |  | т | 0.00019 |  | 4.18e-05 | 416065.6 | 1.8 | 748918.08 |  | 31.3
| 01.3.02.08-0001 | Кислород газообразный технический |  |  | м3 | 0.18 |  | 0.0396 | 114.64 | 1.1 | 126.1 |  | 4.99
| 01.7.03.01-0001 | Вода |  |  | м3 | 0.44 |  | 0.0968 | 35.71 | 1.46 | 52.14 |  | 5.05
| 01.7.07.29-0101 | Очес льняной |  |  | кг | 0.03 |  | 0.0066 | 128.4 | 1.6 | 205.44 |  | 1.36
| 01.7.11.04-0072 | Проволока сварочная без покрытия СВ-08Г2С, диаметр 4 мм |  |  | т | 0.001 |  | 0.00022 | 97282.88 | 1.04 | 101174.2 |  | 22.26
| 03.1.02.03-0015 | Известь строительная негашеная хлорная, марка А |  |  | кг | 0.0016 |  | 0.000352 | 59.41 | 1.56 | 92.68 |  | 0.03
| 14.4.02.04-0142 | Краска масляная МА-0115, мумия, сурик железный |  |  | кг | 0.44 |  | 0.0968 | 79.88 | 1.49 | 119.02 |  | 11.52
| 14.5.05.01-0012 | Олифа комбинированная для разведения масляных густотертых красок и для внешних работ по деревянным поверхностям |  |  | т | 0.00053 |  | 0.0001166 | 60697.21 | 1.14 | 69194.82 |  | 8.07
П,Н | 18.1.09.06 | Арматура муфтовая |  |  | 4: шт; 5: 0; 7: 0
П,Н | 23.1.02.07 | Крепления |  |  | 4: кг; 5: 0; 7: 0
Н | 23.7.01.03 | Трубопроводы с гильзами |  |  | 4: м; 5: 100; 7: 22
|  | Итого прямые затраты |  |  | 12: 3551.27
|  | ФОТ |  |  | 12: 3347.14
| Пр/812-016.0-3, Приказ № 812/пр от 21.12.2020 п.25 | НР Сантехнические работы - внутренние (трубопроводы, водопровод, канализация, отопление, газоснабжение, вентиляция и кондиционирование воздуха) |  |  | 4: %; 5: 122; 6: 0.9; 7: 109.8; 12: 3675.16
| Пр/774-016.0, Приказ № 774/пр от 11.12.2020 п.16 | СП Сантехнические работы - внутренние (трубопроводы, водопровод, канализация, отопление, газоснабжение, вентиляция и кондиционирование воздуха) |  |  | 4: %; 5: 72; 6: 0.85; 7: 61.2; 12: 2048.45
|  | Всего по позиции |  |  | 10: 42158.55; 12: 9274.88
2.1 | ФСБЦ-23.3.06.05-0002 | Трубы стальные сварные неоцинкованные водогазопроводные с резьбой, обыкновенные, номинальный диаметр 20 мм, толщина стенки 2,8 мм |  |  | м | 22 | 1 | 22 |  |  | 110.69 |  | 2435.18
(Материалы для монтажных работ)
|  | Всего по позиции |  |  | 12: 2435.18
2.2 | Прайс-лист | Уголок ст.20 Ду20 90 град. |  |  | шт | 3 | 1 | 3 |  |  | 24.17 | 1,02765 (1,02*1,0075) | 74.51
(Материалы для монтажных работ)
Цена=29/1,2
| Приказ от 04.08.2020 № 421/пр п.92а (в ред. пр. № 55/пр от 30.01.2024) | Заготовительно-складские расходы для материальных ресурсов (за исключением металлических конструкций) - 2% ПЗ=2% (ОЗП=2%; ЭМ=2%; МАТ=2%)
| Приказ от 04.08.2020 № 421/пр п.92б (в ред. пр. № 55/пр от 30.01.2024) | Заготовительно-складские расходы для металлических конструкций - 0,75% ПЗ=0,75% (ОЗП=0,75%; ЭМ=0,75%; МАТ=0,75%)
|  | Всего по позиции |  |  | 12: 74.51
2.3 | Прайс-лист | Резьба стальная Ду20мм |  |  | шт | 1 | 1 | 1 |  |  | 158.66 | 1,02765 (1,02*1,0075) | 163.05
(Материалы для монтажных работ)
| Приказ от 04.08.2020 № 421/пр п.92а (в ред. пр. № 55/пр от 30.01.2024) | Заготовительно-складские расходы для материальных ресурсов (за исключением металлических конструкций) - 2% ПЗ=2% (ОЗП=2%; ЭМ=2%; МАТ=2%)
| Приказ от 04.08.2020 № 421/пр п.92б (в ред. пр. № 55/пр от 30.01.2024) | Заготовительно-складские расходы для металлических конструкций - 0,75% ПЗ=0,75% (ОЗП=0,75%; ЭМ=0,75%; МАТ=0,75%)
|  | Всего по позиции |  |  | 12: 163.05
2.4 | ФСБЦ-18.1.09.06-0022 | Кран шаровой 11Б27п1, присоединение к трубопроводу муфтовое, номинальное давление 1,6 МПа, номинальный диаметр 20 мм |  |  | шт | 1 | 1 | 1 | 173.58 | 1.26 | 218.71 |  | 218.71
(Материалы для монтажных работ)
|  | Всего по позиции |  |  | 12: 218.71
2.5 | ФСБЦ-23.1.02.06-0002 | Хомуты металлические оцинкованные с одним стопорным винтом и резиновым профилем для крепления трубопроводов, гайка крепления М8, диаметр от 16 до 20 мм |  |  | 10 шт | 1.2 | 1 | 1.2 | 178.23 | 1.22 | 217.44 |  | 260.93
(Материалы для монтажных работ)
Объем=12 / 10
|  | Всего по позиции |  |  | 12: 260.93
3 | ГЭСН16-02-003-01 | Прокладка трубопроводов газоснабжения из стальных водогазопроводных неоцинкованных труб диаметром: 15 мм |  |  | 4: 100 м; 5: 0.12; 6: 1; 7: 0.12
Объем=12 / 100
| 1 | ОТ(ЗТ) |  |  | 4: чел.-ч; 7: 3.372; 12: 1784.97
| 1-100-40 | Средний разряд работы 4,0 |  |  | 4: чел.-ч; 5: 28.1; 7: 3.372; 10: 529.35; 12: 1784.97
| 2 | ЭМ |  |  | 12: 65.22
|  | ОТм(ЗТм) |  |  | 4: чел.-ч; 7: 0.0708; 12: 40.75
| 91.05.01-017 | Краны башенные, грузоподъемность 8 т |  |  | 4: маш.-ч; 5: 0.08; 7: 0.0096; 10: 1180.31; 12: 11.33
| 4-100-060 | ОТм(Зтм) Средний разряд машинистов 6 |  |  | 4: чел.-ч; 5: 0.08; 7: 0.0096; 10: 711.07; 12: 6.83
| 91.05.05-015 | Краны на автомобильном ходу, грузоподъемность 16 т |  |  | 4: маш.-ч; 5: 0.07; 7: 0.0084; 10: 1938.31; 12: 16.28
| 4-100-060 | ОТм(Зтм) Средний разряд машинистов 6 |  |  | 4: чел.-ч; 5: 0.07; 7: 0.0084; 10: 711.07; 12: 5.97
| 91.14.02-001 | Автомобили бортовые, грузоподъемность до 5 т |  |  | маш.-ч | 0.44 |  | 0.0528 | 477.92 | 1.35 | 645.19 |  | 34.07
| 4-100-040 | ОТм(Зтм) Средний разряд машинистов 4 |  |  | 4: чел.-ч; 5: 0.44; 7: 0.0528; 10: 529.35; 12: 27.95
| 91.17.04-042 | Аппараты для газовой сварки и резки |  |  | маш.-ч | 4.18 |  | 0.5016 | 4.35 | 1.62 | 7.05 |  | 3.54
| 4 | М |  |  | 12: 44.93
| 01.3.02.03-0012 | Ацетилен растворенный технический, марка Б |  |  | т | 0.00019 |  | 2.28e-05 | 416065.6 | 1.8 | 748918.08 |  | 17.08
| 01.3.02.08-0001 | Кислород газообразный технический |  |  | м3 | 0.18 |  | 0.0216 | 114.64 | 1.1 | 126.1 |  | 2.72
| 01.7.03.01-0001 | Вода |  |  | м3 | 0.25 |  | 0.03 | 35.71 | 1.46 | 52.14 |  | 1.56
| 01.7.07.29-0101 | Очес льняной |  |  | кг | 0.03 |  | 0.0036 | 128.4 | 1.6 | 205.44 |  | 0.74
| 01.7.11.04-0072 | Проволока сварочная без покрытия СВ-08Г2С, диаметр 4 мм |  |  | т | 0.001 |  | 0.00012 | 97282.88 | 1.04 | 101174.2 |  | 12.14
| 03.1.02.03-0015 | Известь строительная негашеная хлорная, марка А |  |  | кг | 0.0009 |  | 0.000108 | 59.41 | 1.56 | 92.68 |  | 0.01
| 14.4.02.04-0142 | Краска масляная МА-0115, мумия, сурик железный |  |  | кг | 0.44 |  | 0.0528 | 79.88 | 1.49 | 119.02 |  | 6.28
| 14.5.05.01-0012 | Олифа комбинированная для разведения масляных густотертых красок и для внешних работ по деревянным поверхностям |  |  | т | 0.00053 |  | 6.36e-05 | 60697.21 | 1.14 | 69194.82 |  | 4.4
П,Н | 18.1.09.06 | Арматура муфтовая |  |  | 4: шт; 5: 0; 7: 0
П,Н | 23.1.02.07 | Крепления |  |  | 4: кг; 5: 0; 7: 0
Н | 23.7.01.03 | Трубопроводы с гильзами |  |  | 4: м; 5: 100; 7: 12
|  | Итого прямые затраты |  |  | 12: 1935.87
|  | ФОТ |  |  | 12: 1825.72
| Пр/812-016.0-3, Приказ № 812/пр от 21.12.2020 п.25 | НР Сантехнические работы - внутренние (трубопроводы, водопровод, канализация, отопление, газоснабжение, вентиляция и кондиционирование воздуха) |  |  | 4: %; 5: 122; 6: 0.9; 7: 109.8; 12: 2004.64
| Пр/774-016.0, Приказ № 774/пр от 11.12.2020 п.16 | СП Сантехнические работы - внутренние (трубопроводы, водопровод, канализация, отопление, газоснабжение, вентиляция и кондиционирование воздуха) |  |  | 4: %; 5: 72; 6: 0.85; 7: 61.2; 12: 1117.34
|  | Всего по позиции |  |  | 10: 42148.75; 12: 5057.85
3.1 | ФСБЦ-23.3.06.05-0001 | Трубы стальные сварные неоцинкованные водогазопроводные с резьбой, обыкновенные, номинальный диаметр 15 мм, толщина стенки 2,8 мм |  |  | м | 12 | 1 | 12 |  |  | 86.98 |  | 1043.76
(Материалы для монтажных работ)
|  | Всего по позиции |  |  | 12: 1043.76
3.2 | ФСБЦ-18.1.09.06-0021 | Кран шаровой 11Б27п1, присоединение к трубопроводу муфтовое, номинальное давление 1,6 МПа, номинальный диаметр 15 мм |  |  | шт | 1 | 1 | 1 | 108.5 | 1.26 | 136.71 |  | 136.71
(Материалы для монтажных работ)
|  | Всего по позиции |  |  | 12: 136.71
3.3 | Прайс-лист | Уголок ст.15 Ду15 |  |  | шт | 3 | 1 | 3 |  |  | 24.17 | 1.0075 | 73.05
(Материалы для монтажных работ)
Цена=29/1,2
| Приказ от 04.08.2020 № 421/пр п.92б (в ред. пр. № 55/пр от 30.01.2024) | Заготовительно-складские расходы для металлических конструкций - 0,75% ПЗ=0,75% (ОЗП=0,75%; ЭМ=0,75%; МАТ=0,75%)
|  | Всего по позиции |  |  | 12: 73.05
3.4 | ФСБЦ-23.1.02.06-0001 | Хомуты металлические оцинкованные с одним стопорным винтом и резиновым профилем для крепления трубопроводов, гайка крепления М8, диаметр от 12 до 15 мм |  |  | 10 шт | 0.5 | 1 | 0.5 | 179.05 | 1.22 | 218.44 |  | 109.22
(Материалы для монтажных работ)
Объем=5 / 10
|  | Всего по позиции |  |  | 12: 109.22
3.5 | ФСБЦ-18.1.09.06-0021 | Кран шаровой 11Б27п1, присоединение к трубопроводу муфтовое, номинальное давление 1,6 МПа, номинальный диаметр 15 мм |  |  | шт | 1 | 1 | 1 | 108.5 | 1.26 | 136.71 |  | 136.71
(Материалы для монтажных работ)
|  | Всего по позиции |  |  | 12: 136.71
3.6 | Прайс-лист | Резьба стальная Ду15мм |  |  | шт | 1 | 1 | 1 |  |  | 158.66 | 1.0075 | 159.85
(Материалы для монтажных работ)
| Приказ от 04.08.2020 № 421/пр п.92б (в ред. пр. № 55/пр от 30.01.2024) | Заготовительно-складские расходы для металлических конструкций - 0,75% ПЗ=0,75% (ОЗП=0,75%; ЭМ=0,75%; МАТ=0,75%)
|  | Всего по позиции |  |  | 12: 159.85
Установка котла
4 | ГЭСН19-01-002-01 | Установка водонагревателей: проточных | bar: 4 to 7
| 1 | ОТ(ЗТ) |  |  | 4: чел.-ч; 7: 4.12; 12: 2010.02
| 1-100-33 | Средний разряд работы 3,3 |  |  | 4: чел.-ч; 5: 4.12; 7: 4.12; 10: 487.87; 12: 2010.02
| 2 | ЭМ |  |  | 12: 32.92
|  | ОТм(ЗТм) |  |  | 4: чел.-ч; 7: 0.06; 12: 31.17
| 91.06.06-048 | Подъемники одномачтовые, грузоподъемность до 500 кг, высота подъема 45 м |  |  | маш.-ч | 0.01 |  | 0.01 | 37.32 | 1.78 | 66.43 |  | 0.66
| 4-100-030 | ОТм(Зтм) Средний разряд машинистов 3 |  |  | 4: чел.-ч; 5: 0.01; 7: 0.01; 10: 470.1; 12: 4.7
| 91.14.02-001 | Автомобили бортовые, грузоподъемность до 5 т |  |  | маш.-ч | 0.05 |  | 0.05 | 477.92 | 1.35 | 645.19 |  | 32.26
| 4-100-040 | ОТм(Зтм) Средний разряд машинистов 4 |  |  | 4: чел.-ч; 5: 0.05; 7: 0.05; 10: 529.35; 12: 26.47
| 4 | М |  |  | 12: 2916.3
| 01.1.02.04-0012 | Картон асбестовый общего назначения, марка КАОН-1, толщина 4 и 6 мм |  |  | т | 0.002 |  | 0.002 | 46285.25 | 1.53 | 70816.43 |  | 141.63
| 01.7.07.29-0101 | Очес льняной |  |  | кг | 0.021 |  | 0.021 | 128.4 | 1.6 | 205.44 |  | 4.31
| 01.7.15.02-0043 | Болты анкерные с гайкой стальные фрикционные расклинивающиеся, с наружной резьбой М12, диаметр 16 мм, длина 150 мм |  |  | 100 шт | 0.02 |  | 0.02 | 2171.5 | 1.17 | 2540.66 |  | 50.81
| 01.7.15.14-0174 | Шурупы самонарезающие стальные с полукруглой головкой и прямым шлицем, остроконечные, диаметр 8 мм, длина 100 мм |  |  | т | 0.00034 |  | 0.00034 | 103780.96 | 1.22 | 126612.77 |  | 43.05
| 04.3.01.09-0014 | Раствор готовый кладочный, цементный, М100 |  |  | м3 | 0.0004 |  | 0.0004 | 3778.62 | 2.22 | 8388.54 |  | 3.36
| 08.3.05.05-0059 | Сталь листовая оцинкованная, толщина 1,5 мм |  |  | т | 0.0051 |  | 0.0051 | 82700 | 1.04 | 86008 |  | 438.64
| 14.4.02.04-0142 | Краска масляная МА-0115, мумия, сурик железный |  |  | кг | 0.05 |  | 0.05 | 79.88 | 1.49 | 119.02 |  | 5.95
| 14.5.05.02-0001 | Олифа натуральная |  |  | кг | 0.024 |  | 0.024 | 133.31 | 1.14 | 151.97 |  | 3.65
| 18.1.09.01-0001 | Кран газовый латунный натяжной, присоединение к трубопроводу муфтовое, номинальный диаметр 20 мм |  |  | шт | 1 |  | 1 | 197.8 | 1.3 | 257.14 |  | 257.14
| 18.4.01.08-0031 | Прочистка для газохода |  |  | шт | 1 |  | 1 | 58 | 1.37 | 79.46 |  | 79.46
| 18.4.01.08-0061 | Труба соединительная |  |  | шт | 2 |  | 2 | 183.83 | 1.37 | 251.85 |  | 503.7
| 23.8.03.06-0003 | Сгон стальной в сборе с муфтой и контргайкой, диаметр условного прохода 20 мм |  |  | шт | 1 |  | 1 | 85.09 | 1.16 | 98.7 |  | 98.7
| 23.8.03.12-0001 | Отвод 90° сегментный стальной оцинкованный |  |  | шт | 2 |  | 2 | 518.51 | 1.24 | 642.95 |  | 1285.9
Н | 06.1.01.04 | Кирпич глиняный для дымовых труб |  |  | 4: 1000 шт; 5: 0.002; 7: 0.002
|  | Итого прямые затраты |  |  | 12: 4990.41
|  | ФОТ |  |  | 12: 2041.19
| Пр/812-016.0-3, Приказ № 812/пр от 21.12.2020 п.25 | НР Сантехнические работы - внутренние (трубопроводы, водопровод, канализация, отопление, газоснабжение, вентиляция и кондиционирование воздуха) |  |  | 4: %; 5: 122; 6: 0.9; 7: 109.8; 12: 2241.23
| Пр/774-016.0, Приказ № 774/пр от 11.12.2020 п.16 | СП Сантехнические работы - внутренние (трубопроводы, водопровод, канализация, отопление, газоснабжение, вентиляция и кондиционирование воздуха) |  |  | 4: %; 5: 72; 6: 0.85; 7: 61.2; 12: 1249.21
|  | Всего по позиции |  |  | 10: 8480.85; 12: 8480.85
4.1 О | Прайс-лист | Настенный газовый двухконтурный котел 24 кВт |  |  | шт | 1 | 1 | 1 |  |  | 30476.67 | 1,04236 (1,012*1,03) | 31767.66
(Оборудование)
Цена=36572,00/1,2
|  | Всего по позиции |  |  | 12: 31767.66
5 | ГЭСНм11-02-001-01 | Прибор, устанавливаемый на резьбовых соединениях, масса: до 1,5 кг | bar: 4 to 7
| 1 | ОТ(ЗТ) |  |  | 4: чел.-ч; 7: 1.03; 12: 561.51
| 1-100-42 | Средний разряд работы 4,2 |  |  | 4: чел.-ч; 5: 1.03; 7: 1.03; 10: 545.16; 12: 561.51
| 4 | М |  |  | 12: 4.97
| 01.1.02.08-1040 | Лист паронитовый марки ПМБ (ПОН-А, ПОН-Б), толщина от 0,4 до 5 мм |  |  | кг | 0.042 |  | 0.042 | 137.59 | 0.86 | 118.33 |  | 4.97
|  | Итого прямые затраты |  |  | 12: 566.48
5.1 | 421/пр_2020_п.75_пп.а | Вспомогательные ненормируемые материальные ресурсы |  |  | 4: %; 5: 2; 7: 2; 12: 11.23
|  | ФОТ |  |  | 12: 561.51
| Пр/812-053.0-3 | НР Приборы, средства автоматизации и вычислительной техники |  |  | 4: %; 5: 91; 7: 91; 12: 510.97
| Пр/774-053.0 | СП Приборы, средства автоматизации и вычислительной техники |  |  | 4: %; 5: 46; 7: 46; 12: 258.29
|  | Всего по позиции |  |  | 10: 1346.97; 12: 1346.97
5.1 О | Прайс-лист | Счетчик газовый СГЦИ-4-20/М |  |  | шт | 1 | 1 | 1 |  |  | 2521.46 | 1,04236 (1,012*1,03) | 2628.27
(Оборудование)
|  | Всего по позиции |  |  | 12: 2628.27
6 | ГЭСН19-01-006-01 | Установка клапанов предохранительных диаметром: до 50 мм |  |  | 4: шт; 5: 2; 6: 1; 7: 2
| 1 | ОТ(ЗТ) |  |  | 4: чел.-ч; 7: 4.34; 12: 2297.38
| 1-100-40 | Средний разряд работы 4,0 |  |  | 4: чел.-ч; 5: 2.17; 7: 4.34; 10: 529.35; 12: 2297.38
| 2 | ЭМ |  |  | 12: 104.86
|  | ОТм(ЗТм) |  |  | 4: чел.-ч; 7: 0.12; 12: 63.52
| 91.14.02-001 | Автомобили бортовые, грузоподъемность до 5 т |  |  | маш.-ч | 0.06 |  | 0.12 | 477.92 | 1.35 | 645.19 |  | 77.42
| 4-100-040 | ОТм(Зтм) Средний разряд машинистов 4 |  |  | 4: чел.-ч; 5: 0.06; 7: 0.12; 10: 529.35; 12: 63.52
| 91.17.04-042 | Аппараты для газовой сварки и резки |  |  | маш.-ч | 0.06 |  | 0.12 | 4.35 | 1.62 | 7.05 |  | 0.85
| 91.17.04-233 | Аппараты сварочные для ручной дуговой сварки, сварочный ток до 350 А |  |  | 4: маш.-ч; 5: 0.42; 7: 0.84; 10: 31.66; 12: 26.59
| 4 | М |  |  | 12: 2186.1
| 01.1.02.08-0001 | Прокладки из паронита ПМБ, толщина 1 мм, диаметр 50 мм |  |  | 1000 шт | 0.002 |  | 0.004 | 7023.63 | 0.86 | 6040.32 |  | 24.16
| 01.3.02.03-0001 | Ацетилен газообразный технический |  |  | м3 | 0.005 |  | 0.01 | 340.41 | 1.8 | 612.74 |  | 6.13
| 01.3.02.08-0001 | Кислород газообразный технический |  |  | м3 | 0.05 |  | 0.1 | 114.64 | 1.1 | 126.1 |  | 12.61
| 01.7.11.07-0227 | Электроды сварочные для сварки низколегированных и углеродистых сталей УОНИ 13/45, Э42А, диаметр 4-5 мм |  |  | кг | 0.02 |  | 0.04 | 155.63 | 1.04 | 161.86 |  | 6.47
| 01.7.15.03-0013 | Болты стальные с шестигранной головкой, в комплекте с шестигранной гайкой и плоской круглой шайбой, диаметр резьбы М12, длина болта 16-160 мм |  |  | т | 0.0015 |  | 0.003 | 118383.24 | 1.17 | 138508.39 |  | 415.53
| 23.8.03.11-0128 | Фланец стальной плоский приварной с соединительным выступом, марка стали 20, номинальное давление 1 МПа, номинальный диаметр 50 мм |  |  | шт | 2 |  | 4 | 370.95 | 1.16 | 430.3 |  | 1721.2
Н | 18.1.05.01 | Клапаны предохранительные |  |  | 4: шт; 5: 1; 7: 2
|  | Итого прямые затраты |  |  | 12: 4651.86
|  | ФОТ |  |  | 12: 2360.9
| Пр/812-016.0-3, Приказ № 812/пр от 21.12.2020 п.25 | НР Сантехнические работы - внутренние (трубопроводы, водопровод, канализация, отопление, газоснабжение, вентиляция и кондиционирование воздуха) |  |  | 4: %; 5: 122; 6: 0.9; 7: 109.8; 12: 2592.27
| Пр/774-016.0, Приказ № 774/пр от 11.12.2020 п.16 | СП Сантехнические работы - внутренние (трубопроводы, водопровод, канализация, отопление, газоснабжение, вентиляция и кондиционирование воздуха) |  |  | 4: %; 5: 72; 6: 0.85; 7: 61.2; 12: 1444.87
|  | Всего по позиции |  |  | 10: 4344.5; 12: 8689
6.1 | Прайс-лист | Система автоматического контроля загазованности САКЗ-МК |  |  | шт | 1 | 1 | 1 |  |  | 4882.21 | 1.02 | 4979.85
(Материалы для монтажных работ)
| Приказ от 04.08.2020 № 421/пр п.92а (в ред. пр. № 55/пр от 30.01.2024) | Заготовительно-складские расходы для материальных ресурсов (за исключением металлических конструкций) - 2% ПЗ=2% (ОЗП=2%; ЭМ=2%; МАТ=2%)
|  | Всего по позиции |  |  | 12: 4979.85
6.2 | Прайс-лист | Термозапорный клапан КТЗ 20-0,6 (муфт) |  |  | шт | 1 | 1 | 1 |  |  | 214.29 | 1.02 | 218.58
(Материалы для монтажных работ)
| Приказ от 04.08.2020 № 421/пр п.92а (в ред. пр. № 55/пр от 30.01.2024) | Заготовительно-складские расходы для материальных ресурсов (за исключением металлических конструкций) - 2% ПЗ=2% (ОЗП=2%; ЭМ=2%; МАТ=2%)
|  | Всего по позиции |  |  | 12: 218.58
7 | ГЭСН22-03-002-01 | Установка полиэтиленовых фасонных частей: отводов, колен, патрубков, переходов |  |  | 4: 10 шт; 5: 0.1; 6: 1; 7: 0.1
Объем=1 / 10
| 1 | ОТ(ЗТ) |  |  | 4: чел.-ч; 7: 0.414; 12: 206.89
| 1-100-35 | Средний разряд работы 3,5 |  |  | 4: чел.-ч; 5: 4.14; 7: 0.414; 10: 499.73; 12: 206.89
| 2 | ЭМ |  |  | 12: 33.58
|  | ОТм(ЗТм) |  |  | 4: чел.-ч; 7: 0.002; 12: 1.24
| 91.05.05-015 | Краны на автомобильном ходу, грузоподъемность 16 т |  |  | 4: маш.-ч; 5: 0.01; 7: 0.001; 10: 1938.31; 12: 1.94
| 4-100-060 | ОТм(Зтм) Средний разряд машинистов 6 |  |  | 4: чел.-ч; 5: 0.01; 7: 0.001; 10: 711.07; 12: 0.71
| 91.14.02-001 | Автомобили бортовые, грузоподъемность до 5 т |  |  | маш.-ч | 0.01 |  | 0.001 | 477.92 | 1.35 | 645.19 |  | 0.65
| 4-100-040 | ОТм(Зтм) Средний разряд машинистов 4 |  |  | 4: чел.-ч; 5: 0.01; 7: 0.001; 10: 529.35; 12: 0.53
| 91.17.04-057 | Аппараты с полуавтоматическим управлением процессом сварки "встык" пластмассовых труб диаметром свыше 160 до 315 мм |  |  | маш.-ч | 2.24 |  | 0.224 | 82.85 | 1.67 | 138.36 |  | 30.99
Н | 24.3.05.19 | Фасонные части |  |  | 4: шт; 5: 10; 7: 1
|  | Итого прямые затраты |  |  | 12: 241.71
|  | ФОТ |  |  | 12: 208.13
| Пр/812-018.0-3, Приказ № 812/пр от 21.12.2020 п.25 | НР Наружные сети водопровода, канализации, теплоснабжения, газопровода |  |  | 4: %; 5: 118; 6: 0.9; 7: 106.2; 12: 221.03
| Пр/774-018.0, Приказ № 774/пр от 11.12.2020 п.16 | СП Наружные сети водопровода, канализации, теплоснабжения, газопровода |  |  | 4: %; 5: 74; 6: 0.85; 7: 62.9; 12: 130.91
|  | Всего по позиции |  |  | 10: 5936.5; 12: 593.65
7.1 | Прайс-лист | Диэлектрическая вставка (Муфта прямая диэлектрическая Ду20) |  |  | шт | 1 | 1 | 1 |  |  | 430 | 1.02 | 438.6
(Материалы для монтажных работ)
| Приказ от 04.08.2020 № 421/пр п.92а (в ред. пр. № 55/пр от 30.01.2024) | Заготовительно-складские расходы для материальных ресурсов (за исключением металлических конструкций) - 2% ПЗ=2% (ОЗП=2%; ЭМ=2%; МАТ=2%)
|  | Всего по позиции |  |  | 12: 438.6
8 | ГЭСНр65-01-006-10 применительно | Смена: гибких подводок // Установка гибкой подводки |  |  | 4: 100 шт; 5: 0.01; 6: 1; 7: 0.01
Объем=1 / 100
| 1 | ОТ(ЗТ) |  |  | 4: чел.-ч; 7: 0.472; 12: 235.87
| 1-100-35 | Средний разряд работы 3,5 |  |  | 4: чел.-ч; 5: 47.2; 7: 0.472; 10: 499.73; 12: 235.87
| 2 | ЭМ |  |  | 12: 0.35
|  | ОТм(ЗТм) |  |  | 4: чел.-ч; 7: 0.001; 12: 0.5
| 91.06.06-048 | Подъемники одномачтовые, грузоподъемность до 500 кг, высота подъема 45 м |  |  | маш.-ч | 0.05 |  | 0.0005 | 37.32 | 1.78 | 66.43 |  | 0.03
| 4-100-030 | ОТм(Зтм) Средний разряд машинистов 3 |  |  | 4: чел.-ч; 5: 0.05; 7: 0.0005; 10: 470.1; 12: 0.24
| 91.14.02-001 | Автомобили бортовые, грузоподъемность до 5 т |  |  | маш.-ч | 0.05 |  | 0.0005 | 477.92 | 1.35 | 645.19 |  | 0.32
| 4-100-040 | ОТм(Зтм) Средний разряд машинистов 4 |  |  | 4: чел.-ч; 5: 0.05; 7: 0.0005; 10: 529.35; 12: 0.26
Н | 18.2.06.08 | Подводки гибкие |  |  | 4: компл; 5: 100; 7: 1
|  | Итого прямые затраты |  |  | 12: 236.72
|  | ФОТ |  |  | 12: 236.37
| Пр/812-099.2 | НР Внутренние санитарно-технические работы: смена труб, санприборов, запорной арматуры и другое (ремонтно-строительные) |  |  | 4: %; 5: 104; 7: 104; 12: 245.82
| Пр/774-099.2 | СП Внутренние санитарно-технические работы: смена труб, санприборов, запорной арматуры и другое (ремонтно-строительные) |  |  | 4: %; 5: 52; 7: 52; 12: 122.91
|  | Всего по позиции |  |  | 10: 60545; 12: 605.45
8.1 | Прайс-лист | Подводка ПВХ для газа 3/4"вн-нар 100 см (50/1) |  |  | шт | 1 | 1 | 1 |  |  | 356.83 | 1.02 | 363.97
(Материалы для монтажных работ)
Цена=428,2/1,2
| Приказ от 04.08.2020 № 421/пр п.92а (в ред. пр. № 55/пр от 30.01.2024) | Заготовительно-складские расходы для материальных ресурсов (за исключением металлических конструкций) - 2% ПЗ=2% (ОЗП=2%; ЭМ=2%; МАТ=2%)
|  | Всего по позиции |  |  | 12: 363.97
Итоги по разделу 1 Газоснабжение :
|  | Итого прямые затраты (справочно) |  |  | 12: 31860.03
в том числе:
|  | Оплата труда рабочих |  |  | 12: 12451.54
|  | Эксплуатация машин |  |  | 12: 432.57
|  | Оплата труда машинистов (Отм) |  |  | 12: 259.42
|  | Материалы |  |  | 12: 18716.5
|  | Строительные работы |  |  | 12: 38605.72
в том числе:
|  | оплата труда |  |  | 12: 11890.03
|  | эксплуатация машин и механизмов |  |  | 12: 432.57
|  | оплата труда машинистов (Отм) |  |  | 12: 259.42
|  | материалы |  |  | 12: 5287.56
|  | накладные расходы |  |  | 12: 13318.89
|  | сметная прибыль |  |  | 12: 7417.25
|  | Монтажные работы |  |  | 12: 14759.71
в том числе:
|  | оплата труда |  |  | 12: 561.51
|  | материалы |  |  | 12: 13428.94
|  | накладные расходы |  |  | 12: 510.97
|  | сметная прибыль |  |  | 12: 258.29
|  | Оборудование |  |  | 12: 34395.93
|  | Итого ФОТ (справочно) |  |  | 12: 12710.96
|  | Итого накладные расходы (справочно) |  |  | 12: 13829.86
|  | Итого сметная прибыль (справочно) |  |  | 12: 7675.54
|  | Итого по разделу 1 Газоснабжение |  |  | 12: 87761.36
Справочно
|  | затраты труда рабочих |  |  | 7: 23.864
|  | затраты труда машинистов |  |  | 7: 0.4662
Раздел 2. Устройство коаксиального дымохода
9 | ГЭСНр69-01-003-03 | Прорезка отверстий для водогазопроводных и чугунных трубопроводов в деревянных: перегородках оштукатуренных |  |  | 4: 100 отверстий; 5: 0.01; 6: 1; 7: 0.01
Объем=1 / 100
| 1 | ОТ(ЗТ) |  |  | 4: чел.-ч; 7: 0.718; 12: 337.53
| 1-100-30 | Средний разряд работы 3,0 |  |  | 4: чел.-ч; 5: 71.8; 7: 0.718; 10: 470.1; 12: 337.53
| 4 | М |  |  | 12: 10.07
| 01.7.03.04-0001 | Электроэнергия |  |  | 4: кВт-ч; 5: 152.4; 7: 1.524; 10: 6.61; 12: 10.07
Н | 999-9900 | Строительный мусор |  |  | 4: т; 5: 0.4; 7: 0.004
|  | Итого прямые затраты |  |  | 12: 347.6
|  | ФОТ |  |  | 12: 337.53
| Пр/812-103.0-3 | НР Прочие ремонтно-строительные работы |  |  | 4: %; 5: 93; 7: 93; 12: 313.9
| Пр/774-103.0 | СП Прочие ремонтно-строительные работы |  |  | 4: %; 5: 44; 7: 44; 12: 148.51
|  | Всего по позиции |  |  | 10: 81001; 12: 810.01
10 | ГЭСН16-02-004-04 | Прокладка трубопроводов отопления и газоснабжения из стальных бесшовных труб диаметром: 100 мм |  |  | 4: 100 м; 5: 0.01; 6: 1; 7: 0.01
Объем=1 / 100
| 1 | ОТ(ЗТ) |  |  | 4: чел.-ч; 7: 0.725; 12: 389.51
| 1-100-41 | Средний разряд работы 4,1 |  |  | 4: чел.-ч; 5: 72.5; 7: 0.725; 10: 537.25; 12: 389.51
| 2 | ЭМ |  |  | 12: 16.62
|  | ОТм(ЗТм) |  |  | 4: чел.-ч; 7: 0.0177; 12: 10.04
| 91.05.01-017 | Краны башенные, грузоподъемность 8 т |  |  | 4: маш.-ч; 5: 0.27; 7: 0.0027; 10: 1180.31; 12: 3.19
| 4-100-060 | ОТм(Зтм) Средний разряд машинистов 6 |  |  | 4: чел.-ч; 5: 0.27; 7: 0.0027; 10: 711.07; 12: 1.92
| 91.05.05-015 | Краны на автомобильном ходу, грузоподъемность 16 т |  |  | 4: маш.-ч; 5: 0.1; 7: 0.001; 10: 1938.31; 12: 1.94
| 4-100-060 | ОТм(Зтм) Средний разряд машинистов 6 |  |  | 4: чел.-ч; 5: 0.1; 7: 0.001; 10: 711.07; 12: 0.71
| 91.14.02-001 | Автомобили бортовые, грузоподъемность до 5 т |  |  | маш.-ч | 1.4 |  | 0.014 | 477.92 | 1.35 | 645.19 |  | 9.03
| 4-100-040 | ОТм(Зтм) Средний разряд машинистов 4 |  |  | 4: чел.-ч; 5: 1.4; 7: 0.014; 10: 529.35; 12: 7.41
| 91.17.04-042 | Аппараты для газовой сварки и резки |  |  | маш.-ч | 34.92 |  | 0.3492 | 4.35 | 1.62 | 7.05 |  | 2.46
| 4 | М |  |  | 12: 12.74
| 01.3.02.03-0001 | Ацетилен газообразный технический |  |  | м3 | 0.61 |  | 0.0061 | 340.41 | 1.8 | 612.74 |  | 3.74
| 01.3.02.08-0001 | Кислород газообразный технический |  |  | м3 | 0.67 |  | 0.0067 | 114.64 | 1.1 | 126.1 |  | 0.84
| 01.7.03.01-0001 | Вода |  |  | м3 | 10.99 |  | 0.1099 | 35.71 | 1.46 | 52.14 |  | 5.73
| 01.7.11.04-0072 | Проволока сварочная без покрытия СВ-08Г2С, диаметр 4 мм |  |  | т | 0.0005 |  | 5e-06 | 97282.88 | 1.04 | 101174.2 |  | 0.51
| 03.1.02.03-0015 | Известь строительная негашеная хлорная, марка А |  |  | кг | 0.0393 |  | 0.000393 | 59.41 | 1.56 | 92.68 |  | 0.04
| 04.3.01.09-0016 | Раствор готовый кладочный, цементный, М200 |  |  | м3 | 0.021 |  | 0.00021 | 4033.62 | 2.22 | 8954.64 |  | 1.88
П,Н | 23.1.02.07 | Крепления |  |  | 4: кг; 5: 0; 7: 0
Н | 23.7.01.02 | Трубопроводы с гильзами |  |  | 4: м; 5: 100; 7: 1
|  | Итого прямые затраты |  |  | 12: 428.91
|  | ФОТ |  |  | 12: 399.55
| Пр/812-016.0-3, Приказ № 812/пр от 21.12.2020 п.25 | НР Сантехнические работы - внутренние (трубопроводы, водопровод, канализация, отопление, газоснабжение, вентиляция и кондиционирование воздуха) |  |  | 4: %; 5: 122; 6: 0.9; 7: 109.8; 12: 438.71
| Пр/774-016.0, Приказ № 774/пр от 11.12.2020 п.16 | СП Сантехнические работы - внутренние (трубопроводы, водопровод, канализация, отопление, газоснабжение, вентиляция и кондиционирование воздуха) |  |  | 4: %; 5: 72; 6: 0.85; 7: 61.2; 12: 244.52
|  | Всего по позиции |  |  | 10: 111214; 12: 1112.14
10.1 | Прайс-лист | Колено коаксиальное D 60/100 металлич. с фланцем (универсальное |  |  | шт | 1 | 1 | 1 |  |  | 851.78 | 1.02 | 868.82
(Материалы для монтажных работ)
| Приказ от 04.08.2020 № 421/пр п.92а (в ред. пр. № 55/пр от 30.01.2024) | Заготовительно-складские расходы для материальных ресурсов (за исключением металлических конструкций) - 2% ПЗ=2% (ОЗП=2%; ЭМ=2%; МАТ=2%)
|  | Всего по позиции |  |  | 12: 868.82
10.2 | Прайс-лист | Труба коаксиальное АНТИЛЕД D60/100 Металл длина 1000мм) универсальная |  |  | шт | 1 | 1 | 1 |  |  | 1833.33 | 1.02 | 1870
(Материалы для монтажных работ)
| Приказ от 04.08.2020 № 421/пр п.92а (в ред. пр. № 55/пр от 30.01.2024) | Заготовительно-складские расходы для материальных ресурсов (за исключением металлических конструкций) - 2% ПЗ=2% (ОЗП=2%; ЭМ=2%; МАТ=2%)
|  | Всего по позиции |  |  | 12: 1870
11 | ГЭСНр69-01-004-01 | Заделка отверстий в местах прохода трубопроводов: в стенах и перегородках оштукатуренных |  |  | 4: 100 отверстий; 5: 0.01; 6: 1; 7: 0.01
Объем=1 / 100
| 1 | ОТ(ЗТ) |  |  | 4: чел.-ч; 7: 0.7866; 12: 369.78
| 1-100-30 | Средний разряд работы 3,0 |  |  | 4: чел.-ч; 5: 78.66; 7: 0.7866; 10: 470.1; 12: 369.78
| 2 | ЭМ |  |  | 12: 0.03
|  | ОТм(ЗТм) |  |  | 4: чел.-ч; 7: 0.0005; 12: 0.24
| 91.06.06-048 | Подъемники одномачтовые, грузоподъемность до 500 кг, высота подъема 45 м |  |  | маш.-ч | 0.05 |  | 0.0005 | 37.32 | 1.78 | 66.43 |  | 0.03
| 4-100-030 | ОТм(Зтм) Средний разряд машинистов 3 |  |  | 4: чел.-ч; 5: 0.05; 7: 0.0005; 10: 470.1; 12: 0.24
| 4 | М |  |  | 12: 43.86
| 01.7.15.06-0122 | Гвозди стальные строительные, диаметр 1,8 мм, длина 50-60 мм |  |  | т | 0.0005 |  | 5e-06 | 76110.2 | 1.22 | 92854.44 |  | 0.46
| 04.3.01.09-0014 | Раствор готовый кладочный, цементный, М100 |  |  | м3 | 0.2 |  | 0.002 | 3778.62 | 2.22 | 8388.54 |  | 16.78
| 11.1.03.06-0074 | Доска обрезная хвойных пород, естественной влажности, длина 2-6,5 м, ширина 100-250 мм, толщина 30-40 мм, сорт II |  |  | м3 | 0.2 |  | 0.002 | 10082.68 | 1.32 | 13309.14 |  | 26.62
|  | Итого прямые затраты |  |  | 12: 413.91
|  | ФОТ |  |  | 12: 370.02
| Пр/812-103.0-3 | НР Прочие ремонтно-строительные работы |  |  | 4: %; 5: 93; 7: 93; 12: 344.12
| Пр/774-103.0 | СП Прочие ремонтно-строительные работы |  |  | 4: %; 5: 44; 7: 44; 12: 162.81
|  | Всего по позиции |  |  | 10: 92084; 12: 920.84
Итоги по разделу 2 Устройство коаксиального дымохода :
|  | Итого прямые затраты (справочно) |  |  | 12: 3929.24
в том числе:
|  | Оплата труда рабочих |  |  | 12: 1096.82
|  | Эксплуатация машин |  |  | 12: 16.65
|  | Оплата труда машинистов (Отм) |  |  | 12: 10.28
|  | Материалы |  |  | 12: 2805.49
|  | Строительные работы |  |  | 12: 2842.99
в том числе:
|  | оплата труда |  |  | 12: 1096.82
|  | эксплуатация машин и механизмов |  |  | 12: 16.65
|  | оплата труда машинистов (Отм) |  |  | 12: 10.28
|  | материалы |  |  | 12: 66.67
|  | накладные расходы |  |  | 12: 1096.73
|  | сметная прибыль |  |  | 12: 555.84
|  | Монтажные работы |  |  | 12: 2738.82
в том числе:
|  | материалы |  |  | 12: 2738.82
|  | Итого ФОТ (справочно) |  |  | 12: 1107.1
|  | Итого накладные расходы (справочно) |  |  | 12: 1096.73
|  | Итого сметная прибыль (справочно) |  |  | 12: 555.84
|  | Итого по разделу 2 Устройство коаксиального дымохода |  |  | 12: 5581.81
Справочно
|  | затраты труда рабочих |  |  | 7: 2.2296
|  | затраты труда машинистов |  |  | 7: 0.0182
Раздел 3. Вентиляция
12 | ГЭСНр69-01-003-05 | Прорезка отверстий в деревянных перегородках: из досок, забранных стоймя в обвязки |  |  | 4: 100 отверстий; 5: 0.01; 6: 1; 7: 0.01
Объем=1 / 100
| 1 | ОТ(ЗТ) |  |  | 4: чел.-ч; 7: 0.613; 12: 288.17
| 1-100-30 | Средний разряд работы 3,0 |  |  | 4: чел.-ч; 5: 61.3; 7: 0.613; 10: 470.1; 12: 288.17
| 2 | ЭМ |  |  | 12: 1.34
|  | ОТм(ЗТм) |  |  | 4: чел.-ч; 7: 0.0011; 12: 0.58
| 91.06.05-056 | Погрузчики одноковшовые универсальные фронтальные пневмоколесные, номинальная вместимость основного ковша 1,1 м3, грузоподъемность 2 т |  |  | 4: маш.-ч; 5: 0.11; 7: 0.0011; 10: 1213.89; 12: 1.34
| 4-100-040 | ОТм(Зтм) Средний разряд машинистов 4 |  |  | 4: чел.-ч; 5: 0.11; 7: 0.0011; 10: 529.35; 12: 0.58
Н | 999-9900 | Строительный мусор |  |  | 4: т; 5: 0.4; 7: 0.004
|  | Итого прямые затраты |  |  | 12: 290.09
|  | ФОТ |  |  | 12: 288.75
| Пр/812-103.0-3 | НР Прочие ремонтно-строительные работы |  |  | 4: %; 5: 93; 7: 93; 12: 268.54
| Пр/774-103.0 | СП Прочие ремонтно-строительные работы |  |  | 4: %; 5: 44; 7: 44; 12: 127.05
|  | Всего по позиции |  |  | 10: 68568; 12: 685.68
13 | ГЭСН20-02-003-11 | Установка решеток жалюзийных стальных: щелевых регулирующих (Р), номер 200, размер 200х200 мм | bar: 4 to 7
| 1 | ОТ(ЗТ) |  |  | 4: чел.-ч; 7: 1.07; 12: 528.37
| 1-100-34 | Средний разряд работы 3,4 |  |  | 4: чел.-ч; 5: 1.07; 7: 1.07; 10: 493.8; 12: 528.37
| 2 | ЭМ |  |  | 12: 6.45
|  | ОТм(ЗТм) |  |  | 4: чел.-ч; 7: 0.01; 12: 5.29
| 91.14.02-001 | Автомобили бортовые, грузоподъемность до 5 т |  |  | маш.-ч | 0.01 |  | 0.01 | 477.92 | 1.35 | 645.19 |  | 6.45
| 4-100-040 | ОТм(Зтм) Средний разряд машинистов 4 |  |  | 4: чел.-ч; 5: 0.01; 7: 0.01; 10: 529.35; 12: 5.29
| 4 | М |  |  | 12: 233.06
| 01.7.03.04-0001 | Электроэнергия |  |  | 4: кВт-ч; 5: 0.1404; 7: 0.1404; 10: 6.61; 12: 0.93
| 01.7.15.04-0012 | Винты стальные с полукруглой головкой, длина 55-120 мм |  |  | т | 1e-05 |  | 1e-05 | 127406 | 1.22 | 155435.32 |  | 1.55
| 08.4.03.02-0002 | Сталь арматурная горячекатаная гладкая, класс A-I, диаметр 6-22 мм |  |  | т | 0.00043 |  | 0.00043 | 63745 | 1.01 | 64382.45 |  | 27.68
| 19.2.03.04-0002 | Решетка щелевая регулирующая, размеры 200х200 мм |  |  | м2 | 0.04 |  | 0.04 | 4785.4 | 1.06 | 5072.52 |  | 202.9
|  | Итого прямые затраты |  |  | 12: 773.17
|  | ФОТ |  |  | 12: 533.66
| Пр/812-016.0-3, Приказ № 812/пр от 21.12.2020 п.25 | НР Сантехнические работы - внутренние (трубопроводы, водопровод, канализация, отопление, газоснабжение, вентиляция и кондиционирование воздуха) |  |  | 4: %; 5: 122; 6: 0.9; 7: 109.8; 12: 585.96
| Пр/774-016.0, Приказ № 774/пр от 11.12.2020 п.16 | СП Сантехнические работы - внутренние (трубопроводы, водопровод, канализация, отопление, газоснабжение, вентиляция и кондиционирование воздуха) |  |  | 4: %; 5: 72; 6: 0.85; 7: 61.2; 12: 326.6
|  | Всего по позиции |  |  | 10: 1685.73; 12: 1685.73
Итоги по разделу 3 Вентиляция :
|  | Итого прямые затраты (справочно) |  |  | 12: 1063.26
в том числе:
|  | Оплата труда рабочих |  |  | 12: 816.54
|  | Эксплуатация машин |  |  | 12: 7.79
|  | Оплата труда машинистов (Отм) |  |  | 12: 5.87
|  | Материалы |  |  | 12: 233.06
|  | Строительные работы |  |  | 12: 2371.41
в том числе:
|  | оплата труда |  |  | 12: 816.54
|  | эксплуатация машин и механизмов |  |  | 12: 7.79
|  | оплата труда машинистов (Отм) |  |  | 12: 5.87
|  | материалы |  |  | 12: 233.06
|  | накладные расходы |  |  | 12: 854.5
|  | сметная прибыль |  |  | 12: 453.65
|  | Итого ФОТ (справочно) |  |  | 12: 822.41
|  | Итого накладные расходы (справочно) |  |  | 12: 854.5
|  | Итого сметная прибыль (справочно) |  |  | 12: 453.65
|  | Итого по разделу 3 Вентиляция |  |  | 12: 2371.41
Справочно
|  | затраты труда рабочих |  |  | 7: 1.683
|  | затраты труда машинистов |  |  | 7: 0.0111
Раздел 4. Подготовительные работы
14 | ГЭСНр65-02-006-01 | Установка заглушек диаметром трубопроводов: до 100 мм |  |  | 4: 100 шт; 5: 0.02; 6: 1; 7: 0.02
Объем=2 / 100
| 1 | ОТ(ЗТ) |  |  | 4: чел.-ч; 7: 2.24; 12: 1092.83
| 1-100-33 | Средний разряд работы 3,3 |  |  | 4: чел.-ч; 5: 112; 7: 2.24; 10: 487.87; 12: 1092.83
| 2 | ЭМ |  |  | 12: 1.29
|  | ОТм(ЗТм) |  |  | 4: чел.-ч; 7: 0.002; 12: 1.06
| 91.14.02-001 | Автомобили бортовые, грузоподъемность до 5 т |  |  | маш.-ч | 0.1 |  | 0.002 | 477.92 | 1.35 | 645.19 |  | 1.29
| 4-100-040 | ОТм(Зтм) Средний разряд машинистов 4 |  |  | 4: чел.-ч; 5: 0.1; 7: 0.002; 10: 529.35; 12: 1.06
| 4 | М |  |  | 12: 217.46
| 01.1.02.08-0003 | Прокладки из паронита ПМБ, толщина 1 мм, диаметр 150 мм |  |  | 1000 шт | 0.1 |  | 0.002 | 21315.35 | 0.86 | 18331.2 |  | 36.66
| 01.7.15.03-0014 | Болты стальные с шестигранной головкой, в комплекте с шестигранной гайкой и плоской круглой шайбой, диаметр резьбы М16, длина болта 25-200 мм |  |  | т | 0.072 |  | 0.00144 | 107313.9 | 1.17 | 125557.26 |  | 180.8
Н | 08.3.05.02 | Сталь листовая |  |  | 4: т; 5: 0.094; 7: 0.00188
|  | Итого прямые затраты |  |  | 12: 1312.64
|  | ФОТ |  |  | 12: 1093.89
| Пр/812-099.2 | НР Внутренние санитарно-технические работы: смена труб, санприборов, запорной арматуры и другое (ремонтно-строительные) |  |  | 4: %; 5: 104; 7: 104; 12: 1137.65
| Пр/774-099.2 | СП Внутренние санитарно-технические работы: смена труб, санприборов, запорной арматуры и другое (ремонтно-строительные) |  |  | 4: %; 5: 52; 7: 52; 12: 568.82
|  | Всего по позиции |  |  | 10: 150955.5; 12: 3019.11
Итоги по разделу 4 Подготовительные работы :
|  | Итого прямые затраты (справочно) |  |  | 12: 1312.64
в том числе:
|  | Оплата труда рабочих |  |  | 12: 1092.83
|  | Эксплуатация машин |  |  | 12: 1.29
|  | Оплата труда машинистов (Отм) |  |  | 12: 1.06
|  | Материалы |  |  | 12: 217.46
|  | Строительные работы |  |  | 12: 3019.11
в том числе:
|  | оплата труда |  |  | 12: 1092.83
|  | эксплуатация машин и механизмов |  |  | 12: 1.29
|  | оплата труда машинистов (Отм) |  |  | 12: 1.06
|  | материалы |  |  | 12: 217.46
|  | накладные расходы |  |  | 12: 1137.65
|  | сметная прибыль |  |  | 12: 568.82
|  | Итого ФОТ (справочно) |  |  | 12: 1093.89
|  | Итого накладные расходы (справочно) |  |  | 12: 1137.65
|  | Итого сметная прибыль (справочно) |  |  | 12: 568.82
|  | Итого по разделу 4 Подготовительные работы |  |  | 12: 3019.11
Справочно
|  | затраты труда рабочих |  |  | 7: 2.24
|  | затраты труда машинистов |  |  | 7: 0.002
Раздел 5. Скважина
15 | ГЭСН04-01-041-02 | Шнековое бурение скважин станками типа СО-2 глубиной бурения до 12 м в грунтах группы: 2 |  |  | 4: 100 м; 5: 0.09; 6: 1; 7: 0.09
Объем=9 / 100
| 1 | ОТ(ЗТ) |  |  | 4: чел.-ч; 7: 2.2779; 12: 1205.81
| 1-100-40 | Средний разряд работы 4,0 |  |  | 4: чел.-ч; 5: 25.31; 7: 2.2779; 10: 529.35; 12: 1205.81
| 2 | ЭМ |  |  | 12: 2615.9
|  | ОТм(ЗТм) |  |  | 4: чел.-ч; 7: 1.1385; 12: 898.58
| 91.01.01-035 | Бульдозеры, мощность 79 кВт (108 л.с.) |  |  | маш.-ч | 0.53 |  | 0.0477 | 887.54 | 1.76 | 1562.07 |  | 74.51
| 4-100-060 | ОТм(Зтм) Средний разряд машинистов 6 |  |  | 4: чел.-ч; 5: 0.53; 7: 0.0477; 10: 711.07; 12: 33.92
| 91.02.04-036 | Установки шнекового бурения для устройства буронабивных свай на базе крана на гусеничном ходу, грузоподъемностью 25 т, глубина бурения до 30 м, диаметр бурения до 600 мм, диаметр уширенной полости до 1600 мм |  |  | маш.-ч | 11.12 |  | 1.0008 | 1714.66 | 1.42 | 2434.82 |  | 2436.77
| 4-100-080 | ОТм(Зтм) Средний разряд машинистов 8 |  |  | 4: чел.-ч; 5: 11.12; 7: 1.0008; 10: 809.83; 12: 810.48
| 91.05.05-015 | Краны на автомобильном ходу, грузоподъемность 16 т |  |  | 4: маш.-ч; 5: 0.4; 7: 0.036; 10: 1938.31; 12: 69.78
| 4-100-060 | ОТм(Зтм) Средний разряд машинистов 6 |  |  | 4: чел.-ч; 5: 0.4; 7: 0.036; 10: 711.07; 12: 25.6
| 91.14.02-001 | Автомобили бортовые, грузоподъемность до 5 т |  |  | маш.-ч | 0.6 |  | 0.054 | 477.92 | 1.35 | 645.19 |  | 34.84
| 4-100-040 | ОТм(Зтм) Средний разряд машинистов 4 |  |  | 4: чел.-ч; 5: 0.6; 7: 0.054; 10: 529.35; 12: 28.58
П,Н | 01.4.01.03 | Долота шнековые |  |  | 4: шт; 5: 0; 7: 0
П,Н | 01.4.01.10 | Шнеки |  |  | 4: шт; 5: 0; 7: 0
|  | Итого прямые затраты |  |  | 12: 4720.29
|  | ФОТ |  |  | 12: 2104.39
| Пр/812-004.0-3, Приказ № 812/пр от 21.12.2020 п.25 | НР Скважины |  |  | 4: %; 5: 107; 6: 0.9; 7: 96.3; 12: 2026.53
| Пр/774-004.0, Приказ № 774/пр от 11.12.2020 п.16 | СП Скважины |  |  | 4: %; 5: 45; 6: 0.85; 7: 38.25; 12: 804.93
|  | Всего по позиции |  |  | 10: 83908.33; 12: 7551.75
16 | ГЭСН16-04-005-09 применительно | Прокладка внутренних трубопроводов водоснабжения и отопления из многослойных полипропиленовых труб, из заранее собранных узлов, наружным диаметром: 110 мм // Крепление скважины обсадной трубой |  |  | 4: 100 м; 5: 0.09; 6: 1; 7: 0.09
Объем=9 / 100
| 1 | ОТ(ЗТ) |  |  | 4: чел.-ч; 7: 1.1115; 12: 568.62
| 1-100-37 | Средний разряд работы 3,7 |  |  | 4: чел.-ч; 5: 12.35; 7: 1.1115; 10: 511.58; 12: 568.62
| 2 | ЭМ |  |  | 12: 56.04
|  | ОТм(ЗТм) |  |  | 4: чел.-ч; 7: 0.0711; 12: 40.25
| 91.05.01-017 | Краны башенные, грузоподъемность 8 т |  |  | 4: маш.-ч; 5: 0.16; 7: 0.0144; 10: 1180.31; 12: 17
| 4-100-060 | ОТм(Зтм) Средний разряд машинистов 6 |  |  | 4: чел.-ч; 5: 0.16; 7: 0.0144; 10: 711.07; 12: 10.24
| 91.10.09-011 | Установки для гидравлических испытаний трубопроводов, давление нагнетания низкое 0,1 МПа (1 кгс/см2), высокое 10 МПа (100 кгс/см2) |  |  | маш.-ч | 1.27 |  | 0.1143 | 14.13 | 1.52 | 21.48 |  | 2.46
| 91.14.02-001 | Автомобили бортовые, грузоподъемность до 5 т |  |  | маш.-ч | 0.63 |  | 0.0567 | 477.92 | 1.35 | 645.19 |  | 36.58
| 4-100-040 | ОТм(Зтм) Средний разряд машинистов 4 |  |  | 4: чел.-ч; 5: 0.63; 7: 0.0567; 10: 529.35; 12: 30.01
| 4 | М |  |  | 12: 73.25
| 01.7.03.01-0001 | Вода |  |  | м3 | 10.3052 |  | 0.92747 | 35.71 | 1.46 | 52.14 |  | 48.36
| 01.7.03.04-0001 | Электроэнергия |  |  | 4: кВт-ч; 5: 1.7428; 7: 0.15685; 10: 6.61; 12: 1.04
| 01.7.15.07-0025 | Дюбели полиэтиленовые распорные, диаметр 10 мм, длина 40 мм |  |  | 1000 шт | 0.063 |  | 0.00567 | 584.14 | 1.22 | 712.65 |  | 4.04
| 01.7.15.12-0031 | Шпильки стальные оцинкованные резьбовые, диаметр резьбы М10, длина 100 мм |  |  | т | 0.0012 |  | 0.000108 | 150361.36 | 1.22 | 183440.86 |  | 19.81
П,Н | 01.7.17.09 | Буры |  |  | 4: шт; 5: 0; 7: 0
П,Н | 18.1.09.06 | Арматура муфтовая |  |  | 4: шт; 5: 0; 7: 0
Н | 24.1.02.01 | Хомуты для крепления труб |  |  | 4: 10 шт; 5: 6.3; 7: 0.567
Н | 24.3.02.05 | Труба напорная из полипропилена |  |  | 4: м; 5: 102.5; 7: 9.225
П,Н | 24.3.05.19 | Фасонные и соединительные части |  |  | 4: шт; 5: 0; 7: 0
|  | Итого прямые затраты |  |  | 12: 738.16
|  | ФОТ |  |  | 12: 608.87
| Пр/812-016.0-3, Приказ № 812/пр от 21.12.2020 п.25 | НР Сантехнические работы - внутренние (трубопроводы, водопровод, канализация, отопление, газоснабжение, вентиляция и кондиционирование воздуха) |  |  | 4: %; 5: 122; 6: 0.9; 7: 109.8; 12: 668.54
| Пр/774-016.0, Приказ № 774/пр от 11.12.2020 п.16 | СП Сантехнические работы - внутренние (трубопроводы, водопровод, канализация, отопление, газоснабжение, вентиляция и кондиционирование воздуха) |  |  | 4: %; 5: 72; 6: 0.85; 7: 61.2; 12: 372.63
|  | Всего по позиции |  |  | 10: 19770.33; 12: 1779.33
16.1 | ФСБЦ-24.3.03.13-0007 | Трубы напорные полиэтиленовые, кроме газопроводных ПЭ100, для транспортировки воды, стандартное размерное отношение SDR11, номинальный наружный диаметр 110 мм, толщина стенки 10 мм |  |  | м | 9 | 1 | 9 |  |  | 637.55 |  | 5737.95
(Материалы для монтажных работ)
|  | Всего по позиции |  |  | 12: 5737.95
17 | ГЭСН17-01-011-01 | Установка насосов погружных с электродвигателем производительностью: до 25 м3/час |  |  | 4: 10 шт; 5: 0.1; 6: 1; 7: 0.1
Объем=1 / 10
| 1 | ОТ(ЗТ) |  |  | 4: чел.-ч; 7: 13.3; 12: 6646.41
| 1-100-35 | Средний разряд работы 3,5 |  |  | 4: чел.-ч; 5: 133; 7: 13.3; 10: 499.73; 12: 6646.41
| 2 | ЭМ |  |  | 12: 49.52
|  | ОТм(ЗТм) |  |  | 4: чел.-ч; 7: 0.027; 12: 16.65
| 91.05.05-015 | Краны на автомобильном ходу, грузоподъемность 16 т |  |  | 4: маш.-ч; 5: 0.13; 7: 0.013; 10: 1938.31; 12: 25.2
| 4-100-060 | ОТм(Зтм) Средний разряд машинистов 6 |  |  | 4: чел.-ч; 5: 0.13; 7: 0.013; 10: 711.07; 12: 9.24
| 91.14.02-001 | Автомобили бортовые, грузоподъемность до 5 т |  |  | маш.-ч | 0.14 |  | 0.014 | 477.92 | 1.35 | 645.19 |  | 9.03
| 4-100-040 | ОТм(Зтм) Средний разряд машинистов 4 |  |  | 4: чел.-ч; 5: 0.14; 7: 0.014; 10: 529.35; 12: 7.41
| 91.17.04-233 | Аппараты сварочные для ручной дуговой сварки, сварочный ток до 350 А |  |  | 4: маш.-ч; 5: 4.83; 7: 0.483; 10: 31.66; 12: 15.29
| 4 | М |  |  | 12: 434.01
| 01.7.11.07-0227 | Электроды сварочные для сварки низколегированных и углеродистых сталей УОНИ 13/45, Э42А, диаметр 4-5 мм |  |  | кг | 4 |  | 0.4 | 155.63 | 1.04 | 161.86 |  | 64.74
| 01.7.15.03-0012 | Болты стальные с шестигранной головкой, в комплекте с шестигранной гайкой и плоской круглой шайбой, диаметр резьбы М10, длина болта 16-160 мм |  |  | т | 0.026 |  | 0.0026 | 119541.4 | 1.17 | 139863.44 |  | 363.64
| 01.7.19.04-0024 | Пластины резиновые технические ТМКЩ, толщина 2-40 мм |  |  | кг | 0.8 |  | 0.08 | 61.7 | 1.14 | 70.34 |  | 5.63
Н | 23.8.03.11 | Фланцы приварные |  |  | 4: шт; 5: 20; 7: 2
|  | Итого прямые затраты |  |  | 12: 7146.59
|  | ФОТ |  |  | 12: 6663.06
| Пр/812-016.0-3, Приказ № 812/пр от 21.12.2020 п.25 | НР Сантехнические работы - внутренние (трубопроводы, водопровод, канализация, отопление, газоснабжение, вентиляция и кондиционирование воздуха) |  |  | 4: %; 5: 122; 6: 0.9; 7: 109.8; 12: 7316.04
| Пр/774-016.0, Приказ № 774/пр от 11.12.2020 п.16 | СП Сантехнические работы - внутренние (трубопроводы, водопровод, канализация, отопление, газоснабжение, вентиляция и кондиционирование воздуха) |  |  | 4: %; 5: 72; 6: 0.85; 7: 61.2; 12: 4077.79
|  | Всего по позиции |  |  | 10: 185404.2; 12: 18540.42
18 О | Прайс-лист | Насосная станция автономная АСБ-70/40 П-24 |  |  | шт | 1 | 1 | 1 |  |  | 7430.83 | 1,04236 (1,012*1,03) | 7745.6
(Оборудование)
Цена=8917/1,2
|  | Всего по позиции |  |  | 12: 7745.6
19 | ГЭСН16-04-005-02 применительно | Прокладка внутренних трубопроводов водоснабжения и отопления из многослойных полипропиленовых труб, из заранее собранных узлов, наружным диаметром: 25 мм // Прокладка трубопроводов водоснабжения из ПП труб наружным диаметром: 25 мм в скважине к насосу |  |  | 4: 100 м; 5: 0.09; 6: 1; 7: 0.09
Объем=9 / 100
| 1 | ОТ(ЗТ) |  |  | 4: чел.-ч; 7: 1.1862; 12: 613.86
| 1-100-38 | Средний разряд работы 3,8 |  |  | 4: чел.-ч; 5: 13.18; 7: 1.1862; 10: 517.5; 12: 613.86
| 2 | ЭМ |  |  | 12: 5.26
|  | ОТм(ЗТм) |  |  | 4: чел.-ч; 7: 0.0036; 12: 2.07
| 91.05.01-017 | Краны башенные, грузоподъемность 8 т |  |  | 4: маш.-ч; 5: 0.01; 7: 0.0009; 10: 1180.31; 12: 1.06
| 4-100-060 | ОТм(Зтм) Средний разряд машинистов 6 |  |  | 4: чел.-ч; 5: 0.01; 7: 0.0009; 10: 711.07; 12: 0.64
| 91.10.09-011 | Установки для гидравлических испытаний трубопроводов, давление нагнетания низкое 0,1 МПа (1 кгс/см2), высокое 10 МПа (100 кгс/см2) |  |  | маш.-ч | 1.27 |  | 0.1143 | 14.13 | 1.52 | 21.48 |  | 2.46
| 91.14.02-001 | Автомобили бортовые, грузоподъемность до 5 т |  |  | маш.-ч | 0.03 |  | 0.0027 | 477.92 | 1.35 | 645.19 |  | 1.74
| 4-100-040 | ОТм(Зтм) Средний разряд машинистов 4 |  |  | 4: чел.-ч; 5: 0.03; 7: 0.0027; 10: 529.35; 12: 1.43
| 4 | М |  |  | 12: 57.61
| 01.7.03.01-0001 | Вода |  |  | м3 | 0.4578 |  | 0.041202 | 35.71 | 1.46 | 52.14 |  | 2.15
| 01.7.03.04-0001 | Электроэнергия |  |  | 4: кВт-ч; 5: 2.316; 7: 0.20844; 10: 6.61; 12: 1.38
| 01.7.15.07-0025 | Дюбели полиэтиленовые распорные, диаметр 10 мм, длина 40 мм |  |  | 1000 шт | 0.143 |  | 0.01287 | 584.14 | 1.22 | 712.65 |  | 9.17
| 01.7.15.12-0031 | Шпильки стальные оцинкованные резьбовые, диаметр резьбы М10, длина 100 мм |  |  | т | 0.00272 |  | 0.0002448 | 150361.36 | 1.22 | 183440.86 |  | 44.91
П,Н | 01.7.17.09 | Буры |  |  | 4: шт; 5: 0; 7: 0
П,Н | 18.1.09.06 | Арматура муфтовая |  |  | 4: шт; 5: 0; 7: 0
Н | 24.1.02.01 | Хомуты для крепления труб |  |  | 4: 10 шт; 5: 14.3; 7: 1.287
Н | 24.3.02.05 | Труба напорная из полипропилена |  |  | 4: м; 5: 102.5; 7: 9.225
П,Н | 24.3.05.19 | Фасонные и соединительные части |  |  | 4: шт; 5: 0; 7: 0
|  | Итого прямые затраты |  |  | 12: 678.8
|  | ФОТ |  |  | 12: 615.93
| Пр/812-016.0-3, Приказ № 812/пр от 21.12.2020 п.25 | НР Сантехнические работы - внутренние (трубопроводы, водопровод, канализация, отопление, газоснабжение, вентиляция и кондиционирование воздуха) |  |  | 4: %; 5: 122; 6: 0.9; 7: 109.8; 12: 676.29
| Пр/774-016.0, Приказ № 774/пр от 11.12.2020 п.16 | СП Сантехнические работы - внутренние (трубопроводы, водопровод, канализация, отопление, газоснабжение, вентиляция и кондиционирование воздуха) |  |  | 4: %; 5: 72; 6: 0.85; 7: 61.2; 12: 376.95
|  | Всего по позиции |  |  | 10: 19244.89; 12: 1732.04
19.1 | ФСБЦ-24.3.02.05-0003 | Трубы полипропиленовые ПП-Р, номинальное давление 1,0 МПа, номинальный наружный диаметр 25 мм |  |  | м | 9 | 1 | 9 | 45.1 | 1.15 | 51.87 |  | 466.83
(Материалы для монтажных работ)
|  | Всего по позиции |  |  | 12: 466.83
20 | ГЭСН16-05-001-02 | Установка вентилей, задвижек, затворов, клапанов обратных, кранов проходных на трубопроводах из стальных труб диаметром: до 50 мм | bar: 4 to 7
| 1 | ОТ(ЗТ) |  |  | 4: чел.-ч; 7: 1.47; 12: 734.6
| 1-100-35 | Средний разряд работы 3,5 |  |  | 4: чел.-ч; 5: 1.47; 7: 1.47; 10: 499.73; 12: 734.6
| 2 | ЭМ |  |  | 12: 23.98
|  | ОТм(ЗТм) |  |  | 4: чел.-ч; 7: 0.02; 12: 10.59
| 91.14.02-001 | Автомобили бортовые, грузоподъемность до 5 т |  |  | маш.-ч | 0.02 |  | 0.02 | 477.92 | 1.35 | 645.19 |  | 12.9
| 4-100-040 | ОТм(Зтм) Средний разряд машинистов 4 |  |  | 4: чел.-ч; 5: 0.02; 7: 0.02; 10: 529.35; 12: 10.59
| 91.17.04-233 | Аппараты сварочные для ручной дуговой сварки, сварочный ток до 350 А |  |  | 4: маш.-ч; 5: 0.35; 7: 0.35; 10: 31.66; 12: 11.08
| 4 | М |  |  | 12: 172.85
| 01.1.02.08-0001 | Прокладки из паронита ПМБ, толщина 1 мм, диаметр 50 мм |  |  | 1000 шт | 0.002 |  | 0.002 | 7023.63 | 0.86 | 6040.32 |  | 12.08
| 01.7.11.07-0227 | Электроды сварочные для сварки низколегированных и углеродистых сталей УОНИ 13/45, Э42А, диаметр 4-5 мм |  |  | кг | 0.14 |  | 0.14 | 155.63 | 1.04 | 161.86 |  | 22.66
| 01.7.15.03-0014 | Болты стальные с шестигранной головкой, в комплекте с шестигранной гайкой и плоской круглой шайбой, диаметр резьбы М16, длина болта 25-200 мм |  |  | т | 0.0011 |  | 0.0011 | 107313.9 | 1.17 | 125557.26 |  | 138.11
Н | 18.1.02.01 | Арматура трубопроводная фланцевая | bar: 4 to 5; 7
Н | 23.8.03.11 | Фланцы стальные |  |  | 4: шт; 5: 2; 7: 2
|  | Итого прямые затраты |  |  | 12: 942.02
|  | ФОТ |  |  | 12: 745.19
| Пр/812-016.0-3, Приказ № 812/пр от 21.12.2020 п.25 | НР Сантехнические работы - внутренние (трубопроводы, водопровод, канализация, отопление, газоснабжение, вентиляция и кондиционирование воздуха) |  |  | 4: %; 5: 122; 6: 0.9; 7: 109.8; 12: 818.22
| Пр/774-016.0, Приказ № 774/пр от 11.12.2020 п.16 | СП Сантехнические работы - внутренние (трубопроводы, водопровод, канализация, отопление, газоснабжение, вентиляция и кондиционирование воздуха) |  |  | 4: %; 5: 72; 6: 0.85; 7: 61.2; 12: 456.06
|  | Всего по позиции |  |  | 10: 2216.3; 12: 2216.3
20.1 | ФСБЦ-18.1.04.03-0103 | Клапан обратный подъемный 16кч11р, присоединение к трубопроводу муфтовое, номинальное давление 1,6 МПа, номинальный диаметр 25 мм |  |  | шт | 1 | 1 | 1 | 408.5 | 3.07 | 1254.1 |  | 1254.1
(Материалы для монтажных работ)
|  | Всего по позиции |  |  | 12: 1254.1
21 | ГЭСН18-06-007-01 | Установка фильтров диаметром: 25 мм |  |  | 4: 10 шт; 5: 0.1; 6: 1; 7: 0.1
Объем=1 / 10
| 1 | ОТ(ЗТ) |  |  | 4: чел.-ч; 7: 0.75; 12: 388.13
| 1-100-38 | Средний разряд работы 3,8 |  |  | 4: чел.-ч; 5: 7.5; 7: 0.75; 10: 517.5; 12: 388.13
| 2 | ЭМ |  |  | 12: 30.19
|  | ОТм(ЗТм) |  |  | 4: чел.-ч; 7: 0.033; 12: 17.65
| 91.05.05-015 | Краны на автомобильном ходу, грузоподъемность 16 т |  |  | 4: маш.-ч; 5: 0.01; 7: 0.001; 10: 1938.31; 12: 1.94
| 4-100-060 | ОТм(Зтм) Средний разряд машинистов 6 |  |  | 4: чел.-ч; 5: 0.01; 7: 0.001; 10: 711.07; 12: 0.71
| 91.14.02-001 | Автомобили бортовые, грузоподъемность до 5 т |  |  | маш.-ч | 0.32 |  | 0.032 | 477.92 | 1.35 | 645.19 |  | 20.65
| 4-100-040 | ОТм(Зтм) Средний разряд машинистов 4 |  |  | 4: чел.-ч; 5: 0.32; 7: 0.032; 10: 529.35; 12: 16.94
| 91.17.04-233 | Аппараты сварочные для ручной дуговой сварки, сварочный ток до 350 А |  |  | 4: маш.-ч; 5: 2.4; 7: 0.24; 10: 31.66; 12: 7.6
| 4 | М |  |  | 12: 11.33
| 01.7.11.07-0227 | Электроды сварочные для сварки низколегированных и углеродистых сталей УОНИ 13/45, Э42А, диаметр 4-5 мм |  |  | кг | 0.7 |  | 0.07 | 155.63 | 1.04 | 161.86 |  | 11.33
Н | 18.5.14.01 | Фильтры для очистки воды |  |  | 4: шт; 5: 10; 7: 1
|  | Итого прямые затраты |  |  | 12: 447.3
|  | ФОТ |  |  | 12: 405.78
| Пр/812-016.0-3, Приказ № 812/пр от 21.12.2020 п.25 | НР Сантехнические работы - внутренние (трубопроводы, водопровод, канализация, отопление, газоснабжение, вентиляция и кондиционирование воздуха) |  |  | 4: %; 5: 122; 6: 0.9; 7: 109.8; 12: 445.55
| Пр/774-016.0, Приказ № 774/пр от 11.12.2020 п.16 | СП Сантехнические работы - внутренние (трубопроводы, водопровод, канализация, отопление, газоснабжение, вентиляция и кондиционирование воздуха) |  |  | 4: %; 5: 72; 6: 0.85; 7: 61.2; 12: 248.34
|  | Всего по позиции |  |  | 10: 11411.9; 12: 1141.19
21.1 | ФСБЦ-18.5.14.01-0013 | Фильтр косой для очистки воды в трубопроводах систем отопления, диаметр 25 мм |  |  | шт | 1 | 1 | 1 | 418.78 | 1.31 | 548.6 |  | 548.6
(Материалы для монтажных работ)
|  | Всего по позиции |  |  | 12: 548.6
Присоединение к скважине системы водоснабжения
22 | ГЭСН16-04-006-02 | Сборка узла трубопровода водоснабжения и отопления из многослойного полипропилена, армированного стекловолокном, раструбная сварка, наружный диаметр: 25 мм |  |  | 4: 100 соединений; 5: 0.18; 6: 1; 7: 0.18
Объем=(1*1+4*2+1*1+1*4*2) / 100
| 1 | ОТ(ЗТ) |  |  | 4: чел.-ч; 7: 0.4212; 12: 236.28
| 1-100-44 | Средний разряд работы 4,4 |  |  | 4: чел.-ч; 5: 2.34; 7: 0.4212; 10: 560.96; 12: 236.28
| 4 | М |  |  | 12: 4.16
| 01.7.03.04-0001 | Электроэнергия |  |  | 4: кВт-ч; 5: 3.5; 7: 0.63; 10: 6.61; 12: 4.16
|  | Итого прямые затраты |  |  | 12: 240.44
|  | ФОТ |  |  | 12: 236.28
| Пр/812-016.0-3, Приказ № 812/пр от 21.12.2020 п.25 | НР Сантехнические работы - внутренние (трубопроводы, водопровод, канализация, отопление, газоснабжение, вентиляция и кондиционирование воздуха) |  |  | 4: %; 5: 122; 6: 0.9; 7: 109.8; 12: 259.44
| Пр/774-016.0, Приказ № 774/пр от 11.12.2020 п.16 | СП Сантехнические работы - внутренние (трубопроводы, водопровод, канализация, отопление, газоснабжение, вентиляция и кондиционирование воздуха) |  |  | 4: %; 5: 72; 6: 0.85; 7: 61.2; 12: 144.6
|  | Всего по позиции |  |  | 10: 3580.44; 12: 644.48
23 | ГЭСН16-04-005-02 | Прокладка внутренних трубопроводов водоснабжения и отопления из многослойных полипропиленовых труб, из заранее собранных узлов, наружным диаметром: 25 мм |  |  | 4: 100 м; 5: 0.12; 6: 1; 7: 0.12
Объем=12 / 100
| 1 | ОТ(ЗТ) |  |  | 4: чел.-ч; 7: 1.5816; 12: 818.48
| 1-100-38 | Средний разряд работы 3,8 |  |  | 4: чел.-ч; 5: 13.18; 7: 1.5816; 10: 517.5; 12: 818.48
| 2 | ЭМ |  |  | 12: 7.01
|  | ОТм(ЗТм) |  |  | 4: чел.-ч; 7: 0.0048; 12: 2.76
| 91.05.01-017 | Краны башенные, грузоподъемность 8 т |  |  | 4: маш.-ч; 5: 0.01; 7: 0.0012; 10: 1180.31; 12: 1.42
| 4-100-060 | ОТм(Зтм) Средний разряд машинистов 6 |  |  | 4: чел.-ч; 5: 0.01; 7: 0.0012; 10: 711.07; 12: 0.85
| 91.10.09-011 | Установки для гидравлических испытаний трубопроводов, давление нагнетания низкое 0,1 МПа (1 кгс/см2), высокое 10 МПа (100 кгс/см2) |  |  | маш.-ч | 1.27 |  | 0.1524 | 14.13 | 1.52 | 21.48 |  | 3.27
| 91.14.02-001 | Автомобили бортовые, грузоподъемность до 5 т |  |  | маш.-ч | 0.03 |  | 0.0036 | 477.92 | 1.35 | 645.19 |  | 2.32
| 4-100-040 | ОТм(Зтм) Средний разряд машинистов 4 |  |  | 4: чел.-ч; 5: 0.03; 7: 0.0036; 10: 529.35; 12: 1.91
| 4 | М |  |  | 12: 76.81
| 01.7.03.01-0001 | Вода |  |  | м3 | 0.4578 |  | 0.054936 | 35.71 | 1.46 | 52.14 |  | 2.86
| 01.7.03.04-0001 | Электроэнергия |  |  | 4: кВт-ч; 5: 2.316; 7: 0.27792; 10: 6.61; 12: 1.84
| 01.7.15.07-0025 | Дюбели полиэтиленовые распорные, диаметр 10 мм, длина 40 мм |  |  | 1000 шт | 0.143 |  | 0.01716 | 584.14 | 1.22 | 712.65 |  | 12.23
| 01.7.15.12-0031 | Шпильки стальные оцинкованные резьбовые, диаметр резьбы М10, длина 100 мм |  |  | т | 0.00272 |  | 0.0003264 | 150361.36 | 1.22 | 183440.86 |  | 59.88
П,Н | 01.7.17.09 | Буры |  |  | 4: шт; 5: 0; 7: 0
П,Н | 18.1.09.06 | Арматура муфтовая |  |  | 4: шт; 5: 0; 7: 0
Н | 24.1.02.01 | Хомуты для крепления труб |  |  | 4: 10 шт; 5: 14.3; 7: 1.716
Н | 24.3.02.05 | Труба напорная из полипропилена |  |  | 4: м; 5: 102.5; 7: 12.3
П,Н | 24.3.05.19 | Фасонные и соединительные части |  |  | 4: шт; 5: 0; 7: 0
|  | Итого прямые затраты |  |  | 12: 905.06
|  | ФОТ |  |  | 12: 821.24
| Пр/812-016.0-3, Приказ № 812/пр от 21.12.2020 п.25 | НР Сантехнические работы - внутренние (трубопроводы, водопровод, канализация, отопление, газоснабжение, вентиляция и кондиционирование воздуха) |  |  | 4: %; 5: 122; 6: 0.9; 7: 109.8; 12: 901.72
| Пр/774-016.0, Приказ № 774/пр от 11.12.2020 п.16 | СП Сантехнические работы - внутренние (трубопроводы, водопровод, канализация, отопление, газоснабжение, вентиляция и кондиционирование воздуха) |  |  | 4: %; 5: 72; 6: 0.85; 7: 61.2; 12: 502.6
|  | Всего по позиции |  |  | 10: 19244.83; 12: 2309.38
23.1 | ФСБЦ-24.3.02.05-0003 | Трубы полипропиленовые ПП-Р, номинальное давление 1,0 МПа, номинальный наружный диаметр 25 мм |  |  | м | 12 | 1 | 12 | 45.1 | 1.15 | 51.87 |  | 622.44
(Материалы для монтажных работ)
|  | Всего по позиции |  |  | 12: 622.44
23.2 | ФСБЦ-24.3.05.07-0084 | Муфта полипропиленовая комбинированная, с наружной резьбой, номинальный наружный диаметр 25 мм, размер резьбы 1" |  |  | шт | 1 | 1 | 1 | 135.44 | 1.15 | 155.76 |  | 155.76
(Материалы для монтажных работ)
|  | Всего по позиции |  |  | 12: 155.76
23.3 | ФСБЦ-24.3.05.07-0152 | Муфта полипропиленовая соединительная, номинальный наружный диаметр 25 мм |  |  | шт | 4 | 1 | 4 | 6.79 | 1.15 | 7.81 |  | 31.24
(Материалы для монтажных работ)
|  | Всего по позиции |  |  | 12: 31.24
23.4 | ФСБЦ-24.3.05.07-0086 | Муфта полипропиленовая комбинированная, с наружной резьбой, номинальный наружный диаметр 25 мм, размер резьбы 3/4" |  |  | шт | 1 | 1 | 1 | 91.11 | 1.15 | 104.78 |  | 104.78
(Материалы для монтажных работ)
|  | Всего по позиции |  |  | 12: 104.78
23.5 | ФСБЦ-24.3.05.07-0131 | Муфта полипропиленовая переходная, номинальный наружный диаметр 25х20 мм |  |  | шт | 1 | 1 | 1 | 5 | 1.15 | 5.75 |  | 5.75
(Материалы для монтажных работ)
|  | Всего по позиции |  |  | 12: 5.75
23.6 | ФСБЦ-24.3.05.16-0132 | Угольник 90° из сополимера полипропилена PP-R, наружный диаметр 25 мм |  |  | шт | 4 | 1 | 4 | 6.95 | 1.15 | 7.99 |  | 31.96
(Материалы для монтажных работ)
|  | Всего по позиции |  |  | 12: 31.96
23.7 | Прайс-лист | Кран шаровой 25пп |  |  | шт | 3 | 1 | 3 |  |  | 179 | 1.02 | 547.74
(Материалы для монтажных работ)
| Приказ от 04.08.2020 № 421/пр п.92а (в ред. пр. № 55/пр от 30.01.2024) | Заготовительно-складские расходы для материальных ресурсов (за исключением металлических конструкций) - 2% ПЗ=2% (ОЗП=2%; ЭМ=2%; МАТ=2%)
|  | Всего по позиции |  |  | 12: 547.74
Итоги по разделу 5 Скважина :
|  | Итого прямые затраты (справочно) |  |  | 12: 25325.81
в том числе:
|  | Оплата труда рабочих |  |  | 12: 11212.19
|  | Эксплуатация машин |  |  | 12: 2787.9
|  | Оплата труда машинистов (Отм) |  |  | 12: 988.55
|  | Материалы |  |  | 12: 10337.17
|  | Строительные работы |  |  | 12: 35914.89
в том числе:
|  | оплата труда |  |  | 12: 11212.19
|  | эксплуатация машин и механизмов |  |  | 12: 2787.9
|  | оплата труда машинистов (Отм) |  |  | 12: 988.55
|  | материалы |  |  | 12: 830.02
|  | накладные расходы |  |  | 12: 13112.33
|  | сметная прибыль |  |  | 12: 6983.9
|  | Монтажные работы |  |  | 12: 9507.15
в том числе:
|  | материалы |  |  | 12: 9507.15
|  | Оборудование |  |  | 12: 7745.6
|  | Итого ФОТ (справочно) |  |  | 12: 12200.74
|  | Итого накладные расходы (справочно) |  |  | 12: 13112.33
|  | Итого сметная прибыль (справочно) |  |  | 12: 6983.9
|  | Итого по разделу 5 Скважина |  |  | 12: 53167.64
Справочно
|  | затраты труда рабочих |  |  | 7: 22.0984
|  | затраты труда машинистов |  |  | 7: 1.298
Раздел 6. Жилое помещение
Демонтаж
24 | ГЭСНр65-02-003-04 | Разборка трубопроводов из водогазопроводных труб в зданиях и сооружениях на сварке диаметром: до 50 мм |  |  | 4: 100 м; 5: 1.08; 6: 1; 7: 1.08
Объем=108 / 100
| 1 | ОТ(ЗТ) |  |  | 4: чел.-ч; 7: 47.088; 12: 22136.07
| 1-100-30 | Средний разряд работы 3,0 |  |  | 4: чел.-ч; 5: 43.6; 7: 47.088; 10: 470.1; 12: 22136.07
| 2 | ЭМ |  |  | 12: 41.5
| 91.17.04-042 | Аппараты для газовой сварки и резки |  |  | маш.-ч | 5.45 |  | 5.886 | 4.35 | 1.62 | 7.05 |  | 41.5
| 4 | М |  |  | 12: 247.7
| 01.3.02.03-0001 | Ацетилен газообразный технический |  |  | м3 | 0.15 |  | 0.162 | 340.41 | 1.8 | 612.74 |  | 99.26
| 01.3.02.08-0001 | Кислород газообразный технический |  |  | м3 | 1.09 |  | 1.1772 | 114.64 | 1.1 | 126.1 |  | 148.44
|  | Итого прямые затраты |  |  | 12: 22425.27
|  | ФОТ |  |  | 12: 22136.07
| Пр/812-099.1-3 | НР Внутренние санитарно-технические работы: демонтаж и разборка (ремонтно-строительные) |  |  | 4: %; 5: 88; 7: 88; 12: 19479.74
| Пр/774-099.1 | СП Внутренние санитарно-технические работы: демонтаж и разборка (ремонтно-строительные) |  |  | 4: %; 5: 44; 7: 44; 12: 9739.87
|  | Всего по позиции |  |  | 10: 47819.33; 12: 51644.88
Отопление
25 | ГЭСН16-04-006-02 | Сборка узла трубопровода водоснабжения и отопления из многослойного полипропилена, армированного стекловолокном, раструбная сварка, наружный диаметр: 25 мм |  |  | 4: 100 соединений; 5: 1.48; 6: 1; 7: 1.48
Объем=(16*3+2*20*2+10*2) / 100
| 1 | ОТ(ЗТ) |  |  | 4: чел.-ч; 7: 3.4632; 12: 1942.72
| 1-100-44 | Средний разряд работы 4,4 |  |  | 4: чел.-ч; 5: 2.34; 7: 3.4632; 10: 560.96; 12: 1942.72
| 4 | М |  |  | 12: 34.24
| 01.7.03.04-0001 | Электроэнергия |  |  | 4: кВт-ч; 5: 3.5; 7: 5.18; 10: 6.61; 12: 34.24
|  | Итого прямые затраты |  |  | 12: 1976.96
|  | ФОТ |  |  | 12: 1942.72
| Пр/812-016.0-3, Приказ № 812/пр от 21.12.2020 п.25 | НР Сантехнические работы - внутренние (трубопроводы, водопровод, канализация, отопление, газоснабжение, вентиляция и кондиционирование воздуха) |  |  | 4: %; 5: 122; 6: 0.9; 7: 109.8; 12: 2133.11
| Пр/774-016.0, Приказ № 774/пр от 11.12.2020 п.16 | СП Сантехнические работы - внутренние (трубопроводы, водопровод, канализация, отопление, газоснабжение, вентиляция и кондиционирование воздуха) |  |  | 4: %; 5: 72; 6: 0.85; 7: 61.2; 12: 1188.94
|  | Всего по позиции |  |  | 10: 3580.41; 12: 5299.01
26 | ГЭСН16-04-005-03 | Прокладка внутренних трубопроводов водоснабжения и отопления из многослойных полипропиленовых труб, из заранее собранных узлов, наружным диаметром: 32 мм |  |  | 4: 100 м; 5: 1.08; 6: 1; 7: 1.08
Объем=108 / 100
| 1 | ОТ(ЗТ) |  |  | 4: чел.-ч; 7: 13.824; 12: 7153.92
| 1-100-38 | Средний разряд работы 3,8 |  |  | 4: чел.-ч; 5: 12.8; 7: 13.824; 10: 517.5; 12: 7153.92
| 2 | ЭМ |  |  | 12: 70.08
|  | ОТм(ЗТм) |  |  | 4: чел.-ч; 7: 0.054; 12: 30.55
| 91.05.01-017 | Краны башенные, грузоподъемность 8 т |  |  | 4: маш.-ч; 5: 0.01; 7: 0.0108; 10: 1180.31; 12: 12.75
| 4-100-060 | ОТм(Зтм) Средний разряд машинистов 6 |  |  | 4: чел.-ч; 5: 0.01; 7: 0.0108; 10: 711.07; 12: 7.68
| 91.10.09-011 | Установки для гидравлических испытаний трубопроводов, давление нагнетания низкое 0,1 МПа (1 кгс/см2), высокое 10 МПа (100 кгс/см2) |  |  | маш.-ч | 1.27 |  | 1.3716 | 14.13 | 1.52 | 21.48 |  | 29.46
| 91.14.02-001 | Автомобили бортовые, грузоподъемность до 5 т |  |  | маш.-ч | 0.04 |  | 0.0432 | 477.92 | 1.35 | 645.19 |  | 27.87
| 4-100-040 | ОТм(Зтм) Средний разряд машинистов 4 |  |  | 4: чел.-ч; 5: 0.04; 7: 0.0432; 10: 529.35; 12: 22.87
| 4 | М |  |  | 12: 632.27
| 01.7.03.01-0001 | Вода |  |  | м3 | 0.8691 |  | 0.93863 | 35.71 | 1.46 | 52.14 |  | 48.94
| 01.7.03.04-0001 | Электроэнергия |  |  | 4: кВт-ч; 5: 2.1852; 7: 2.36; 10: 6.61; 12: 15.6
| 01.7.15.07-0025 | Дюбели полиэтиленовые распорные, диаметр 10 мм, длина 40 мм |  |  | 1000 шт | 0.125 |  | 0.135 | 584.14 | 1.22 | 712.65 |  | 96.21
| 01.7.15.12-0031 | Шпильки стальные оцинкованные резьбовые, диаметр резьбы М10, длина 100 мм |  |  | т | 0.00238 |  | 0.0025704 | 150361.36 | 1.22 | 183440.86 |  | 471.52
П,Н | 01.7.17.09 | Буры |  |  | 4: шт; 5: 0; 7: 0
П,Н | 18.1.09.06 | Арматура муфтовая |  |  | 4: шт; 5: 0; 7: 0
Н | 24.1.02.01 | Хомуты для крепления труб |  |  | 4: 10 шт; 5: 12.5; 7: 13.5
Н | 24.3.02.05 | Труба напорная из полипропилена |  |  | 4: м; 5: 102.5; 7: 110.7
П,Н | 24.3.05.19 | Фасонные и соединительные части |  |  | 4: шт; 5: 0; 7: 0
|  | Итого прямые затраты |  |  | 12: 7886.82
|  | ФОТ |  |  | 12: 7184.47
| Пр/812-016.0-3, Приказ № 812/пр от 21.12.2020 п.25 | НР Сантехнические работы - внутренние (трубопроводы, водопровод, канализация, отопление, газоснабжение, вентиляция и кондиционирование воздуха) |  |  | 4: %; 5: 122; 6: 0.9; 7: 109.8; 12: 7888.55
| Пр/774-016.0, Приказ № 774/пр от 11.12.2020 п.16 | СП Сантехнические работы - внутренние (трубопроводы, водопровод, канализация, отопление, газоснабжение, вентиляция и кондиционирование воздуха) |  |  | 4: %; 5: 72; 6: 0.85; 7: 61.2; 12: 4396.9
|  | Всего по позиции |  |  | 10: 18678.03; 12: 20172.27
26.1 | ФСБЦ-24.2.02.01-0004 | Трубы металлополимерные многослойные для горячего водоснабжения, температура до 95 °C, номинальное давление 1,0 МПа, диаметр 32 мм |  |  | м | 108 | 1 | 108 | 276.58 | 0.71 | 196.37 |  | 21207.96
(Материалы для монтажных работ)
|  | Всего по позиции |  |  | 12: 21207.96
26.2 | ФСБЦ-24.3.05.15-0145 | Тройник полипропиленовый переходной, номинальный наружный диаметр 32х20х32 мм |  |  | шт | 16 | 1 | 16 | 14.08 | 1.15 | 16.19 |  | 259.04
(Материалы для монтажных работ)
|  | Всего по позиции |  |  | 12: 259.04
26.3 | Прайс-лист | Американка НР 32х3/4 " пп |  |  | шт | 2 | 1 | 2 |  |  | 259 | 1.02 | 528.36
(Материалы для монтажных работ)
| Приказ от 04.08.2020 № 421/пр п.92а (в ред. пр. № 55/пр от 30.01.2024) | Заготовительно-складские расходы для материальных ресурсов (за исключением металлических конструкций) - 2% ПЗ=2% (ОЗП=2%; ЭМ=2%; МАТ=2%)
|  | Всего по позиции |  |  | 12: 528.36
26.4 | Прайс-лист | Кран шаровой 32 пп |  |  | шт | 3 | 1 | 3 |  |  | 259 | 1.02 | 792.54
(Материалы для монтажных работ)
| Приказ от 04.08.2020 № 421/пр п.92а (в ред. пр. № 55/пр от 30.01.2024) | Заготовительно-складские расходы для материальных ресурсов (за исключением металлических конструкций) - 2% ПЗ=2% (ОЗП=2%; ЭМ=2%; МАТ=2%)
|  | Всего по позиции |  |  | 12: 792.54
26.5 | ФСБЦ-24.3.05.16-0141 | Угольник 90° полиэтиленовый удлиненный, SDR11, диаметр 32 мм |  |  | шт | 20 | 1 | 20 | 89.12 | 1.09 | 97.14 |  | 1942.8
(Материалы для монтажных работ)
|  | Всего по позиции |  |  | 12: 1942.8
26.6 | ФСБЦ-24.3.05.16-0113 | Угольник 45° полипропиленовый, диаметр 32 мм |  |  | шт | 10 | 1 | 10 | 12.22 | 1.15 | 14.05 |  | 140.5
(Материалы для монтажных работ)
|  | Всего по позиции |  |  | 12: 140.5
26.7 | ФСБЦ-24.1.02.01-0005 | Хомут металлический оцинкованный с одним быстродействующим замком и резиновым профилем для крепления трубопроводов, гайка крепления М8, диаметр от 32 до 37 мм |  |  | шт | 50 | 1 | 50 | 50.59 | 1.22 | 61.72 |  | 3086
(Материалы для монтажных работ)
|  | Всего по позиции |  |  | 12: 3086
27 | ГЭСН16-04-006-01 | Сборка узла трубопровода водоснабжения и отопления из многослойного полипропилена, армированного стекловолокном, раструбная сварка, наружный диаметр: 20 мм |  |  | 4: 100 соединений; 5: 0.66; 6: 1; 7: 0.66
Объем=(20*2+10*2+2*3) / 100
| 1 | ОТ(ЗТ) |  |  | 4: чел.-ч; 7: 1.0296; 12: 585.7
| 1-100-45 | Средний разряд работы 4,5 |  |  | 4: чел.-ч; 5: 1.56; 7: 1.0296; 10: 568.86; 12: 585.7
| 4 | М |  |  | 12: 10.69
| 01.7.03.04-0001 | Электроэнергия |  |  | 4: кВт-ч; 5: 2.45; 7: 1.617; 10: 6.61; 12: 10.69
|  | Итого прямые затраты |  |  | 12: 596.39
|  | ФОТ |  |  | 12: 585.7
| Пр/812-016.0-3, Приказ № 812/пр от 21.12.2020 п.25 | НР Сантехнические работы - внутренние (трубопроводы, водопровод, канализация, отопление, газоснабжение, вентиляция и кондиционирование воздуха) |  |  | 4: %; 5: 122; 6: 0.9; 7: 109.8; 12: 643.1
| Пр/774-016.0, Приказ № 774/пр от 11.12.2020 п.16 | СП Сантехнические работы - внутренние (трубопроводы, водопровод, канализация, отопление, газоснабжение, вентиляция и кондиционирование воздуха) |  |  | 4: %; 5: 72; 6: 0.85; 7: 61.2; 12: 358.45
|  | Всего по позиции |  |  | 10: 2421.12; 12: 1597.94
28 | ГЭСН16-04-005-01 | Прокладка внутренних трубопроводов водоснабжения и отопления из многослойных полипропиленовых труб, из заранее собранных узлов, наружным диаметром: 20 мм |  |  | 4: 100 м; 5: 0.32; 6: 1; 7: 0.32
Объем=32 / 100
| 1 | ОТ(ЗТ) |  |  | 4: чел.-ч; 7: 4.3872; 12: 2270.38
| 1-100-38 | Средний разряд работы 3,8 |  |  | 4: чел.-ч; 5: 13.71; 7: 4.3872; 10: 517.5; 12: 2270.38
| 2 | ЭМ |  |  | 12: 12.86
|  | ОТм(ЗТм) |  |  | 4: чел.-ч; 7: 0.0064; 12: 3.39
| 91.10.09-011 | Установки для гидравлических испытаний трубопроводов, давление нагнетания низкое 0,1 МПа (1 кгс/см2), высокое 10 МПа (100 кгс/см2) |  |  | маш.-ч | 1.27 |  | 0.4064 | 14.13 | 1.52 | 21.48 |  | 8.73
| 91.14.02-001 | Автомобили бортовые, грузоподъемность до 5 т |  |  | маш.-ч | 0.02 |  | 0.0064 | 477.92 | 1.35 | 645.19 |  | 4.13
| 4-100-040 | ОТм(Зтм) Средний разряд машинистов 4 |  |  | 4: чел.-ч; 5: 0.02; 7: 0.0064; 10: 529.35; 12: 3.39
| 4 | М |  |  | 12: 234.3
| 01.7.03.01-0001 | Вода |  |  | м3 | 0.293 |  | 0.09376 | 35.71 | 1.46 | 52.14 |  | 4.89
| 01.7.03.04-0001 | Электроэнергия |  |  | 4: кВт-ч; 5: 2.4828; 7: 0.7945; 10: 6.61; 12: 5.25
| 01.7.15.07-0025 | Дюбели полиэтиленовые распорные, диаметр 10 мм, длина 40 мм |  |  | 1000 шт | 0.167 |  | 0.05344 | 584.14 | 1.22 | 712.65 |  | 38.08
| 01.7.15.12-0031 | Шпильки стальные оцинкованные резьбовые, диаметр резьбы М10, длина 100 мм |  |  | т | 0.00317 |  | 0.0010144 | 150361.36 | 1.22 | 183440.86 |  | 186.08
П,Н | 01.7.17.09 | Буры |  |  | 4: шт; 5: 0; 7: 0
П,Н | 18.1.09.06 | Арматура муфтовая |  |  | 4: шт; 5: 0; 7: 0
Н | 24.1.02.01 | Хомуты для крепления труб |  |  | 4: 10 шт; 5: 16.7; 7: 5.344
Н | 24.3.02.05 | Труба напорная из полипропилена |  |  | 4: м; 5: 102.5; 7: 32.8
П,Н | 24.3.05.19 | Фасонные и соединительные части |  |  | 4: шт; 5: 0; 7: 0
|  | Итого прямые затраты |  |  | 12: 2520.93
|  | ФОТ |  |  | 12: 2273.77
| Пр/812-016.0-3, Приказ № 812/пр от 21.12.2020 п.25 | НР Сантехнические работы - внутренние (трубопроводы, водопровод, канализация, отопление, газоснабжение, вентиляция и кондиционирование воздуха) |  |  | 4: %; 5: 122; 6: 0.9; 7: 109.8; 12: 2496.6
| Пр/774-016.0, Приказ № 774/пр от 11.12.2020 п.16 | СП Сантехнические работы - внутренние (трубопроводы, водопровод, канализация, отопление, газоснабжение, вентиляция и кондиционирование воздуха) |  |  | 4: %; 5: 72; 6: 0.85; 7: 61.2; 12: 1391.55
|  | Всего по позиции |  |  | 10: 20028.38; 12: 6409.08
28.1 | ФСБЦ-24.2.02.01-0002 | Трубы металлополимерные многослойные для горячего водоснабжения, температура до 95 °C, номинальное давление 1,0 МПа, диаметр 20 мм |  |  | м | 32 | 1 | 32 | 140.52 | 0.71 | 99.77 |  | 3192.64
(Материалы для монтажных работ)
|  | Всего по позиции |  |  | 12: 3192.64
28.2 | ФСБЦ-24.1.02.01-0003 | Хомут металлический оцинкованный с одним быстродействующим замком и резиновым профилем для крепления трубопроводов, гайка крепления М8, диаметр от 20 до 24 мм |  |  | шт | 30 | 1 | 30 | 42.95 | 1.22 | 52.4 |  | 1572
(Материалы для монтажных работ)
|  | Всего по позиции |  |  | 12: 1572
28.3 | ФСБЦ-24.3.05.16-0131 | Угольник 90° из сополимера полипропилена PP-R, наружный диаметр 20 мм |  |  | шт | 20 | 1 | 20 | 4.01 | 1.15 | 4.61 |  | 92.2
(Материалы для монтажных работ)
|  | Всего по позиции |  |  | 12: 92.2
28.4 | ФСБЦ-24.3.05.16-0111 | Угольник 45° полипропиленовый, диаметр 20 мм |  |  | шт | 10 | 1 | 10 | 4.45 | 1.15 | 5.12 |  | 51.2
(Материалы для монтажных работ)
|  | Всего по позиции |  |  | 12: 51.2
28.5 | Прайс-лист | Американка НР 20х1/2 " пп |  |  | шт | 2 | 1 | 2 |  |  | 259 | 1.02 | 528.36
(Материалы для монтажных работ)
| Приказ от 04.08.2020 № 421/пр п.92а (в ред. пр. № 55/пр от 30.01.2024) | Заготовительно-складские расходы для материальных ресурсов (за исключением металлических конструкций) - 2% ПЗ=2% (ОЗП=2%; ЭМ=2%; МАТ=2%)
|  | Всего по позиции |  |  | 12: 528.36
28.6 | ФСБЦ-24.3.05.15-0191 | Тройник полипропиленовый, диаметр 20 мм |  |  | шт | 2 | 1 | 2 | 5.03 | 1.15 | 5.78 |  | 11.56
(Материалы для монтажных работ)
|  | Всего по позиции |  |  | 12: 11.56
28.7 | Прайс-лист | Кран шаровой 20 пп |  |  | шт | 19 | 1 | 19 |  |  | 119 | 1.02 | 2306.22
(Материалы для монтажных работ)
| Приказ от 04.08.2020 № 421/пр п.92а (в ред. пр. № 55/пр от 30.01.2024) | Заготовительно-складские расходы для материальных ресурсов (за исключением металлических конструкций) - 2% ПЗ=2% (ОЗП=2%; ЭМ=2%; МАТ=2%)
|  | Всего по позиции |  |  | 12: 2306.22
29 | ГЭСН18-06-007-01 | Установка фильтров диаметром: 25 мм |  |  | 4: 10 шт; 5: 0.1; 6: 1; 7: 0.1
Объем=1 / 10
| 1 | ОТ(ЗТ) |  |  | 4: чел.-ч; 7: 0.75; 12: 388.13
| 1-100-38 | Средний разряд работы 3,8 |  |  | 4: чел.-ч; 5: 7.5; 7: 0.75; 10: 517.5; 12: 388.13
| 2 | ЭМ |  |  | 12: 30.19
|  | ОТм(ЗТм) |  |  | 4: чел.-ч; 7: 0.033; 12: 17.65
| 91.05.05-015 | Краны на автомобильном ходу, грузоподъемность 16 т |  |  | 4: маш.-ч; 5: 0.01; 7: 0.001; 10: 1938.31; 12: 1.94
| 4-100-060 | ОТм(Зтм) Средний разряд машинистов 6 |  |  | 4: чел.-ч; 5: 0.01; 7: 0.001; 10: 711.07; 12: 0.71
| 91.14.02-001 | Автомобили бортовые, грузоподъемность до 5 т |  |  | маш.-ч | 0.32 |  | 0.032 | 477.92 | 1.35 | 645.19 |  | 20.65
| 4-100-040 | ОТм(Зтм) Средний разряд машинистов 4 |  |  | 4: чел.-ч; 5: 0.32; 7: 0.032; 10: 529.35; 12: 16.94
| 91.17.04-233 | Аппараты сварочные для ручной дуговой сварки, сварочный ток до 350 А |  |  | 4: маш.-ч; 5: 2.4; 7: 0.24; 10: 31.66; 12: 7.6
| 4 | М |  |  | 12: 11.33
| 01.7.11.07-0227 | Электроды сварочные для сварки низколегированных и углеродистых сталей УОНИ 13/45, Э42А, диаметр 4-5 мм |  |  | кг | 0.7 |  | 0.07 | 155.63 | 1.04 | 161.86 |  | 11.33
Н | 18.5.14.01 | Фильтры для очистки воды |  |  | 4: шт; 5: 10; 7: 1
|  | Итого прямые затраты |  |  | 12: 447.3
|  | ФОТ |  |  | 12: 405.78
| Пр/812-016.0-3, Приказ № 812/пр от 21.12.2020 п.25 | НР Сантехнические работы - внутренние (трубопроводы, водопровод, канализация, отопление, газоснабжение, вентиляция и кондиционирование воздуха) |  |  | 4: %; 5: 122; 6: 0.9; 7: 109.8; 12: 445.55
| Пр/774-016.0, Приказ № 774/пр от 11.12.2020 п.16 | СП Сантехнические работы - внутренние (трубопроводы, водопровод, канализация, отопление, газоснабжение, вентиляция и кондиционирование воздуха) |  |  | 4: %; 5: 72; 6: 0.85; 7: 61.2; 12: 248.34
|  | Всего по позиции |  |  | 10: 11411.9; 12: 1141.19
29.1 | ФСБЦ-18.5.14.01-0012 | Фильтр косой для очистки воды в трубопроводах систем отопления, диаметр 20 мм |  |  | шт | 1 | 1 | 1 | 268.51 | 1.31 | 351.75 |  | 351.75
(Материалы для монтажных работ)
|  | Всего по позиции |  |  | 12: 351.75
30 | ГЭСН18-03-006-05 | Установка радиаторов алюминиевых и биметаллических с креплением к полу с числом секций: свыше 4 до 10 |  |  | 4: 100 шт; 5: 0.06; 6: 1; 7: 0.06
Объем=6 / 100
| 1 | ОТ(ЗТ) |  |  | 4: чел.-ч; 7: 6.1122; 12: 2909.53
| 1-100-31 | Средний разряд работы 3,1 |  |  | 4: чел.-ч; 5: 101.87; 7: 6.1122; 10: 476.02; 12: 2909.53
| 2 | ЭМ |  |  | 12: 53.89
|  | ОТм(ЗТм) |  |  | 4: чел.-ч; 7: 0.0558; 12: 32.31
| 91.05.05-015 | Краны на автомобильном ходу, грузоподъемность 16 т |  |  | 4: маш.-ч; 5: 0.32; 7: 0.0192; 10: 1938.31; 12: 37.22
| 4-100-060 | ОТм(Зтм) Средний разряд машинистов 6 |  |  | 4: чел.-ч; 5: 0.32; 7: 0.0192; 10: 711.07; 12: 13.65
| 91.06.06-048 | Подъемники одномачтовые, грузоподъемность до 500 кг, высота подъема 45 м |  |  | маш.-ч | 0.2 |  | 0.012 | 37.32 | 1.78 | 66.43 |  | 0.8
| 4-100-030 | ОТм(Зтм) Средний разряд машинистов 3 |  |  | 4: чел.-ч; 5: 0.2; 7: 0.012; 10: 470.1; 12: 5.64
| 91.14.02-001 | Автомобили бортовые, грузоподъемность до 5 т |  |  | маш.-ч | 0.41 |  | 0.0246 | 477.92 | 1.35 | 645.19 |  | 15.87
| 4-100-040 | ОТм(Зтм) Средний разряд машинистов 4 |  |  | 4: чел.-ч; 5: 0.41; 7: 0.0246; 10: 529.35; 12: 13.02
| 4 | М |  |  | 12: 208.24
| 01.7.03.04-0001 | Электроэнергия |  |  | 4: кВт-ч; 5: 15.136; 7: 0.90816; 10: 6.61; 12: 6
| 01.7.15.07-0008 | Дюбели пластмассовые с шурупами, диаметр 8 мм, длина 40 мм, диаметр шурупа 5 мм, длина шурупа 40 мм |  |  | 100 шт | 8.08 |  | 0.4848 | 340.08 | 1.22 | 414.9 |  | 201.14
| 01.7.17.09-1090 | Сверло спиральное с цилиндрическим хвостовиком, оснащенное пластинами из твердого сплава карбида вольфрама, диаметр 8 мм, длина 120 мм |  |  | шт | 0.3287 |  | 0.019722 | 44.99 | 1.24 | 55.79 |  | 1.1
Н | 18.5.08.05 | Кронштейны стальные напольные для крепления алюминиевых и биметаллических радиаторов |  |  | 4: 100 шт; 5: 2; 7: 0.12
Н | 18.5.10.04 | Радиаторы алюминиевые и биметаллические секционные |  |  | 4: шт; 5: 100; 7: 6
П,Н | 18.5.10.08 | Универсальные монтажные комплекты для радиаторов |  |  | 4: компл; 5: 0; 7: 0
|  | Итого прямые затраты |  |  | 12: 3203.97
|  | ФОТ |  |  | 12: 2941.84
| Пр/812-016.0-3, Приказ № 812/пр от 21.12.2020 п.25 | НР Сантехнические работы - внутренние (трубопроводы, водопровод, канализация, отопление, газоснабжение, вентиляция и кондиционирование воздуха) |  |  | 4: %; 5: 122; 6: 0.9; 7: 109.8; 12: 3230.14
| Пр/774-016.0, Приказ № 774/пр от 11.12.2020 п.16 | СП Сантехнические работы - внутренние (трубопроводы, водопровод, канализация, отопление, газоснабжение, вентиляция и кондиционирование воздуха) |  |  | 4: %; 5: 72; 6: 0.85; 7: 61.2; 12: 1800.41
|  | Всего по позиции |  |  | 10: 137242; 12: 8234.52
30.1 | ФСБЦ-18.5.10.04-0278 | Радиатор алюминиевый секционный с боковым подключением, количество секций 10, межосевое расстояние 500 мм, рабочее давление до 3 МПа, максимальная температура теплоносителя до 135 °C, тепловая мощность до 1,88 кВт |  |  | шт | 5 | 1 | 5 | 7322.06 | 1.2 | 8786.47 |  | 43932.35
(Материалы для монтажных работ)
|  | Всего по позиции |  |  | 12: 43932.35
30.2 | ФСБЦ-18.5.10.04-0274 | Радиатор алюминиевый секционный с боковым подключением, количество секций 8, межосевое расстояние 500 мм, рабочее давление до 3 МПа, максимальная температура теплоносителя до 135 °C, тепловая мощность до 1,504 кВт |  |  | шт | 1 | 1 | 1 | 5857.08 | 1.2 | 7028.5 |  | 7028.5
(Материалы для монтажных работ)
|  | Всего по позиции |  |  | 12: 7028.5
30.3 | ФСБЦ-18.5.10.03-0004 | Ниппели, размер 3/4" |  |  | 10 шт | 0.1 | 1 | 0.1 | 573.08 | 1.63 | 934.12 |  | 93.41
(Материалы для монтажных работ)
Объем=1 / 10
|  | Всего по позиции |  |  | 12: 93.41
30.4 | ФСБЦ-18.5.10.08-0016 | Комплект монтажный для подключения алюминиевых и биметаллических радиаторов диаметром 1", диаметр подключаемой резьбы 3/4" |  |  | компл | 6 | 1 | 6 | 205.02 | 1.63 | 334.18 |  | 2005.08
(Материалы для монтажных работ)
|  | Всего по позиции |  |  | 12: 2005.08
30.5 | ФСБЦ-18.5.10.08-0054 | Крепление телескопическое, разъемное из нержавеющей стали, со скрытым монтажом, для полотенцесушителей диаметром 3/4" |  |  | шт | 24 | 1 | 24 | 167.62 | 1.63 | 273.22 |  | 6557.28
(Материалы для монтажных работ)
|  | Всего по позиции |  |  | 12: 6557.28
31 | ГЭСНр65-02-012-04 | Осмотр отремонтированных приборов отопления при наполнении системы водой |  |  | 4: 100 шт; 5: 0.06; 6: 1; 7: 0.06
Объем=6 / 100
| 1 | ОТ(ЗТ) |  |  | 4: чел.-ч; 7: 1.422; 12: 668.48
| 1-100-30 | Средний разряд работы 3,0 |  |  | 4: чел.-ч; 5: 23.7; 7: 1.422; 10: 470.1; 12: 668.48
|  | Итого прямые затраты |  |  | 12: 668.48
|  | ФОТ |  |  | 12: 668.48
| Пр/812-099.2 | НР Внутренние санитарно-технические работы: смена труб, санприборов, запорной арматуры и другое (ремонтно-строительные) |  |  | 4: %; 5: 104; 7: 104; 12: 695.22
| Пр/774-099.2 | СП Внутренние санитарно-технические работы: смена труб, санприборов, запорной арматуры и другое (ремонтно-строительные) |  |  | 4: %; 5: 52; 7: 52; 12: 347.61
|  | Всего по позиции |  |  | 10: 28521.83; 12: 1711.31
Итоги по разделу 6 Жилое помещение :
|  | Итого прямые затраты (справочно) |  |  | 12: 135405.87
в том числе:
|  | Оплата труда рабочих |  |  | 12: 38054.93
|  | Эксплуатация машин |  |  | 12: 208.52
|  | Оплата труда машинистов (Отм) |  |  | 12: 83.9
|  | Материалы |  |  | 12: 97058.52
|  | Строительные работы |  |  | 12: 96210.2
в том числе:
|  | оплата труда |  |  | 12: 38054.93
|  | эксплуатация машин и механизмов |  |  | 12: 208.52
|  | оплата труда машинистов (Отм) |  |  | 12: 83.9
|  | материалы |  |  | 12: 1378.77
|  | накладные расходы |  |  | 12: 37012.01
|  | сметная прибыль |  |  | 12: 19472.07
|  | Монтажные работы |  |  | 12: 95679.75
в том числе:
|  | материалы |  |  | 12: 95679.75
|  | Итого ФОТ (справочно) |  |  | 12: 38138.83
|  | Итого накладные расходы (справочно) |  |  | 12: 37012.01
|  | Итого сметная прибыль (справочно) |  |  | 12: 19472.07
|  | Итого по разделу 6 Жилое помещение |  |  | 12: 191889.95
Справочно
|  | затраты труда рабочих |  |  | 7: 78.0762
|  | затраты труда машинистов |  |  | 7: 0.1492
Раздел 7. Нежилое помещение
Демонтаж
32 | ГЭСНр65-02-003-04 | Разборка трубопроводов из водогазопроводных труб в зданиях и сооружениях на сварке диаметром: до 50 мм |  |  | 4: 100 м; 5: 0.88; 6: 1; 7: 0.88
Объем=88 / 100
| 1 | ОТ(ЗТ) |  |  | 4: чел.-ч; 7: 38.368; 12: 18036.8
| 1-100-30 | Средний разряд работы 3,0 |  |  | 4: чел.-ч; 5: 43.6; 7: 38.368; 10: 470.1; 12: 18036.8
| 2 | ЭМ |  |  | 12: 33.81
| 91.17.04-042 | Аппараты для газовой сварки и резки |  |  | маш.-ч | 5.45 |  | 4.796 | 4.35 | 1.62 | 7.05 |  | 33.81
| 4 | М |  |  | 12: 201.84
| 01.3.02.03-0001 | Ацетилен газообразный технический |  |  | м3 | 0.15 |  | 0.132 | 340.41 | 1.8 | 612.74 |  | 80.88
| 01.3.02.08-0001 | Кислород газообразный технический |  |  | м3 | 1.09 |  | 0.9592 | 114.64 | 1.1 | 126.1 |  | 120.96
|  | Итого прямые затраты |  |  | 12: 18272.45
|  | ФОТ |  |  | 12: 18036.8
| Пр/812-099.1-3 | НР Внутренние санитарно-технические работы: демонтаж и разборка (ремонтно-строительные) |  |  | 4: %; 5: 88; 7: 88; 12: 15872.38
| Пр/774-099.1 | СП Внутренние санитарно-технические работы: демонтаж и разборка (ремонтно-строительные) |  |  | 4: %; 5: 44; 7: 44; 12: 7936.19
|  | Всего по позиции |  |  | 10: 47819.34; 12: 42081.02
Отопление
33 | ГЭСН16-04-006-02 | Сборка узла трубопровода водоснабжения и отопления из многослойного полипропилена, армированного стекловолокном, раструбная сварка, наружный диаметр: 25 мм |  |  | 4: 100 соединений; 5: 1.06; 6: 1; 7: 1.06
Объем=(2*1+20*2+12*2+2*2+12*3) / 100
| 1 | ОТ(ЗТ) |  |  | 4: чел.-ч; 7: 2.4804; 12: 1391.41
| 1-100-44 | Средний разряд работы 4,4 |  |  | 4: чел.-ч; 5: 2.34; 7: 2.4804; 10: 560.96; 12: 1391.41
| 4 | М |  |  | 12: 24.52
| 01.7.03.04-0001 | Электроэнергия |  |  | 4: кВт-ч; 5: 3.5; 7: 3.71; 10: 6.61; 12: 24.52
|  | Итого прямые затраты |  |  | 12: 1415.93
|  | ФОТ |  |  | 12: 1391.41
| Пр/812-016.0-3, Приказ № 812/пр от 21.12.2020 п.25 | НР Сантехнические работы - внутренние (трубопроводы, водопровод, канализация, отопление, газоснабжение, вентиляция и кондиционирование воздуха) |  |  | 4: %; 5: 122; 6: 0.9; 7: 109.8; 12: 1527.77
| Пр/774-016.0, Приказ № 774/пр от 11.12.2020 п.16 | СП Сантехнические работы - внутренние (трубопроводы, водопровод, канализация, отопление, газоснабжение, вентиляция и кондиционирование воздуха) |  |  | 4: %; 5: 72; 6: 0.85; 7: 61.2; 12: 851.54
|  | Всего по позиции |  |  | 10: 3580.42; 12: 3795.24
34 | ГЭСН16-04-005-02 | Прокладка внутренних трубопроводов водоснабжения и отопления из многослойных полипропиленовых труб, из заранее собранных узлов, наружным диаметром: 25 мм |  |  | 4: 100 м; 5: 0.7; 6: 1; 7: 0.7
Объем=70 / 100
| 1 | ОТ(ЗТ) |  |  | 4: чел.-ч; 7: 9.226; 12: 4774.46
| 1-100-38 | Средний разряд работы 3,8 |  |  | 4: чел.-ч; 5: 13.18; 7: 9.226; 10: 517.5; 12: 4774.46
| 2 | ЭМ |  |  | 12: 40.91
|  | ОТм(ЗТм) |  |  | 4: чел.-ч; 7: 0.028; 12: 16.1
| 91.05.01-017 | Краны башенные, грузоподъемность 8 т |  |  | 4: маш.-ч; 5: 0.01; 7: 0.007; 10: 1180.31; 12: 8.26
| 4-100-060 | ОТм(Зтм) Средний разряд машинистов 6 |  |  | 4: чел.-ч; 5: 0.01; 7: 0.007; 10: 711.07; 12: 4.98
| 91.10.09-011 | Установки для гидравлических испытаний трубопроводов, давление нагнетания низкое 0,1 МПа (1 кгс/см2), высокое 10 МПа (100 кгс/см2) |  |  | маш.-ч | 1.27 |  | 0.889 | 14.13 | 1.52 | 21.48 |  | 19.1
| 91.14.02-001 | Автомобили бортовые, грузоподъемность до 5 т |  |  | маш.-ч | 0.03 |  | 0.021 | 477.92 | 1.35 | 645.19 |  | 13.55
| 4-100-040 | ОТм(Зтм) Средний разряд машинистов 4 |  |  | 4: чел.-ч; 5: 0.03; 7: 0.021; 10: 529.35; 12: 11.12
| 4 | М |  |  | 12: 448.04
| 01.7.03.01-0001 | Вода |  |  | м3 | 0.4578 |  | 0.32046 | 35.71 | 1.46 | 52.14 |  | 16.71
| 01.7.03.04-0001 | Электроэнергия |  |  | 4: кВт-ч; 5: 2.316; 7: 1.6212; 10: 6.61; 12: 10.72
| 01.7.15.07-0025 | Дюбели полиэтиленовые распорные, диаметр 10 мм, длина 40 мм |  |  | 1000 шт | 0.143 |  | 0.1001 | 584.14 | 1.22 | 712.65 |  | 71.34
| 01.7.15.12-0031 | Шпильки стальные оцинкованные резьбовые, диаметр резьбы М10, длина 100 мм |  |  | т | 0.00272 |  | 0.001904 | 150361.36 | 1.22 | 183440.86 |  | 349.27
П,Н | 01.7.17.09 | Буры |  |  | 4: шт; 5: 0; 7: 0
П,Н | 18.1.09.06 | Арматура муфтовая |  |  | 4: шт; 5: 0; 7: 0
Н | 24.1.02.01 | Хомуты для крепления труб |  |  | 4: 10 шт; 5: 14.3; 7: 10.01
Н | 24.3.02.05 | Труба напорная из полипропилена |  |  | 4: м; 5: 102.5; 7: 71.75
П,Н | 24.3.05.19 | Фасонные и соединительные части |  |  | 4: шт; 5: 0; 7: 0
|  | Итого прямые затраты |  |  | 12: 5279.51
|  | ФОТ |  |  | 12: 4790.56
| Пр/812-016.0-3, Приказ № 812/пр от 21.12.2020 п.25 | НР Сантехнические работы - внутренние (трубопроводы, водопровод, канализация, отопление, газоснабжение, вентиляция и кондиционирование воздуха) |  |  | 4: %; 5: 122; 6: 0.9; 7: 109.8; 12: 5260.03
| Пр/774-016.0, Приказ № 774/пр от 11.12.2020 п.16 | СП Сантехнические работы - внутренние (трубопроводы, водопровод, канализация, отопление, газоснабжение, вентиляция и кондиционирование воздуха) |  |  | 4: %; 5: 72; 6: 0.85; 7: 61.2; 12: 2931.82
|  | Всего по позиции |  |  | 10: 19244.8; 12: 13471.36
34.1 | ФСБЦ-24.2.02.01-0003 применительно | Трубы металлополимерные многослойные для горячего водоснабжения, температура до 95 °C, номинальное давление 1,0 МПа, диаметр 26 мм (диаметр 25 мм) |  |  | м | 70 | 1 | 70 | 207.43 | 0.71 | 147.28 |  | 10309.6
(Материалы для монтажных работ)
|  | Всего по позиции |  |  | 12: 10309.6
34.2 | Прайс-лист | Американка НР 25х3/4 " пп |  |  | шт | 2 | 1 | 2 |  |  | 200 | 1.02 | 408
(Материалы для монтажных работ)
| Приказ от 04.08.2020 № 421/пр п.92а (в ред. пр. № 55/пр от 30.01.2024) | Заготовительно-складские расходы для материальных ресурсов (за исключением металлических конструкций) - 2% ПЗ=2% (ОЗП=2%; ЭМ=2%; МАТ=2%)
|  | Всего по позиции |  |  | 12: 408
34.3 | ФСБЦ-24.3.05.16-0132 | Угольник 90° из сополимера полипропилена PP-R, наружный диаметр 25 мм |  |  | шт | 20 | 1 | 20 | 6.95 | 1.15 | 7.99 |  | 159.8
(Материалы для монтажных работ)
|  | Всего по позиции |  |  | 12: 159.8
34.4 | ФСБЦ-24.3.05.16-0112 | Угольник 45° полипропиленовый, диаметр 25 мм |  |  | шт | 12 | 1 | 12 | 6.28 | 1.15 | 7.22 |  | 86.64
(Материалы для монтажных работ)
|  | Всего по позиции |  |  | 12: 86.64
34.5 | ФСБЦ-24.3.05.07-0133 | Муфта полипропиленовая переходная, номинальный наружный диаметр 32х25 мм |  |  | шт | 2 | 1 | 2 | 8.05 | 1.15 | 9.26 |  | 18.52
(Материалы для монтажных работ)
|  | Всего по позиции |  |  | 12: 18.52
34.6 | ФСБЦ-24.3.05.15-0143 | Тройник полипропиленовый переходной, номинальный наружный диаметр 25х20х25 мм |  |  | шт | 12 | 1 | 12 | 12.36 | 1.15 | 14.21 |  | 170.52
(Материалы для монтажных работ)
|  | Всего по позиции |  |  | 12: 170.52
34.7 | Прайс-лист | Кран шаровой 25 пп |  |  | шт | 3 | 1 | 3 |  |  | 208 | 1.02 | 636.48
(Материалы для монтажных работ)
| Приказ от 04.08.2020 № 421/пр п.92а (в ред. пр. № 55/пр от 30.01.2024) | Заготовительно-складские расходы для материальных ресурсов (за исключением металлических конструкций) - 2% ПЗ=2% (ОЗП=2%; ЭМ=2%; МАТ=2%)
|  | Всего по позиции |  |  | 12: 636.48
35 | ГЭСН18-06-007-01 | Установка фильтров диаметром: 25 мм |  |  | 4: 10 шт; 5: 0.1; 6: 1; 7: 0.1
Объем=1 / 10
| 1 | ОТ(ЗТ) |  |  | 4: чел.-ч; 7: 0.75; 12: 388.13
| 1-100-38 | Средний разряд работы 3,8 |  |  | 4: чел.-ч; 5: 7.5; 7: 0.75; 10: 517.5; 12: 388.13
| 2 | ЭМ |  |  | 12: 30.19
|  | ОТм(ЗТм) |  |  | 4: чел.-ч; 7: 0.033; 12: 17.65
| 91.05.05-015 | Краны на автомобильном ходу, грузоподъемность 16 т |  |  | 4: маш.-ч; 5: 0.01; 7: 0.001; 10: 1938.31; 12: 1.94
| 4-100-060 | ОТм(Зтм) Средний разряд машинистов 6 |  |  | 4: чел.-ч; 5: 0.01; 7: 0.001; 10: 711.07; 12: 0.71
| 91.14.02-001 | Автомобили бортовые, грузоподъемность до 5 т |  |  | маш.-ч | 0.32 |  | 0.032 | 477.92 | 1.35 | 645.19 |  | 20.65
| 4-100-040 | ОТм(Зтм) Средний разряд машинистов 4 |  |  | 4: чел.-ч; 5: 0.32; 7: 0.032; 10: 529.35; 12: 16.94
| 91.17.04-233 | Аппараты сварочные для ручной дуговой сварки, сварочный ток до 350 А |  |  | 4: маш.-ч; 5: 2.4; 7: 0.24; 10: 31.66; 12: 7.6
| 4 | М |  |  | 12: 11.33
| 01.7.11.07-0227 | Электроды сварочные для сварки низколегированных и углеродистых сталей УОНИ 13/45, Э42А, диаметр 4-5 мм |  |  | кг | 0.7 |  | 0.07 | 155.63 | 1.04 | 161.86 |  | 11.33
Н | 18.5.14.01 | Фильтры для очистки воды |  |  | 4: шт; 5: 10; 7: 1
|  | Итого прямые затраты |  |  | 12: 447.3
|  | ФОТ |  |  | 12: 405.78
| Пр/812-016.0-3, Приказ № 812/пр от 21.12.2020 п.25 | НР Сантехнические работы - внутренние (трубопроводы, водопровод, канализация, отопление, газоснабжение, вентиляция и кондиционирование воздуха) |  |  | 4: %; 5: 122; 6: 0.9; 7: 109.8; 12: 445.55
| Пр/774-016.0, Приказ № 774/пр от 11.12.2020 п.16 | СП Сантехнические работы - внутренние (трубопроводы, водопровод, канализация, отопление, газоснабжение, вентиляция и кондиционирование воздуха) |  |  | 4: %; 5: 72; 6: 0.85; 7: 61.2; 12: 248.34
|  | Всего по позиции |  |  | 10: 11411.9; 12: 1141.19
35.1 | ФСБЦ-18.5.14.01-0013 | Фильтр косой для очистки воды в трубопроводах систем отопления, диаметр 25 мм |  |  | шт | 1 | 1 | 1 | 418.78 | 1.31 | 548.6 |  | 548.6
(Материалы для монтажных работ)
|  | Всего по позиции |  |  | 12: 548.6
36 | ГЭСН16-04-006-01 | Сборка узла трубопровода водоснабжения и отопления из многослойного полипропилена, армированного стекловолокном, раструбная сварка, наружный диаметр: 20 мм |  |  | 4: 100 соединений; 5: 0.71; 6: 1; 7: 0.71
Объем=(7*1+20*2+12*2) / 100
| 1 | ОТ(ЗТ) |  |  | 4: чел.-ч; 7: 1.1076; 12: 630.07
| 1-100-45 | Средний разряд работы 4,5 |  |  | 4: чел.-ч; 5: 1.56; 7: 1.1076; 10: 568.86; 12: 630.07
| 4 | М |  |  | 12: 11.5
| 01.7.03.04-0001 | Электроэнергия |  |  | 4: кВт-ч; 5: 2.45; 7: 1.7395; 10: 6.61; 12: 11.5
|  | Итого прямые затраты |  |  | 12: 641.57
|  | ФОТ |  |  | 12: 630.07
| Пр/812-016.0-3, Приказ № 812/пр от 21.12.2020 п.25 | НР Сантехнические работы - внутренние (трубопроводы, водопровод, канализация, отопление, газоснабжение, вентиляция и кондиционирование воздуха) |  |  | 4: %; 5: 122; 6: 0.9; 7: 109.8; 12: 691.82
| Пр/774-016.0, Приказ № 774/пр от 11.12.2020 п.16 | СП Сантехнические работы - внутренние (трубопроводы, водопровод, канализация, отопление, газоснабжение, вентиляция и кондиционирование воздуха) |  |  | 4: %; 5: 72; 6: 0.85; 7: 61.2; 12: 385.6
|  | Всего по позиции |  |  | 10: 2421.11; 12: 1718.99
37 | ГЭСН16-04-005-01 | Прокладка внутренних трубопроводов водоснабжения и отопления из многослойных полипропиленовых труб, из заранее собранных узлов, наружным диаметром: 20 мм |  |  | 4: 100 м; 5: 0.18; 6: 1; 7: 0.18
Объем=18 / 100
| 1 | ОТ(ЗТ) |  |  | 4: чел.-ч; 7: 2.4678; 12: 1277.09
| 1-100-38 | Средний разряд работы 3,8 |  |  | 4: чел.-ч; 5: 13.71; 7: 2.4678; 10: 517.5; 12: 1277.09
| 2 | ЭМ |  |  | 12: 7.23
|  | ОТм(ЗТм) |  |  | 4: чел.-ч; 7: 0.0036; 12: 1.91
| 91.10.09-011 | Установки для гидравлических испытаний трубопроводов, давление нагнетания низкое 0,1 МПа (1 кгс/см2), высокое 10 МПа (100 кгс/см2) |  |  | маш.-ч | 1.27 |  | 0.2286 | 14.13 | 1.52 | 21.48 |  | 4.91
| 91.14.02-001 | Автомобили бортовые, грузоподъемность до 5 т |  |  | маш.-ч | 0.02 |  | 0.0036 | 477.92 | 1.35 | 645.19 |  | 2.32
| 4-100-040 | ОТм(Зтм) Средний разряд машинистов 4 |  |  | 4: чел.-ч; 5: 0.02; 7: 0.0036; 10: 529.35; 12: 1.91
| 4 | М |  |  | 12: 131.79
| 01.7.03.01-0001 | Вода |  |  | м3 | 0.293 |  | 0.05274 | 35.71 | 1.46 | 52.14 |  | 2.75
| 01.7.03.04-0001 | Электроэнергия |  |  | 4: кВт-ч; 5: 2.4828; 7: 0.4469; 10: 6.61; 12: 2.95
| 01.7.15.07-0025 | Дюбели полиэтиленовые распорные, диаметр 10 мм, длина 40 мм |  |  | 1000 шт | 0.167 |  | 0.03006 | 584.14 | 1.22 | 712.65 |  | 21.42
| 01.7.15.12-0031 | Шпильки стальные оцинкованные резьбовые, диаметр резьбы М10, длина 100 мм |  |  | т | 0.00317 |  | 0.0005706 | 150361.36 | 1.22 | 183440.86 |  | 104.67
П,Н | 01.7.17.09 | Буры |  |  | 4: шт; 5: 0; 7: 0
П,Н | 18.1.09.06 | Арматура муфтовая |  |  | 4: шт; 5: 0; 7: 0
Н | 24.1.02.01 | Хомуты для крепления труб |  |  | 4: 10 шт; 5: 16.7; 7: 3.006
Н | 24.3.02.05 | Труба напорная из полипропилена |  |  | 4: м; 5: 102.5; 7: 18.45
П,Н | 24.3.05.19 | Фасонные и соединительные части |  |  | 4: шт; 5: 0; 7: 0
|  | Итого прямые затраты |  |  | 12: 1418.02
|  | ФОТ |  |  | 12: 1279
| Пр/812-016.0-3, Приказ № 812/пр от 21.12.2020 п.25 | НР Сантехнические работы - внутренние (трубопроводы, водопровод, канализация, отопление, газоснабжение, вентиляция и кондиционирование воздуха) |  |  | 4: %; 5: 122; 6: 0.9; 7: 109.8; 12: 1404.34
| Пр/774-016.0, Приказ № 774/пр от 11.12.2020 п.16 | СП Сантехнические работы - внутренние (трубопроводы, водопровод, канализация, отопление, газоснабжение, вентиляция и кондиционирование воздуха) |  |  | 4: %; 5: 72; 6: 0.85; 7: 61.2; 12: 782.75
|  | Всего по позиции |  |  | 10: 20028.39; 12: 3605.11
37.1 | ФСБЦ-24.2.02.01-0002 | Трубы металлополимерные многослойные для горячего водоснабжения, температура до 95 °C, номинальное давление 1,0 МПа, диаметр 20 мм |  |  | м | 18 | 1 | 18 | 140.52 | 0.71 | 99.77 |  | 1795.86
(Материалы для монтажных работ)
|  | Всего по позиции |  |  | 12: 1795.86
37.2 | ФСБЦ-24.1.02.01-0003 | Хомут металлический оцинкованный с одним быстродействующим замком и резиновым профилем для крепления трубопроводов, гайка крепления М8, диаметр от 20 до 24 мм |  |  | шт | 20 | 1 | 20 | 42.95 | 1.22 | 52.4 |  | 1048
(Материалы для монтажных работ)
|  | Всего по позиции |  |  | 12: 1048
37.3 | Прайс-лист | Американка НР 20х1/2 " пп |  |  | шт | 7 | 1 | 7 |  |  | 259 | 1.02 | 1849.26
(Материалы для монтажных работ)
| Приказ от 04.08.2020 № 421/пр п.92а (в ред. пр. № 55/пр от 30.01.2024) | Заготовительно-складские расходы для материальных ресурсов (за исключением металлических конструкций) - 2% ПЗ=2% (ОЗП=2%; ЭМ=2%; МАТ=2%)
|  | Всего по позиции |  |  | 12: 1849.26
37.4 | ФСБЦ-24.3.05.16-0131 | Угольник 90° из сополимера полипропилена PP-R, наружный диаметр 20 мм |  |  | шт | 20 | 1 | 20 | 4.01 | 1.15 | 4.61 |  | 92.2
(Материалы для монтажных работ)
|  | Всего по позиции |  |  | 12: 92.2
37.5 | ФСБЦ-24.3.05.16-0111 | Угольник 45° полипропиленовый, диаметр 20 мм |  |  | шт | 12 | 1 | 12 | 4.45 | 1.15 | 5.12 |  | 61.44
(Материалы для монтажных работ)
|  | Всего по позиции |  |  | 12: 61.44
37.6 | Прайс-лист | Кран шаровой 20 пп |  |  | шт | 10 | 1 | 10 |  |  | 119 | 1.02 | 1213.8
(Материалы для монтажных работ)
| Приказ от 04.08.2020 № 421/пр п.92а (в ред. пр. № 55/пр от 30.01.2024) | Заготовительно-складские расходы для материальных ресурсов (за исключением металлических конструкций) - 2% ПЗ=2% (ОЗП=2%; ЭМ=2%; МАТ=2%)
|  | Всего по позиции |  |  | 12: 1213.8
38 | ГЭСН18-06-007-01 применительно | Установка фильтров диаметром: 25 мм (диамером 20 мм) |  |  | 4: 10 шт; 5: 0.1; 6: 1; 7: 0.1
Объем=1 / 10
| 1 | ОТ(ЗТ) |  |  | 4: чел.-ч; 7: 0.75; 12: 388.13
| 1-100-38 | Средний разряд работы 3,8 |  |  | 4: чел.-ч; 5: 7.5; 7: 0.75; 10: 517.5; 12: 388.13
| 2 | ЭМ |  |  | 12: 30.19
|  | ОТм(ЗТм) |  |  | 4: чел.-ч; 7: 0.033; 12: 17.65
| 91.05.05-015 | Краны на автомобильном ходу, грузоподъемность 16 т |  |  | 4: маш.-ч; 5: 0.01; 7: 0.001; 10: 1938.31; 12: 1.94
| 4-100-060 | ОТм(Зтм) Средний разряд машинистов 6 |  |  | 4: чел.-ч; 5: 0.01; 7: 0.001; 10: 711.07; 12: 0.71
| 91.14.02-001 | Автомобили бортовые, грузоподъемность до 5 т |  |  | маш.-ч | 0.32 |  | 0.032 | 477.92 | 1.35 | 645.19 |  | 20.65
| 4-100-040 | ОТм(Зтм) Средний разряд машинистов 4 |  |  | 4: чел.-ч; 5: 0.32; 7: 0.032; 10: 529.35; 12: 16.94
| 91.17.04-233 | Аппараты сварочные для ручной дуговой сварки, сварочный ток до 350 А |  |  | 4: маш.-ч; 5: 2.4; 7: 0.24; 10: 31.66; 12: 7.6
| 4 | М |  |  | 12: 11.33
| 01.7.11.07-0227 | Электроды сварочные для сварки низколегированных и углеродистых сталей УОНИ 13/45, Э42А, диаметр 4-5 мм |  |  | кг | 0.7 |  | 0.07 | 155.63 | 1.04 | 161.86 |  | 11.33
Н | 18.5.14.01 | Фильтры для очистки воды |  |  | 4: шт; 5: 10; 7: 1
|  | Итого прямые затраты |  |  | 12: 447.3
|  | ФОТ |  |  | 12: 405.78
| Пр/812-016.0-3, Приказ № 812/пр от 21.12.2020 п.25 | НР Сантехнические работы - внутренние (трубопроводы, водопровод, канализация, отопление, газоснабжение, вентиляция и кондиционирование воздуха) |  |  | 4: %; 5: 122; 6: 0.9; 7: 109.8; 12: 445.55
| Пр/774-016.0, Приказ № 774/пр от 11.12.2020 п.16 | СП Сантехнические работы - внутренние (трубопроводы, водопровод, канализация, отопление, газоснабжение, вентиляция и кондиционирование воздуха) |  |  | 4: %; 5: 72; 6: 0.85; 7: 61.2; 12: 248.34
|  | Всего по позиции |  |  | 10: 11411.9; 12: 1141.19
38.1 | ФСБЦ-18.5.14.01-0012 | Фильтр косой для очистки воды в трубопроводах систем отопления, диаметр 20 мм |  |  | шт | 1 | 1 | 1 | 268.51 | 1.31 | 351.75 |  | 351.75
(Материалы для монтажных работ)
|  | Всего по позиции |  |  | 12: 351.75
39 | ГЭСН18-03-006-05 | Установка радиаторов алюминиевых и биметаллических с креплением к полу с числом секций: свыше 4 до 10 |  |  | 4: 100 шт; 5: 0.03; 6: 1; 7: 0.03
Объем=3 / 100
| 1 | ОТ(ЗТ) |  |  | 4: чел.-ч; 7: 3.0561; 12: 1454.76
| 1-100-31 | Средний разряд работы 3,1 |  |  | 4: чел.-ч; 5: 101.87; 7: 3.0561; 10: 476.02; 12: 1454.76
| 2 | ЭМ |  |  | 12: 26.95
|  | ОТм(ЗТм) |  |  | 4: чел.-ч; 7: 0.0279; 12: 16.16
| 91.05.05-015 | Краны на автомобильном ходу, грузоподъемность 16 т |  |  | 4: маш.-ч; 5: 0.32; 7: 0.0096; 10: 1938.31; 12: 18.61
| 4-100-060 | ОТм(Зтм) Средний разряд машинистов 6 |  |  | 4: чел.-ч; 5: 0.32; 7: 0.0096; 10: 711.07; 12: 6.83
| 91.06.06-048 | Подъемники одномачтовые, грузоподъемность до 500 кг, высота подъема 45 м |  |  | маш.-ч | 0.2 |  | 0.006 | 37.32 | 1.78 | 66.43 |  | 0.4
| 4-100-030 | ОТм(Зтм) Средний разряд машинистов 3 |  |  | 4: чел.-ч; 5: 0.2; 7: 0.006; 10: 470.1; 12: 2.82
| 91.14.02-001 | Автомобили бортовые, грузоподъемность до 5 т |  |  | маш.-ч | 0.41 |  | 0.0123 | 477.92 | 1.35 | 645.19 |  | 7.94
| 4-100-040 | ОТм(Зтм) Средний разряд машинистов 4 |  |  | 4: чел.-ч; 5: 0.41; 7: 0.0123; 10: 529.35; 12: 6.51
| 4 | М |  |  | 12: 104.12
| 01.7.03.04-0001 | Электроэнергия |  |  | 4: кВт-ч; 5: 15.136; 7: 0.45408; 10: 6.61; 12: 3
| 01.7.15.07-0008 | Дюбели пластмассовые с шурупами, диаметр 8 мм, длина 40 мм, диаметр шурупа 5 мм, длина шурупа 40 мм |  |  | 100 шт | 8.08 |  | 0.2424 | 340.08 | 1.22 | 414.9 |  | 100.57
| 01.7.17.09-1090 | Сверло спиральное с цилиндрическим хвостовиком, оснащенное пластинами из твердого сплава карбида вольфрама, диаметр 8 мм, длина 120 мм |  |  | шт | 0.3287 |  | 0.009861 | 44.99 | 1.24 | 55.79 |  | 0.55
Н | 18.5.08.05 | Кронштейны стальные напольные для крепления алюминиевых и биметаллических радиаторов |  |  | 4: 100 шт; 5: 2; 7: 0.06
Н | 18.5.10.04 | Радиаторы алюминиевые и биметаллические секционные |  |  | 4: шт; 5: 100; 7: 3
П,Н | 18.5.10.08 | Универсальные монтажные комплекты для радиаторов |  |  | 4: компл; 5: 0; 7: 0
|  | Итого прямые затраты |  |  | 12: 1601.99
|  | ФОТ |  |  | 12: 1470.92
| Пр/812-016.0-3, Приказ № 812/пр от 21.12.2020 п.25 | НР Сантехнические работы - внутренние (трубопроводы, водопровод, канализация, отопление, газоснабжение, вентиляция и кондиционирование воздуха) |  |  | 4: %; 5: 122; 6: 0.9; 7: 109.8; 12: 1615.07
| Пр/774-016.0, Приказ № 774/пр от 11.12.2020 п.16 | СП Сантехнические работы - внутренние (трубопроводы, водопровод, канализация, отопление, газоснабжение, вентиляция и кондиционирование воздуха) |  |  | 4: %; 5: 72; 6: 0.85; 7: 61.2; 12: 900.2
|  | Всего по позиции |  |  | 10: 137242; 12: 4117.26
39.1 | ФСБЦ-18.5.10.04-0274 | Радиатор алюминиевый секционный с боковым подключением, количество секций 8, межосевое расстояние 500 мм, рабочее давление до 3 МПа, максимальная температура теплоносителя до 135 °C, тепловая мощность до 1,504 кВт |  |  | шт | 3 | 1 | 3 | 5857.08 | 1.2 | 7028.5 |  | 21085.5
(Материалы для монтажных работ)
|  | Всего по позиции |  |  | 12: 21085.5
39.2 | ФСБЦ-18.5.10.03-0004 | Ниппели, размер 3/4" |  |  | 10 шт | 0.1 | 1 | 0.1 | 573.08 | 1.63 | 934.12 |  | 93.41
(Материалы для монтажных работ)
Объем=1 / 10
|  | Всего по позиции |  |  | 12: 93.41
39.3 | ФСБЦ-18.5.10.08-0016 | Комплект монтажный для подключения алюминиевых и биметаллических радиаторов диаметром 1", диаметр подключаемой резьбы 3/4" |  |  | компл | 3 | 1 | 3 | 205.02 | 1.63 | 334.18 |  | 1002.54
(Материалы для монтажных работ)
|  | Всего по позиции |  |  | 12: 1002.54
39.4 | ФСБЦ-18.5.10.08-0054 | Крепление телескопическое, разъемное из нержавеющей стали, со скрытым монтажом, для полотенцесушителей диаметром 3/4" |  |  | шт | 12 | 1 | 12 | 167.62 | 1.63 | 273.22 |  | 3278.64
(Материалы для монтажных работ)
|  | Всего по позиции |  |  | 12: 3278.64
40 | ГЭСНр65-02-012-04 | Осмотр отремонтированных приборов отопления при наполнении системы водой |  |  | 4: 100 шт; 5: 0.06; 6: 1; 7: 0.06
Объем=6 / 100
| 1 | ОТ(ЗТ) |  |  | 4: чел.-ч; 7: 1.422; 12: 668.48
| 1-100-30 | Средний разряд работы 3,0 |  |  | 4: чел.-ч; 5: 23.7; 7: 1.422; 10: 470.1; 12: 668.48
|  | Итого прямые затраты |  |  | 12: 668.48
|  | ФОТ |  |  | 12: 668.48
| Пр/812-099.2 | НР Внутренние санитарно-технические работы: смена труб, санприборов, запорной арматуры и другое (ремонтно-строительные) |  |  | 4: %; 5: 104; 7: 104; 12: 695.22
| Пр/774-099.2 | СП Внутренние санитарно-технические работы: смена труб, санприборов, запорной арматуры и другое (ремонтно-строительные) |  |  | 4: %; 5: 52; 7: 52; 12: 347.61
|  | Всего по позиции |  |  | 10: 28521.83; 12: 1711.31
Итоги по разделу 7 Нежилое помещение :
|  | Итого прямые затраты (справочно) |  |  | 12: 74403.11
в том числе:
|  | Оплата труда рабочих |  |  | 12: 29009.33
|  | Эксплуатация машин |  |  | 12: 169.28
|  | Оплата труда машинистов (Отм) |  |  | 12: 69.47
|  | Материалы |  |  | 12: 45155.03
|  | Строительные работы |  |  | 12: 72782.67
в том числе:
|  | оплата труда |  |  | 12: 29009.33
|  | эксплуатация машин и механизмов |  |  | 12: 169.28
|  | оплата труда машинистов (Отм) |  |  | 12: 69.47
|  | материалы |  |  | 12: 944.47
|  | накладные расходы |  |  | 12: 27957.73
|  | сметная прибыль |  |  | 12: 14632.39
|  | Монтажные работы |  |  | 12: 44210.56
в том числе:
|  | материалы |  |  | 12: 44210.56
|  | Итого ФОТ (справочно) |  |  | 12: 29078.8
|  | Итого накладные расходы (справочно) |  |  | 12: 27957.73
|  | Итого сметная прибыль (справочно) |  |  | 12: 14632.39
|  | Итого по разделу 7 Нежилое помещение |  |  | 12: 116993.23
Справочно
|  | затраты труда рабочих |  |  | 7: 59.6279
|  | затраты труда машинистов |  |  | 7: 0.1255
Раздел 8. Электромонтажные работы
41 | ГЭСНм08-02-390-01 | Короба пластмассовые: шириной до 40 мм |  |  | 4: 100 м; 5: 0.06; 6: 1; 7: 0.06
Объем=6 / 100
| 1 | ОТ(ЗТ) |  |  | 4: чел.-ч; 7: 0.9774; 12: 511.6
| 1-100-39 | Средний разряд работы 3,9 |  |  | 4: чел.-ч; 5: 16.29; 7: 0.9774; 10: 523.43; 12: 511.6
| 2 | ЭМ |  |  | 12: 0.04
|  | ОТм(ЗТм) |  |  | 4: чел.-ч; 7: 0.0006; 12: 0.28
| 91.06.06-048 | Подъемники одномачтовые, грузоподъемность до 500 кг, высота подъема 45 м |  |  | маш.-ч | 0.01 |  | 0.0006 | 37.32 | 1.78 | 66.43 |  | 0.04
| 4-100-030 | ОТм(Зтм) Средний разряд машинистов 3 |  |  | 4: чел.-ч; 5: 0.01; 7: 0.0006; 10: 470.1; 12: 0.28
| 4 | М |  |  | 12: 13.68
| 01.7.03.04-0001 | Электроэнергия |  |  | 4: кВт-ч; 5: 6.5664; 7: 0.39398; 10: 6.61; 12: 2.6
| 01.7.15.07-0022 | Дюбели полиэтиленовые распорные, диаметр 6 мм, длина 40 мм |  |  | 1000 шт | 0.2 |  | 0.012 | 261.09 | 1.22 | 318.53 |  | 3.82
| 01.7.15.14-0165 | Шурупы самонарезающие стальные с полукруглой головкой и прямым шлицем, остроконечные, диаметр 4 мм, длина 40 мм |  |  | т | 0.001 |  | 6e-05 | 99190.96 | 1.22 | 121012.97 |  | 7.26
|  | Итого прямые затраты |  |  | 12: 525.6
41.1 | 421/пр_2020_п.75_пп.а | Вспомогательные ненормируемые материальные ресурсы |  |  | 4: %; 5: 2; 7: 2; 12: 10.23
|  | ФОТ |  |  | 12: 511.88
| Пр/812-049.3-3 | НР Электротехнические установки на других объектах |  |  | 4: %; 5: 98; 7: 98; 12: 501.64
| Пр/774-049.3 | СП Электротехнические установки на других объектах |  |  | 4: %; 5: 51; 7: 51; 12: 261.06
|  | Всего по позиции |  |  | 10: 21642.17; 12: 1298.53
41.1 | ФСБЦ-20.2.05.04-0025 | Кабель-канал (короб), размеры 25х16 мм |  |  | м | 6 | 1 | 6 | 21.17 | 1.71 | 36.2 |  | 217.2
(Материалы для монтажных работ)
|  | Всего по позиции |  |  | 12: 217.2
42 | ГЭСНм08-02-399-01 | Провод в коробах, сечением: до 6 мм2 |  |  | 4: 100 м; 5: 0.12; 6: 1; 7: 0.12
Объем=12 / 100
| 1 | ОТ(ЗТ) |  |  | 4: чел.-ч; 7: 0.3384; 12: 175.12
| 1-100-38 | Средний разряд работы 3,8 |  |  | 4: чел.-ч; 5: 2.82; 7: 0.3384; 10: 517.5; 12: 175.12
| 2 | ЭМ |  |  | 12: 3.1
|  | ОТм(ЗТм) |  |  | 4: чел.-ч; 7: 0.0024; 12: 1.49
| 91.05.05-015 | Краны на автомобильном ходу, грузоподъемность 16 т |  |  | 4: маш.-ч; 5: 0.01; 7: 0.0012; 10: 1938.31; 12: 2.33
| 4-100-060 | ОТм(Зтм) Средний разряд машинистов 6 |  |  | 4: чел.-ч; 5: 0.01; 7: 0.0012; 10: 711.07; 12: 0.85
| 91.14.02-001 | Автомобили бортовые, грузоподъемность до 5 т |  |  | маш.-ч | 0.01 |  | 0.0012 | 477.92 | 1.35 | 645.19 |  | 0.77
| 4-100-040 | ОТм(Зтм) Средний разряд машинистов 4 |  |  | 4: чел.-ч; 5: 0.01; 7: 0.0012; 10: 529.35; 12: 0.64
| 4 | М |  |  | 12: 19.37
| 01.7.06.05-0041 | Ленты изоляционные хлопчатобумажные прорезиненные для электромонтажных и ремонтных работ, цвет черный, ширина 20 мм, толщина 0,35 мм |  |  | м | 13.33 |  | 1.5996 | 5.87 | 1.6 | 9.39 |  | 15.02
| 01.7.06.07-0002 | Ленты монтажные из пластмассы для бандажирования проводов, скрепляются пластмассовыми кнопками, ширина 10 мм |  |  | 10 м | 0.5 |  | 0.06 | 37.71 | 1.61 | 60.71 |  | 3.64
| 14.4.02.04-0142 | Краска масляная МА-0115, мумия, сурик железный |  |  | кг | 0.05 |  | 0.006 | 79.88 | 1.49 | 119.02 |  | 0.71
|  | Итого прямые затраты |  |  | 12: 199.08
42.1 | 421/пр_2020_п.75_пп.а | Вспомогательные ненормируемые материальные ресурсы |  |  | 4: %; 5: 2; 7: 2; 12: 3.5
|  | ФОТ |  |  | 12: 176.61
| Пр/812-049.3-3 | НР Электротехнические установки на других объектах |  |  | 4: %; 5: 98; 7: 98; 12: 173.08
| Пр/774-049.3 | СП Электротехнические установки на других объектах |  |  | 4: %; 5: 51; 7: 51; 12: 90.07
|  | Всего по позиции |  |  | 10: 3881.08; 12: 465.73
42.1 | ФСБЦ-21.1.06.09-0099 | Кабель силовой с медными жилами ВВГнг(A) 3х1,5ок(N, PE)-660 |  |  | 1000 м | 0.006 | 1 | 0.006 | 46171.48 | 1.07 | 49403.48 |  | 296.42
(Материалы для монтажных работ)
Объем=6 / 1000
|  | Всего по позиции |  |  | 12: 296.42
42.2 | ФСБЦ-21.2.03.03-1030 | Провод силовой гибкий с медными жилами ПВС 3х1,5-380 |  |  | 1000 м | 0.006 | 1 | 0.006 | 43898.11 | 1.24 | 54433.66 |  | 326.6
(Материалы для монтажных работ)
Объем=6 / 1000
|  | Всего по позиции |  |  | 12: 326.6
43 | ГЭСНм10-08-019-01 | Коробка ответвительная на стене | bar: 4 to 7
| 1 | ОТ(ЗТ) |  |  | 4: чел.-ч; 7: 0.5; 12: 268.63
| 1-100-41 | Средний разряд работы 4,1 |  |  | 4: чел.-ч; 5: 0.5; 7: 0.5; 10: 537.25; 12: 268.63
| 4 | М |  |  | 12: 2.51
| 01.7.15.14-0165 | Шурупы самонарезающие стальные с полукруглой головкой и прямым шлицем, остроконечные, диаметр 4 мм, длина 40 мм |  |  | т | 1e-05 |  | 1e-05 | 99190.96 | 1.22 | 121012.97 |  | 1.21
| 03.1.01.01-0002 | Гипс строительный Г-3 |  |  | т | 5e-05 |  | 5e-05 | 4338.27 | 1.44 | 6247.11 |  | 0.31
| 08.3.03.05-0013 | Проволока стальная низкоуглеродистая оцинкованная разного назначения, диаметр 1,6 мм |  |  | т | 1e-05 |  | 1e-05 | 87245.7 | 1.14 | 99460.1 |  | 0.99
|  | Итого прямые затраты |  |  | 12: 271.14
43.1 | 421/пр_2020_п.75_пп.а | Вспомогательные ненормируемые материальные ресурсы |  |  | 4: %; 5: 2; 7: 2; 12: 5.37
|  | ФОТ |  |  | 12: 268.63
| Пр/812-051.1-3 | НР Прокладка и монтаж сетей связи |  |  | 4: %; 5: 91; 7: 91; 12: 244.45
| Пр/774-051.1 | СП Прокладка и монтаж сетей связи |  |  | 4: %; 5: 46; 7: 46; 12: 123.57
|  | Всего по позиции |  |  | 10: 644.53; 12: 644.53
43.1 | ФСБЦ-20.5.02.06-0001 | Коробки разветвительные для открытой проводки, размеры 80х80х40 мм |  |  | 10 шт | 0.1 | 1 | 0.1 | 351.98 | 1.12 | 394.22 |  | 39.42
(Материалы для монтажных работ)
Объем=1 / 10
|  | Всего по позиции |  |  | 12: 39.42
44 | ГЭСНм08-03-591-08 | Розетка штепсельная: неутопленного типа при открытой проводке |  |  | 4: 100 шт; 5: 0.02; 6: 1; 7: 0.02
Объем=2 / 100
| 1 | ОТ(ЗТ) |  |  | 4: чел.-ч; 7: 0.6912; 12: 376.81
| 1-100-42 | Средний разряд работы 4,2 |  |  | 4: чел.-ч; 5: 34.56; 7: 0.6912; 10: 545.16; 12: 376.81
| 2 | ЭМ |  |  | 12: 1.42
|  | ОТм(ЗТм) |  |  | 4: чел.-ч; 7: 0.001; 12: 0.64
| 91.05.05-015 | Краны на автомобильном ходу, грузоподъемность 16 т |  |  | 4: маш.-ч; 5: 0.03; 7: 0.0006; 10: 1938.31; 12: 1.16
| 4-100-060 | ОТм(Зтм) Средний разряд машинистов 6 |  |  | 4: чел.-ч; 5: 0.03; 7: 0.0006; 10: 711.07; 12: 0.43
| 91.14.02-001 | Автомобили бортовые, грузоподъемность до 5 т |  |  | маш.-ч | 0.02 |  | 0.0004 | 477.92 | 1.35 | 645.19 |  | 0.26
| 4-100-040 | ОТм(Зтм) Средний разряд машинистов 4 |  |  | 4: чел.-ч; 5: 0.02; 7: 0.0004; 10: 529.35; 12: 0.21
| 4 | М |  |  | 12: 4.45
| 01.7.03.04-0001 | Электроэнергия |  |  | 4: кВт-ч; 5: 2.132; 7: 0.04264; 10: 6.61; 12: 0.28
| 01.7.06.05-0041 | Ленты изоляционные хлопчатобумажные прорезиненные для электромонтажных и ремонтных работ, цвет черный, ширина 20 мм, толщина 0,35 мм |  |  | м | 9.17 |  | 0.1834 | 5.87 | 1.6 | 9.39 |  | 1.72
| 01.7.15.07-0014 | Дюбели распорные полипропиленовые |  |  | 100 шт | 1.02 |  | 0.0204 | 41.71 | 1.22 | 50.89 |  | 1.04
| 01.7.15.14-0161 | Шурупы самонарезающие стальные с полукруглой головкой и прямым шлицем, остроконечные, диаметр 2,5 мм, длина 20 мм |  |  | т | 0.00016 |  | 3.2e-06 | 173752.96 | 1.22 | 211978.61 |  | 0.68
| 01.7.15.14-0165 | Шурупы самонарезающие стальные с полукруглой головкой и прямым шлицем, остроконечные, диаметр 4 мм, длина 40 мм |  |  | т | 0.0003 |  | 6e-06 | 99190.96 | 1.22 | 121012.97 |  | 0.73
|  | Итого прямые затраты |  |  | 12: 383.32
44.1 | 421/пр_2020_п.75_пп.а | Вспомогательные ненормируемые материальные ресурсы |  |  | 4: %; 5: 2; 7: 2; 12: 7.54
|  | ФОТ |  |  | 12: 377.45
| Пр/812-049.3-3 | НР Электротехнические установки на других объектах |  |  | 4: %; 5: 98; 7: 98; 12: 369.9
| Пр/774-049.3 | СП Электротехнические установки на других объектах |  |  | 4: %; 5: 51; 7: 51; 12: 192.5
|  | Всего по позиции |  |  | 10: 47663; 12: 953.26
44.1 | ФСБЦ-20.4.03.05-0004 | Розетки открытой проводки с заземлением 16 А, 250 В, IP20 |  |  | 100 шт | 0.02 | 1 | 0.02 | 3247.66 | 1.12 | 3637.38 |  | 72.75
(Материалы для монтажных работ)
Объем=2 / 100
|  | Всего по позиции |  |  | 12: 72.75
45 | ГЭСНм11-08-001-02 | Присоединение к приборам концов жил электрических проводок под винт: с изготовлением колец |  |  | 4: 100 шт; 5: 0.01; 6: 1; 7: 0.01
Объем=1 / 100
| 1 | ОТ(ЗТ) |  |  | 4: чел.-ч; 7: 0.0927; 12: 49.8
| 1-100-41 | Средний разряд работы 4,1 |  |  | 4: чел.-ч; 5: 9.27; 7: 0.0927; 10: 537.25; 12: 49.8
| 4 | М |  |  | 12: 4.91
| 01.3.01.07-0009 | Спирт этиловый ректификованный технический, сорт I |  |  | кг | 0.029 |  | 0.00029 | 596.81 | 1.33 | 793.76 |  | 0.23
| 01.3.05.11-0001 | Дихлорэтан технический, сорт I |  |  | т | 2e-05 |  | 2e-07 | 134934.21 | 1.33 | 179462.5 |  | 0.04
| 01.3.05.17-0002 | Канифоль сосновая |  |  | кг | 0.019 |  | 0.00019 | 284.15 | 1.33 | 377.92 |  | 0.07
| 10.3.02.03-0013 | Припои оловянно-свинцовые бессурьмянистые, марка ПОС61 |  |  | кг | 0.08 |  | 0.0008 | 1562.87 | 1.62 | 2531.85 |  | 2.03
| 24.3.01.01-0005 | Трубка полихлорвиниловая электромонтажная, толщина стенки 0,6 мм |  |  | кг | 0.04 |  | 0.0004 | 196.41 | 1.13 | 221.94 |  | 0.09
| 25.2.01.01-0014 | Бирки кабельные маркировочные пластмассовые У136 |  |  | 100 шт | 1 |  | 0.01 | 235.73 | 1.04 | 245.16 |  | 2.45
|  | Итого прямые затраты |  |  | 12: 54.71
45.1 | 421/пр_2020_п.75_пп.а | Вспомогательные ненормируемые материальные ресурсы |  |  | 4: %; 5: 2; 7: 2; 12: 1
|  | ФОТ |  |  | 12: 49.8
| Пр/812-053.0-3 | НР Приборы, средства автоматизации и вычислительной техники |  |  | 4: %; 5: 91; 7: 91; 12: 45.32
| Пр/774-053.0 | СП Приборы, средства автоматизации и вычислительной техники |  |  | 4: %; 5: 46; 7: 46; 12: 22.91
|  | Всего по позиции |  |  | 10: 12394; 12: 123.94
45.1 | Прайс-лист | Вилка прямая 16А белая |  |  | шт | 1 | 1 | 1 |  |  | 36.87 | 1.02 | 37.61
(Материалы для монтажных работ)
Цена=44,24/1,2
| Приказ от 04.08.2020 № 421/пр п.92а (в ред. пр. № 55/пр от 30.01.2024) | Заготовительно-складские расходы для материальных ресурсов (за исключением металлических конструкций) - 2% ПЗ=2% (ОЗП=2%; ЭМ=2%; МАТ=2%)
|  | Всего по позиции |  |  | 12: 37.61
46 | ГЭСНм11-03-001-01 | Приборы, устанавливаемые на металлоконструкциях, щитах и пультах, масса: до 5 кг | bar: 4 to 7
| 1 | ОТ(ЗТ) |  |  | 4: чел.-ч; 7: 0.52; 12: 283.48
| 1-100-42 | Средний разряд работы 4,2 |  |  | 4: чел.-ч; 5: 0.52; 7: 0.52; 10: 545.16; 12: 283.48
| 4 | М |  |  | 12: 4.8
| 01.7.15.03-0031 | Болты стальные оцинкованные с шестигранной головкой и оцинкованной шестигранной гайкой, диаметр резьбы болта и гайки М6, длина болта 12-60 мм |  |  | кг | 0.035 |  | 0.035 | 117.33 | 1.17 | 137.28 |  | 4.8
|  | Итого прямые затраты |  |  | 12: 288.28
46.1 | 421/пр_2020_п.75_пп.а | Вспомогательные ненормируемые материальные ресурсы |  |  | 4: %; 5: 2; 7: 2; 12: 5.67
|  | ФОТ |  |  | 12: 283.48
| Пр/812-053.0-3 | НР Приборы, средства автоматизации и вычислительной техники |  |  | 4: %; 5: 91; 7: 91; 12: 257.97
| Пр/774-053.0 | СП Приборы, средства автоматизации и вычислительной техники |  |  | 4: %; 5: 46; 7: 46; 12: 130.4
|  | Всего по позиции |  |  | 10: 682.32; 12: 682.32
46.1 О | Прайс-лист | Стабилизатор напряжения релейный СтАР-500 |  |  | шт | 1 | 1 | 1 |  |  | 1679.27 | 1,04236 (1,012*1,03) | 1750.4
(Оборудование)
| Приказ от 04.08.2020 № 421/пр п.92в (в ред. пр. № 55/пр от 30.01.2024) | Заготовительно-складские расходы для оборудования - 1,2% ПЗ=1,2% (ОЗП=1,2%; ЭМ=1,2%; МАТ=1,2%)
| Приказ от 04.08.2020 № 421/пр п.91 (в ред. пр. № 55/пр от 30.01.2024) | Транспортные затраты, в случае невозможности их определения на основании расчета или по результатам конъюнктурного анализа (от отпускной цены на такое оборудования) - до 3% ПЗ=1,03 (ОЗП=1,03; ЭМ=1,03; МАТ=1,03)
|  | Всего по позиции |  |  | 12: 1750.4
Итоги по разделу 8 Электромонтажные работы :
|  | Итого прямые затраты (справочно) |  |  | 12: 2745.44
в том числе:
|  | Оплата труда рабочих |  |  | 12: 1665.44
|  | Эксплуатация машин |  |  | 12: 4.56
|  | Оплата труда машинистов (Отм) |  |  | 12: 2.41
|  | Материалы |  |  | 12: 1073.03
|  | Монтажные работы |  |  | 12: 5158.31
в том числе:
|  | оплата труда |  |  | 12: 1665.44
|  | эксплуатация машин и механизмов |  |  | 12: 4.56
|  | оплата труда машинистов (Отм) |  |  | 12: 2.41
|  | материалы |  |  | 12: 1073.03
|  | накладные расходы |  |  | 12: 1592.36
|  | сметная прибыль |  |  | 12: 820.51
|  | Оборудование |  |  | 12: 1750.4
|  | Итого ФОТ (справочно) |  |  | 12: 1667.85
|  | Итого накладные расходы (справочно) |  |  | 12: 1592.36
|  | Итого сметная прибыль (справочно) |  |  | 12: 820.51
|  | Итого по разделу 8 Электромонтажные работы |  |  | 12: 6908.71
Справочно
|  | затраты труда рабочих |  |  | 7: 3.1197
|  | затраты труда машинистов |  |  | 7: 0.004
Раздел 9. Изоляционные работы
47 | ГЭСН13-03-002-04 | Огрунтовка металлических поверхностей за один раз: грунтовкой ГФ-021 |  |  | 4: 100 м2; 5: 0.0412; 6: 1; 7: 0.0412
Объем=4,12 / 100
| 1 | ОТ(ЗТ) |  |  | 4: чел.-ч; 7: 0.21877; 12: 127.91
| 1-100-47 | Средний разряд работы 4,7 |  |  | 4: чел.-ч; 5: 5.31; 7: 0.21877; 10: 584.66; 12: 127.91
| 2 | ЭМ |  |  | 12: 1.39
|  | ОТм(ЗТм) |  |  | 4: чел.-ч; 7: 0.000824; 12: 0.47
| 91.06.03-060 | Лебедки электрические тяговым усилием до 5,79 кН (0,59 т) |  |  | маш.-ч | 0.01 |  | 0.000412 | 6.62 | 1.6 | 10.59 |  | 0
| 91.06.05-011 | Погрузчики одноковшовые универсальные фронтальные пневмоколесные, номинальная вместимость основного ковша 2,6 м3, грузоподъемность 5 т |  |  | 4: маш.-ч; 5: 0.01; 7: 0.000412; 10: 1793.27; 12: 0.74
| 4-100-050 | ОТм(Зтм) Средний разряд машинистов 5 |  |  | 4: чел.-ч; 5: 0.01; 7: 0.000412; 10: 608.36; 12: 0.25
| 91.14.02-001 | Автомобили бортовые, грузоподъемность до 5 т |  |  | маш.-ч | 0.01 |  | 0.000412 | 477.92 | 1.35 | 645.19 |  | 0.27
| 4-100-040 | ОТм(Зтм) Средний разряд машинистов 4 |  |  | 4: чел.-ч; 5: 0.01; 7: 0.000412; 10: 529.35; 12: 0.22
| 91.21.01-012 | Агрегаты окрасочные высокого давления для окраски поверхностей конструкций, мощность 1 кВт |  |  | 4: маш.-ч; 5: 1.12; 7: 0.046144; 10: 8.27; 12: 0.38
| 4 | М |  |  | 12: 38.37
| 14.4.01.01-0003 | Грунтовка ГФ-021 |  |  | т | 0.009 |  | 0.0003708 | 51280.15 | 1.69 | 86663.45 |  | 32.13
| 14.5.09.02-0002 | Ксилол нефтяной, марка А |  |  | т | 0.0015 |  | 6.18e-05 | 75885.63 | 1.33 | 100927.89 |  | 6.24
|  | Итого прямые затраты |  |  | 12: 168.14
|  | ФОТ |  |  | 12: 128.38
| Пр/812-013.0-3, Приказ № 812/пр от 21.12.2020 п.25 | НР Защита строительных конструкций и оборудования от коррозии |  |  | 4: %; 5: 95; 6: 0.9; 7: 85.5; 12: 109.76
| Пр/774-013.0, Приказ № 774/пр от 11.12.2020 п.16 | СП Защита строительных конструкций и оборудования от коррозии |  |  | 4: %; 5: 51; 6: 0.85; 7: 43.35; 12: 55.65
|  | Всего по позиции |  |  | 10: 8095.87; 12: 333.55
48 | ГЭСН13-03-004-26 | Окраска металлических огрунтованных поверхностей: эмалью ПФ-115 |  |  | 4: 100 м2; 5: 0.0412; 6: 1; 7: 0.0412
Объем=4,12 / 100
| 1 | ОТ(ЗТ) |  |  | 4: чел.-ч; 7: 0.087756; 12: 43.85
| 1-100-35 | Средний разряд работы 3,5 |  |  | 4: чел.-ч; 5: 2.13; 7: 0.087756; 10: 499.73; 12: 43.85
| 2 | ЭМ |  |  | 12: 1.23
|  | ОТм(ЗТм) |  |  | 4: чел.-ч; 7: 0.000824; 12: 0.47
| 91.06.03-060 | Лебедки электрические тяговым усилием до 5,79 кН (0,59 т) |  |  | маш.-ч | 0.01 |  | 0.000412 | 6.62 | 1.6 | 10.59 |  | 0
| 91.06.05-011 | Погрузчики одноковшовые универсальные фронтальные пневмоколесные, номинальная вместимость основного ковша 2,6 м3, грузоподъемность 5 т |  |  | 4: маш.-ч; 5: 0.01; 7: 0.000412; 10: 1793.27; 12: 0.74
| 4-100-050 | ОТм(Зтм) Средний разряд машинистов 5 |  |  | 4: чел.-ч; 5: 0.01; 7: 0.000412; 10: 608.36; 12: 0.25
| 91.14.02-001 | Автомобили бортовые, грузоподъемность до 5 т |  |  | маш.-ч | 0.01 |  | 0.000412 | 477.92 | 1.35 | 645.19 |  | 0.27
| 4-100-040 | ОТм(Зтм) Средний разряд машинистов 4 |  |  | 4: чел.-ч; 5: 0.01; 7: 0.000412; 10: 529.35; 12: 0.22
| 91.21.01-012 | Агрегаты окрасочные высокого давления для окраски поверхностей конструкций, мощность 1 кВт |  |  | 4: маш.-ч; 5: 0.65; 7: 0.02678; 10: 8.27; 12: 0.22
| 4 | М |  |  | 12: 42.95
| 14.4.04.08-0001 | Эмаль ПФ-115, цветная, белый |  |  | т | 0.009 |  | 0.0003708 | 60045.35 | 1.72 | 103278 |  | 38.3
| 14.5.09.11-0102 | Уайт-спирит |  |  | кг | 1.4 |  | 0.05768 | 60.6 | 1.33 | 80.6 |  | 4.65
|  | Итого прямые затраты |  |  | 12: 88.5
|  | ФОТ |  |  | 12: 44.32
| Пр/812-013.0-3, Приказ № 812/пр от 21.12.2020 п.25 | НР Защита строительных конструкций и оборудования от коррозии |  |  | 4: %; 5: 95; 6: 0.9; 7: 85.5; 12: 37.89
| Пр/774-013.0, Приказ № 774/пр от 11.12.2020 п.16 | СП Защита строительных конструкций и оборудования от коррозии |  |  | 4: %; 5: 51; 6: 0.85; 7: 43.35; 12: 19.21
|  | Всего по позиции |  |  | 10: 3533.98; 12: 145.6
Итоги по разделу 9 Изоляционные работы :
|  | Итого прямые затраты (справочно) |  |  | 12: 256.64
в том числе:
|  | Оплата труда рабочих |  |  | 12: 171.76
|  | Эксплуатация машин |  |  | 12: 2.62
|  | Оплата труда машинистов (Отм) |  |  | 12: 0.94
|  | Материалы |  |  | 12: 81.32
|  | Строительные работы |  |  | 12: 479.15
в том числе:
|  | оплата труда |  |  | 12: 171.76
|  | эксплуатация машин и механизмов |  |  | 12: 2.62
|  | оплата труда машинистов (Отм) |  |  | 12: 0.94
|  | материалы |  |  | 12: 81.32
|  | накладные расходы |  |  | 12: 147.65
|  | сметная прибыль |  |  | 12: 74.86
|  | Итого ФОТ (справочно) |  |  | 12: 172.7
|  | Итого накладные расходы (справочно) |  |  | 12: 147.65
|  | Итого сметная прибыль (справочно) |  |  | 12: 74.86
|  | Итого по разделу 9 Изоляционные работы |  |  | 12: 479.15
Справочно
|  | затраты труда рабочих |  |  | 7: 0.30653
|  | затраты труда машинистов |  |  | 7: 0.001648
Итоги по смете:
|  | Всего прямые затраты (справочно) |  |  | 12: 276302.04
в том числе:
|  | Оплата труда рабочих |  |  | 12: 95571.38
|  | Эксплуатация машин |  |  | 12: 3631.18
|  | Оплата труда машинистов (Отм) |  |  | 12: 1421.9
|  | Материалы |  |  | 12: 175677.58
|  | Строительные работы |  |  | 12: 252226.14
в том числе:
|  | оплата труда |  |  | 12: 93344.43
|  | эксплуатация машин и механизмов |  |  | 12: 3626.62
|  | оплата труда машинистов (Отм) |  |  | 12: 1419.49
|  | материалы |  |  | 12: 9039.33
|  | накладные расходы |  |  | 12: 94637.49
|  | сметная прибыль |  |  | 12: 50158.78
|  | Монтажные работы |  |  | 12: 172054.3
в том числе:
|  | оплата труда |  |  | 12: 2226.95
|  | эксплуатация машин и механизмов |  |  | 12: 4.56
|  | оплата труда машинистов (Отм) |  |  | 12: 2.41
|  | материалы |  |  | 12: 166638.25
|  | накладные расходы |  |  | 12: 2103.33
|  | сметная прибыль |  |  | 12: 1078.8
|  | Оборудование |  |  | 12: 43891.93
|  | Всего |  |  | 12: 468172.37
|  | Всего ФОТ (справочно) |  |  | 12: 96993.28
|  | Всего накладные расходы (справочно) |  |  | 12: 96740.82
|  | Всего сметная прибыль (справочно) |  |  | 12: 51237.58
|  | НДС 20% |  |  | 12: 93634.47
|  | ВСЕГО по смете |  |  | 12: 561806.84
Справочно
|  | затраты труда рабочих |  |  | 7: 193.2453
|  | затраты труда машинистов |  |  | 7: 2.0758
ЛОКАЛЬНЫЙ СМЕТНЫЙ РАСЧЕТ (СМЕТА)
Выполнение работ по оборудованию домовладения индивидуальным источником теплоснабжения (горячего водоснабжения) по адресу ул. Пушкина, д. 24, кв. 2 в городе Югорске
(наименование работ и затрат)
Составлен | ресурсно-индексным | методом
Основание
(проектная и (или) иная техническая документация)
Составлен(а) в текущем уровне цен |  | II квартал 2024 года
Сметная стоимость |  |  | 440.5 | тыс.руб.
в том числе:
| строительных работ |  | 189.95 | тыс.руб. | 7: Средства на оплату труда рабочих; 11: 69.17; 12: тыс.руб.
| монтажных работ |  | 133.24 | тыс.руб. | 7: Средства на оплату труда машинистов; 11: 1.53; 12: тыс.руб.
| оборудования |  | 43.89 | тыс.руб. | 7: Нормативные затраты труда рабочих; 11: 136.37; 12: чел.-ч.
| прочих затрат |  | 0 | тыс.руб. | 7: Нормативные затраты труда машинистов; 11: 2.3; 12: чел.-ч.
№ п/п | Обоснование | Наименование работ и затрат |  |  | 4: Единица измерения; 5: Количество; 8: Сметная стоимость, руб.
[6 empty] | на единицу измерения | коэффициенты | всего с учетом коэффициентов | на единицу измерения в базисном уровне цен | индекс | на единицу измерения в текущем уровне цен | коэффициенты | всего в текущем уровне цен
1 | 2 | 3 |  |  | 4 | 5 | 6 | 7 | 8 | 9 | 10 | 11 | 12
Раздел 1. Газоснабжение
Монтаж трубопроводов
1 | ГЭСН16-02-003-02 | Прокладка трубопроводов газоснабжения из стальных водогазопроводных неоцинкованных труб диаметром: 20 мм |  |  | 4: 100 м; 5: 0.175; 6: 1; 7: 0.175
Объем=17,5 / 100
| 1 | ОТ(ЗТ) |  |  | 4: чел.-ч; 7: 4.9175; 12: 2603.08
| 1-100-40 | Средний разряд работы 4,0 |  |  | 4: чел.-ч; 5: 28.1; 7: 4.9175; 10: 529.35; 12: 2603.08
| 2 | ЭМ |  |  | 12: 95.1
|  | ОТм(ЗТм) |  |  | 4: чел.-ч; 7: 0.10325; 12: 59.42
| 91.05.01-017 | Краны башенные, грузоподъемность 8 т |  |  | 4: маш.-ч; 5: 0.08; 7: 0.014; 10: 1180.31; 12: 16.52
| 4-100-060 | ОТм(Зтм) Средний разряд машинистов 6 |  |  | 4: чел.-ч; 5: 0.08; 7: 0.014; 10: 711.07; 12: 9.95
| 91.05.05-015 | Краны на автомобильном ходу, грузоподъемность 16 т |  |  | 4: маш.-ч; 5: 0.07; 7: 0.01225; 10: 1938.31; 12: 23.74
| 4-100-060 | ОТм(Зтм) Средний разряд машинистов 6 |  |  | 4: чел.-ч; 5: 0.07; 7: 0.01225; 10: 711.07; 12: 8.71
| 91.14.02-001 | Автомобили бортовые, грузоподъемность до 5 т |  |  | маш.-ч | 0.44 |  | 0.077 | 477.92 | 1.35 | 645.19 |  | 49.68
| 4-100-040 | ОТм(Зтм) Средний разряд машинистов 4 |  |  | 4: чел.-ч; 5: 0.44; 7: 0.077; 10: 529.35; 12: 40.76
| 91.17.04-042 | Аппараты для газовой сварки и резки |  |  | маш.-ч | 4.18 |  | 0.7315 | 4.35 | 1.62 | 7.05 |  | 5.16
| 4 | М |  |  | 12: 67.32
| 01.3.02.03-0012 | Ацетилен растворенный технический, марка Б |  |  | т | 0.00019 |  | 3.33e-05 | 416065.6 | 1.8 | 748918.08 |  | 24.94
| 01.3.02.08-0001 | Кислород газообразный технический |  |  | м3 | 0.18 |  | 0.0315 | 114.64 | 1.1 | 126.1 |  | 3.97
| 01.7.03.01-0001 | Вода |  |  | м3 | 0.44 |  | 0.077 | 35.71 | 1.46 | 52.14 |  | 4.01
| 01.7.07.29-0101 | Очес льняной |  |  | кг | 0.03 |  | 0.00525 | 128.4 | 1.6 | 205.44 |  | 1.08
| 01.7.11.04-0072 | Проволока сварочная без покрытия СВ-08Г2С, диаметр 4 мм |  |  | т | 0.001 |  | 0.000175 | 97282.88 | 1.04 | 101174.2 |  | 17.71
| 03.1.02.03-0015 | Известь строительная негашеная хлорная, марка А |  |  | кг | 0.0016 |  | 0.00028 | 59.41 | 1.56 | 92.68 |  | 0.03
| 14.4.02.04-0142 | Краска масляная МА-0115, мумия, сурик железный |  |  | кг | 0.44 |  | 0.077 | 79.88 | 1.49 | 119.02 |  | 9.16
| 14.5.05.01-0012 | Олифа комбинированная для разведения масляных густотертых красок и для внешних работ по деревянным поверхностям |  |  | т | 0.00053 |  | 9.28e-05 | 60697.21 | 1.14 | 69194.82 |  | 6.42
П,Н | 18.1.09.06 | Арматура муфтовая |  |  | 4: шт; 5: 0; 7: 0
П,Н | 23.1.02.07 | Крепления |  |  | 4: кг; 5: 0; 7: 0
Н | 23.7.01.03 | Трубопроводы с гильзами |  |  | 4: м; 5: 100; 7: 17.5
|  | Итого прямые затраты |  |  | 12: 2824.92
|  | ФОТ |  |  | 12: 2662.5
| Пр/812-016.0-3, Приказ № 812/пр от 21.12.2020 п.25 | НР Сантехнические работы - внутренние (трубопроводы, водопровод, канализация, отопление, газоснабжение, вентиляция и кондиционирование воздуха) |  |  | 4: %; 5: 122; 6: 0.9; 7: 109.8; 12: 2923.43
| Пр/774-016.0, Приказ № 774/пр от 11.12.2020 п.16 | СП Сантехнические работы - внутренние (трубопроводы, водопровод, канализация, отопление, газоснабжение, вентиляция и кондиционирование воздуха) |  |  | 4: %; 5: 72; 6: 0.85; 7: 61.2; 12: 1629.45
|  | Всего по позиции |  |  | 10: 42158.86; 12: 7377.8
1.1 | ФСБЦ-23.3.06.05-0002 | Трубы стальные сварные неоцинкованные водогазопроводные с резьбой, обыкновенные, номинальный диаметр 20 мм, толщина стенки 2,8 мм |  |  | м | 17.5 | 1 | 17.5 |  |  | 110.69 |  | 1937.08
(Материалы для монтажных работ)
|  | Всего по позиции |  |  | 12: 1937.08
1.2 | Прайс-лист | Уголок ст.20 Ду20 |  |  | шт | 5 | 1 | 5 |  |  | 24.17 | 1.0075 | 121.76
(Материалы для монтажных работ)
Цена=29/1,2
| Приказ от 04.08.2020 № 421/пр п.92б (в ред. пр. № 55/пр от 30.01.2024) | Заготовительно-складские расходы для металлических конструкций - 0,75% ПЗ=0,75% (ОЗП=0,75%; ЭМ=0,75%; МАТ=0,75%)
|  | Всего по позиции |  |  | 12: 121.76
1.3 | Прайс-лист | Резьба стальная Ду20мм |  |  | шт | 1 | 1 | 1 |  |  | 158.66 | 1.0075 | 159.85
(Материалы для монтажных работ)
| Приказ от 04.08.2020 № 421/пр п.92б (в ред. пр. № 55/пр от 30.01.2024) | Заготовительно-складские расходы для металлических конструкций - 0,75% ПЗ=0,75% (ОЗП=0,75%; ЭМ=0,75%; МАТ=0,75%)
|  | Всего по позиции |  |  | 12: 159.85
1.4 | ФСБЦ-18.1.09.06-0022 | Кран шаровой 11Б27п1, присоединение к трубопроводу муфтовое, номинальное давление 1,6 МПа, номинальный диаметр 20 мм |  |  | шт | 2 | 1 | 2 | 173.58 | 1.26 | 218.71 |  | 437.42
(Материалы для монтажных работ)
|  | Всего по позиции |  |  | 12: 437.42
1.5 | ФСБЦ-23.1.02.06-0002 | Хомуты металлические оцинкованные с одним стопорным винтом и резиновым профилем для крепления трубопроводов, гайка крепления М8, диаметр от 16 до 20 мм |  |  | 10 шт | 0.7 | 1 | 0.7 | 178.23 | 1.22 | 217.44 |  | 152.21
(Материалы для монтажных работ)
Объем=7 / 10
|  | Всего по позиции |  |  | 12: 152.21
2 | ГЭСН16-02-003-01 | Прокладка трубопроводов газоснабжения из стальных водогазопроводных неоцинкованных труб диаметром: 15 мм |  |  | 4: 100 м; 5: 0.01; 6: 1; 7: 0.01
Объем=1 / 100
| 1 | ОТ(ЗТ) |  |  | 4: чел.-ч; 7: 0.281; 12: 148.75
| 1-100-40 | Средний разряд работы 4,0 |  |  | 4: чел.-ч; 5: 28.1; 7: 0.281; 10: 529.35; 12: 148.75
| 2 | ЭМ |  |  | 12: 5.43
|  | ОТм(ЗТм) |  |  | 4: чел.-ч; 7: 0.0059; 12: 3.4
| 91.05.01-017 | Краны башенные, грузоподъемность 8 т |  |  | 4: маш.-ч; 5: 0.08; 7: 0.0008; 10: 1180.31; 12: 0.94
| 4-100-060 | ОТм(Зтм) Средний разряд машинистов 6 |  |  | 4: чел.-ч; 5: 0.08; 7: 0.0008; 10: 711.07; 12: 0.57
| 91.05.05-015 | Краны на автомобильном ходу, грузоподъемность 16 т |  |  | 4: маш.-ч; 5: 0.07; 7: 0.0007; 10: 1938.31; 12: 1.36
| 4-100-060 | ОТм(Зтм) Средний разряд машинистов 6 |  |  | 4: чел.-ч; 5: 0.07; 7: 0.0007; 10: 711.07; 12: 0.5
| 91.14.02-001 | Автомобили бортовые, грузоподъемность до 5 т |  |  | маш.-ч | 0.44 |  | 0.0044 | 477.92 | 1.35 | 645.19 |  | 2.84
| 4-100-040 | ОТм(Зтм) Средний разряд машинистов 4 |  |  | 4: чел.-ч; 5: 0.44; 7: 0.0044; 10: 529.35; 12: 2.33
| 91.17.04-042 | Аппараты для газовой сварки и резки |  |  | маш.-ч | 4.18 |  | 0.0418 | 4.35 | 1.62 | 7.05 |  | 0.29
| 4 | М |  |  | 12: 3.74
| 01.3.02.03-0012 | Ацетилен растворенный технический, марка Б |  |  | т | 0.00019 |  | 1.9e-06 | 416065.6 | 1.8 | 748918.08 |  | 1.42
| 01.3.02.08-0001 | Кислород газообразный технический |  |  | м3 | 0.18 |  | 0.0018 | 114.64 | 1.1 | 126.1 |  | 0.23
| 01.7.03.01-0001 | Вода |  |  | м3 | 0.25 |  | 0.0025 | 35.71 | 1.46 | 52.14 |  | 0.13
| 01.7.07.29-0101 | Очес льняной |  |  | кг | 0.03 |  | 0.0003 | 128.4 | 1.6 | 205.44 |  | 0.06
| 01.7.11.04-0072 | Проволока сварочная без покрытия СВ-08Г2С, диаметр 4 мм |  |  | т | 0.001 |  | 1e-05 | 97282.88 | 1.04 | 101174.2 |  | 1.01
| 03.1.02.03-0015 | Известь строительная негашеная хлорная, марка А |  |  | кг | 0.0009 |  | 9e-06 | 59.41 | 1.56 | 92.68 |  | 0
| 14.4.02.04-0142 | Краска масляная МА-0115, мумия, сурик железный |  |  | кг | 0.44 |  | 0.0044 | 79.88 | 1.49 | 119.02 |  | 0.52
| 14.5.05.01-0012 | Олифа комбинированная для разведения масляных густотертых красок и для внешних работ по деревянным поверхностям |  |  | т | 0.00053 |  | 5.3e-06 | 60697.21 | 1.14 | 69194.82 |  | 0.37
П,Н | 18.1.09.06 | Арматура муфтовая |  |  | 4: шт; 5: 0; 7: 0
П,Н | 23.1.02.07 | Крепления |  |  | 4: кг; 5: 0; 7: 0
Н | 23.7.01.03 | Трубопроводы с гильзами |  |  | 4: м; 5: 100; 7: 1
|  | Итого прямые затраты |  |  | 12: 161.32
|  | ФОТ |  |  | 12: 152.15
| Пр/812-016.0-3, Приказ № 812/пр от 21.12.2020 п.25 | НР Сантехнические работы - внутренние (трубопроводы, водопровод, канализация, отопление, газоснабжение, вентиляция и кондиционирование воздуха) |  |  | 4: %; 5: 122; 6: 0.9; 7: 109.8; 12: 167.06
| Пр/774-016.0, Приказ № 774/пр от 11.12.2020 п.16 | СП Сантехнические работы - внутренние (трубопроводы, водопровод, канализация, отопление, газоснабжение, вентиляция и кондиционирование воздуха) |  |  | 4: %; 5: 72; 6: 0.85; 7: 61.2; 12: 93.12
|  | Всего по позиции |  |  | 10: 42150; 12: 421.5
2.1 | ФСБЦ-23.3.06.05-0001 | Трубы стальные сварные неоцинкованные водогазопроводные с резьбой, обыкновенные, номинальный диаметр 15 мм, толщина стенки 2,8 мм |  |  | м | 1 | 1 | 1 |  |  | 86.98 |  | 86.98
(Материалы для монтажных работ)
|  | Всего по позиции |  |  | 12: 86.98
2.2 | ФСБЦ-23.8.04.13-0001 применительно | Угольник резьбовой равнопроходной, номинальный диаметр 20 мм (диаметр 15 мм) |  |  | шт | 1 | 1 | 1 | 3978.03 | 1.24 | 4932.76 |  | 4932.76
(Материалы для монтажных работ)
|  | Всего по позиции |  |  | 12: 4932.76
2.3 | Прайс-лист | Резьба стальная Ду15мм |  |  | шт | 2 | 1 | 2 |  |  | 158.66 | 1.0075 | 319.7
(Материалы для монтажных работ)
| Приказ от 04.08.2020 № 421/пр п.92б (в ред. пр. № 55/пр от 30.01.2024) | Заготовительно-складские расходы для металлических конструкций - 0,75% ПЗ=0,75% (ОЗП=0,75%; ЭМ=0,75%; МАТ=0,75%)
|  | Всего по позиции |  |  | 12: 319.7
2.4 | ФСБЦ-18.1.09.06-0021 | Кран шаровой 11Б27п1, присоединение к трубопроводу муфтовое, номинальное давление 1,6 МПа, номинальный диаметр 15 мм |  |  | шт | 1 | 1 | 1 | 108.5 | 1.26 | 136.71 |  | 136.71
(Материалы для монтажных работ)
|  | Всего по позиции |  |  | 12: 136.71
2.5 | ФСБЦ-23.1.02.06-0001 | Хомуты металлические оцинкованные с одним стопорным винтом и резиновым профилем для крепления трубопроводов, гайка крепления М8, диаметр от 12 до 15 мм |  |  | 10 шт | 0.1 | 1 | 0.1 | 179.05 | 1.22 | 218.44 |  | 21.84
(Материалы для монтажных работ)
Объем=1 / 10
|  | Всего по позиции |  |  | 12: 21.84
Установка котла
3 | ГЭСН19-01-002-01 | Установка водонагревателей: проточных | bar: 4 to 7
| 1 | ОТ(ЗТ) |  |  | 4: чел.-ч; 7: 4.12; 12: 2010.02
| 1-100-33 | Средний разряд работы 3,3 |  |  | 4: чел.-ч; 5: 4.12; 7: 4.12; 10: 487.87; 12: 2010.02
| 2 | ЭМ |  |  | 12: 32.92
|  | ОТм(ЗТм) |  |  | 4: чел.-ч; 7: 0.06; 12: 31.17
| 91.06.06-048 | Подъемники одномачтовые, грузоподъемность до 500 кг, высота подъема 45 м |  |  | маш.-ч | 0.01 |  | 0.01 | 37.32 | 1.78 | 66.43 |  | 0.66
| 4-100-030 | ОТм(Зтм) Средний разряд машинистов 3 |  |  | 4: чел.-ч; 5: 0.01; 7: 0.01; 10: 470.1; 12: 4.7
| 91.14.02-001 | Автомобили бортовые, грузоподъемность до 5 т |  |  | маш.-ч | 0.05 |  | 0.05 | 477.92 | 1.35 | 645.19 |  | 32.26
| 4-100-040 | ОТм(Зтм) Средний разряд машинистов 4 |  |  | 4: чел.-ч; 5: 0.05; 7: 0.05; 10: 529.35; 12: 26.47
| 4 | М |  |  | 12: 2916.3
| 01.1.02.04-0012 | Картон асбестовый общего назначения, марка КАОН-1, толщина 4 и 6 мм |  |  | т | 0.002 |  | 0.002 | 46285.25 | 1.53 | 70816.43 |  | 141.63
| 01.7.07.29-0101 | Очес льняной |  |  | кг | 0.021 |  | 0.021 | 128.4 | 1.6 | 205.44 |  | 4.31
| 01.7.15.02-0043 | Болты анкерные с гайкой стальные фрикционные расклинивающиеся, с наружной резьбой М12, диаметр 16 мм, длина 150 мм |  |  | 100 шт | 0.02 |  | 0.02 | 2171.5 | 1.17 | 2540.66 |  | 50.81
| 01.7.15.14-0174 | Шурупы самонарезающие стальные с полукруглой головкой и прямым шлицем, остроконечные, диаметр 8 мм, длина 100 мм |  |  | т | 0.00034 |  | 0.00034 | 103780.96 | 1.22 | 126612.77 |  | 43.05
| 04.3.01.09-0014 | Раствор готовый кладочный, цементный, М100 |  |  | м3 | 0.0004 |  | 0.0004 | 3778.62 | 2.22 | 8388.54 |  | 3.36
| 08.3.05.05-0059 | Сталь листовая оцинкованная, толщина 1,5 мм |  |  | т | 0.0051 |  | 0.0051 | 82700 | 1.04 | 86008 |  | 438.64
| 14.4.02.04-0142 | Краска масляная МА-0115, мумия, сурик железный |  |  | кг | 0.05 |  | 0.05 | 79.88 | 1.49 | 119.02 |  | 5.95
| 14.5.05.02-0001 | Олифа натуральная |  |  | кг | 0.024 |  | 0.024 | 133.31 | 1.14 | 151.97 |  | 3.65
| 18.1.09.01-0001 | Кран газовый латунный натяжной, присоединение к трубопроводу муфтовое, номинальный диаметр 20 мм |  |  | шт | 1 |  | 1 | 197.8 | 1.3 | 257.14 |  | 257.14
| 18.4.01.08-0031 | Прочистка для газохода |  |  | шт | 1 |  | 1 | 58 | 1.37 | 79.46 |  | 79.46
| 18.4.01.08-0061 | Труба соединительная |  |  | шт | 2 |  | 2 | 183.83 | 1.37 | 251.85 |  | 503.7
| 23.8.03.06-0003 | Сгон стальной в сборе с муфтой и контргайкой, диаметр условного прохода 20 мм |  |  | шт | 1 |  | 1 | 85.09 | 1.16 | 98.7 |  | 98.7
| 23.8.03.12-0001 | Отвод 90° сегментный стальной оцинкованный |  |  | шт | 2 |  | 2 | 518.51 | 1.24 | 642.95 |  | 1285.9
Н | 06.1.01.04 | Кирпич глиняный для дымовых труб |  |  | 4: 1000 шт; 5: 0.002; 7: 0.002
|  | Итого прямые затраты |  |  | 12: 4990.41
|  | ФОТ |  |  | 12: 2041.19
| Пр/812-016.0-3, Приказ № 812/пр от 21.12.2020 п.25 | НР Сантехнические работы - внутренние (трубопроводы, водопровод, канализация, отопление, газоснабжение, вентиляция и кондиционирование воздуха) |  |  | 4: %; 5: 122; 6: 0.9; 7: 109.8; 12: 2241.23
| Пр/774-016.0, Приказ № 774/пр от 11.12.2020 п.16 | СП Сантехнические работы - внутренние (трубопроводы, водопровод, канализация, отопление, газоснабжение, вентиляция и кондиционирование воздуха) |  |  | 4: %; 5: 72; 6: 0.85; 7: 61.2; 12: 1249.21
|  | Всего по позиции |  |  | 10: 8480.85; 12: 8480.85
3.1 О | Прайс-лист | Настенный газовый двухконтурный котел 24 кВт |  |  | шт | 1 | 1 | 1 |  |  | 30476.67 | 1,04236 (1,012*1,03) | 31767.66
(Оборудование)
Цена=36572/1,2
| Приказ от 04.08.2020 № 421/пр п.92в (в ред. пр. № 55/пр от 30.01.2024) | Заготовительно-складские расходы для оборудования - 1,2% ПЗ=1,2% (ОЗП=1,2%; ЭМ=1,2%; МАТ=1,2%)
| Приказ от 04.08.2020 № 421/пр п.91 (в ред. пр. № 55/пр от 30.01.2024) | Транспортные затраты, в случае невозможности их определения на основании расчета или по результатам конъюнктурного анализа (от отпускной цены на такое оборудования) - до 3% ПЗ=1,03 (ОЗП=1,03; ЭМ=1,03; МАТ=1,03)
|  | Всего по позиции |  |  | 12: 31767.66
4 | ГЭСНм11-02-001-01 | Прибор, устанавливаемый на резьбовых соединениях, масса: до 1,5 кг | bar: 4 to 7
| 1 | ОТ(ЗТ) |  |  | 4: чел.-ч; 7: 1.03; 12: 561.51
| 1-100-42 | Средний разряд работы 4,2 |  |  | 4: чел.-ч; 5: 1.03; 7: 1.03; 10: 545.16; 12: 561.51
| 4 | М |  |  | 12: 4.97
| 01.1.02.08-1040 | Лист паронитовый марки ПМБ (ПОН-А, ПОН-Б), толщина от 0,4 до 5 мм |  |  | кг | 0.042 |  | 0.042 | 137.59 | 0.86 | 118.33 |  | 4.97
|  | Итого прямые затраты |  |  | 12: 566.48
4.1 | 421/пр_2020_п.75_пп.а | Вспомогательные ненормируемые материальные ресурсы |  |  | 4: %; 5: 2; 7: 2; 12: 11.23
|  | ФОТ |  |  | 12: 561.51
| Пр/812-053.0-3 | НР Приборы, средства автоматизации и вычислительной техники |  |  | 4: %; 5: 91; 7: 91; 12: 510.97
| Пр/774-053.0 | СП Приборы, средства автоматизации и вычислительной техники |  |  | 4: %; 5: 46; 7: 46; 12: 258.29
|  | Всего по позиции |  |  | 10: 1346.97; 12: 1346.97
4.1 О | Прайс-лист | Счетчик газовый СГЦИ-4-20/М |  |  | шт | 1 | 1 | 1 |  |  | 2521.46 | 1,04236 (1,012*1,03) | 2628.27
(Оборудование)
| Приказ от 04.08.2020 № 421/пр п.92в (в ред. пр. № 55/пр от 30.01.2024) | Заготовительно-складские расходы для оборудования - 1,2% ПЗ=1,2% (ОЗП=1,2%; ЭМ=1,2%; МАТ=1,2%)
| Приказ от 04.08.2020 № 421/пр п.91 (в ред. пр. № 55/пр от 30.01.2024) | Транспортные затраты, в случае невозможности их определения на основании расчета или по результатам конъюнктурного анализа (от отпускной цены на такое оборудования) - до 3% ПЗ=1,03 (ОЗП=1,03; ЭМ=1,03; МАТ=1,03)
|  | Всего по позиции |  |  | 12: 2628.27
5 | ГЭСН19-01-006-01 | Установка клапанов предохранительных диаметром: до 50 мм |  |  | 4: шт; 5: 2; 6: 1; 7: 2
| 1 | ОТ(ЗТ) |  |  | 4: чел.-ч; 7: 4.34; 12: 2297.38
| 1-100-40 | Средний разряд работы 4,0 |  |  | 4: чел.-ч; 5: 2.17; 7: 4.34; 10: 529.35; 12: 2297.38
| 2 | ЭМ |  |  | 12: 104.86
|  | ОТм(ЗТм) |  |  | 4: чел.-ч; 7: 0.12; 12: 63.52
| 91.14.02-001 | Автомобили бортовые, грузоподъемность до 5 т |  |  | маш.-ч | 0.06 |  | 0.12 | 477.92 | 1.35 | 645.19 |  | 77.42
| 4-100-040 | ОТм(Зтм) Средний разряд машинистов 4 |  |  | 4: чел.-ч; 5: 0.06; 7: 0.12; 10: 529.35; 12: 63.52
| 91.17.04-042 | Аппараты для газовой сварки и резки |  |  | маш.-ч | 0.06 |  | 0.12 | 4.35 | 1.62 | 7.05 |  | 0.85
| 91.17.04-233 | Аппараты сварочные для ручной дуговой сварки, сварочный ток до 350 А |  |  | 4: маш.-ч; 5: 0.42; 7: 0.84; 10: 31.66; 12: 26.59
| 4 | М |  |  | 12: 2186.1
| 01.1.02.08-0001 | Прокладки из паронита ПМБ, толщина 1 мм, диаметр 50 мм |  |  | 1000 шт | 0.002 |  | 0.004 | 7023.63 | 0.86 | 6040.32 |  | 24.16
| 01.3.02.03-0001 | Ацетилен газообразный технический |  |  | м3 | 0.005 |  | 0.01 | 340.41 | 1.8 | 612.74 |  | 6.13
| 01.3.02.08-0001 | Кислород газообразный технический |  |  | м3 | 0.05 |  | 0.1 | 114.64 | 1.1 | 126.1 |  | 12.61
| 01.7.11.07-0227 | Электроды сварочные для сварки низколегированных и углеродистых сталей УОНИ 13/45, Э42А, диаметр 4-5 мм |  |  | кг | 0.02 |  | 0.04 | 155.63 | 1.04 | 161.86 |  | 6.47
| 01.7.15.03-0013 | Болты стальные с шестигранной головкой, в комплекте с шестигранной гайкой и плоской круглой шайбой, диаметр резьбы М12, длина болта 16-160 мм |  |  | т | 0.0015 |  | 0.003 | 118383.24 | 1.17 | 138508.39 |  | 415.53
| 23.8.03.11-0128 | Фланец стальной плоский приварной с соединительным выступом, марка стали 20, номинальное давление 1 МПа, номинальный диаметр 50 мм |  |  | шт | 2 |  | 4 | 370.95 | 1.16 | 430.3 |  | 1721.2
Н | 18.1.05.01 | Клапаны предохранительные |  |  | 4: шт; 5: 1; 7: 2
|  | Итого прямые затраты |  |  | 12: 4651.86
|  | ФОТ |  |  | 12: 2360.9
| Пр/812-016.0-3, Приказ № 812/пр от 21.12.2020 п.25 | НР Сантехнические работы - внутренние (трубопроводы, водопровод, канализация, отопление, газоснабжение, вентиляция и кондиционирование воздуха) |  |  | 4: %; 5: 122; 6: 0.9; 7: 109.8; 12: 2592.27
| Пр/774-016.0, Приказ № 774/пр от 11.12.2020 п.16 | СП Сантехнические работы - внутренние (трубопроводы, водопровод, канализация, отопление, газоснабжение, вентиляция и кондиционирование воздуха) |  |  | 4: %; 5: 72; 6: 0.85; 7: 61.2; 12: 1444.87
|  | Всего по позиции |  |  | 10: 4344.5; 12: 8689
5.1 | Прайс-лист | Система автоматического контроля загазованности САКЗ-МК |  |  | шт | 1 | 1 | 1 |  |  | 4882.21 | 1.02 | 4979.85
(Материалы для монтажных работ)
| Приказ от 04.08.2020 № 421/пр п.92а (в ред. пр. № 55/пр от 30.01.2024) | Заготовительно-складские расходы для материальных ресурсов (за исключением металлических конструкций) - 2% ПЗ=2% (ОЗП=2%; ЭМ=2%; МАТ=2%)
|  | Всего по позиции |  |  | 12: 4979.85
5.2 | Прайс-лист | Термозапорный клапан КТЗ 20-0,6 (муфт) |  |  | шт | 1 | 1 | 1 |  |  | 214.29 | 1.02 | 218.58
(Материалы для монтажных работ)
| Приказ от 04.08.2020 № 421/пр п.92а (в ред. пр. № 55/пр от 30.01.2024) | Заготовительно-складские расходы для материальных ресурсов (за исключением металлических конструкций) - 2% ПЗ=2% (ОЗП=2%; ЭМ=2%; МАТ=2%)
|  | Всего по позиции |  |  | 12: 218.58
6 | ГЭСН22-03-002-01 | Установка полиэтиленовых фасонных частей: отводов, колен, патрубков, переходов |  |  | 4: 10 шт; 5: 0.1; 6: 1; 7: 0.1
Объем=1 / 10
| 1 | ОТ(ЗТ) |  |  | 4: чел.-ч; 7: 0.414; 12: 206.89
| 1-100-35 | Средний разряд работы 3,5 |  |  | 4: чел.-ч; 5: 4.14; 7: 0.414; 10: 499.73; 12: 206.89
| 2 | ЭМ |  |  | 12: 33.58
|  | ОТм(ЗТм) |  |  | 4: чел.-ч; 7: 0.002; 12: 1.24
| 91.05.05-015 | Краны на автомобильном ходу, грузоподъемность 16 т |  |  | 4: маш.-ч; 5: 0.01; 7: 0.001; 10: 1938.31; 12: 1.94
| 4-100-060 | ОТм(Зтм) Средний разряд машинистов 6 |  |  | 4: чел.-ч; 5: 0.01; 7: 0.001; 10: 711.07; 12: 0.71
| 91.14.02-001 | Автомобили бортовые, грузоподъемность до 5 т |  |  | маш.-ч | 0.01 |  | 0.001 | 477.92 | 1.35 | 645.19 |  | 0.65
| 4-100-040 | ОТм(Зтм) Средний разряд машинистов 4 |  |  | 4: чел.-ч; 5: 0.01; 7: 0.001; 10: 529.35; 12: 0.53
| 91.17.04-057 | Аппараты с полуавтоматическим управлением процессом сварки "встык" пластмассовых труб диаметром свыше 160 до 315 мм |  |  | маш.-ч | 2.24 |  | 0.224 | 82.85 | 1.67 | 138.36 |  | 30.99
Н | 24.3.05.19 | Фасонные части |  |  | 4: шт; 5: 10; 7: 1
|  | Итого прямые затраты |  |  | 12: 241.71
|  | ФОТ |  |  | 12: 208.13
| Пр/812-018.0-3, Приказ № 812/пр от 21.12.2020 п.25 | НР Наружные сети водопровода, канализации, теплоснабжения, газопровода |  |  | 4: %; 5: 118; 6: 0.9; 7: 106.2; 12: 221.03
| Пр/774-018.0, Приказ № 774/пр от 11.12.2020 п.16 | СП Наружные сети водопровода, канализации, теплоснабжения, газопровода |  |  | 4: %; 5: 74; 6: 0.85; 7: 62.9; 12: 130.91
|  | Всего по позиции |  |  | 10: 5936.5; 12: 593.65
6.1 | Прайс-лист | Диэлектрическая вставка (Муфта прямая диэлектрическая Ду20) |  |  | шт | 1 | 1 | 1 |  |  | 358.33 | 1.02 | 365.5
(Материалы для монтажных работ)
Цена=430/1,2
| Приказ от 04.08.2020 № 421/пр п.92а (в ред. пр. № 55/пр от 30.01.2024) | Заготовительно-складские расходы для материальных ресурсов (за исключением металлических конструкций) - 2% ПЗ=2% (ОЗП=2%; ЭМ=2%; МАТ=2%)
|  | Всего по позиции |  |  | 12: 365.5
7 | ГЭСНр65-01-006-10 | Смена: гибких подводок |  |  | 4: 100 шт; 5: 0; 6: 1; 7: 0
| 1 | ОТ(ЗТ) |  |  | 4: чел.-ч; 12: 0
| 1-100-35 | Средний разряд работы 3,5 |  |  | 4: чел.-ч; 5: 47.2; 7: 0; 10: 499.73; 12: 0
| 2 | ЭМ |  |  | 12: 0
|  | ОТм(ЗТм) |  |  | 4: чел.-ч; 12: 0
| 91.06.06-048 | Подъемники одномачтовые, грузоподъемность до 500 кг, высота подъема 45 м |  |  | маш.-ч | 0.05 |  | 0 | 37.32 | 1.78 | 66.43 |  | 0
| 4-100-030 | ОТм(Зтм) Средний разряд машинистов 3 |  |  | 4: чел.-ч; 5: 0.05; 10: 470.1; 12: 0
| 91.14.02-001 | Автомобили бортовые, грузоподъемность до 5 т |  |  | маш.-ч | 0.05 |  | 0 | 477.92 | 1.35 | 645.19 |  | 0
| 4-100-040 | ОТм(Зтм) Средний разряд машинистов 4 |  |  | 4: чел.-ч; 5: 0.05; 10: 529.35; 12: 0
Н | 18.2.06.08 | Подводки гибкие |  |  | 4: компл; 5: 100; 7: 0
Итого прямые затраты
ФОТ
| Пр/812-099.2 | НР Внутренние санитарно-технические работы: смена труб, санприборов, запорной арматуры и другое (ремонтно-строительные) |  |  | 4: %; 5: 104; 7: 104
| Пр/774-099.2 | СП Внутренние санитарно-технические работы: смена труб, санприборов, запорной арматуры и другое (ремонтно-строительные) |  |  | 4: %; 5: 52; 7: 52
Всего по позиции
7.1 | Прайс-лист | Подводка ПВХ для газа 3/4"вн-нар 100 см (AQUALINK 50/1) |  |  | шт | 1 | 1 | 1 |  |  | 401.83 | 1.02 | 409.87
(Материалы для монтажных работ)
Цена=482,2/1,2
| Приказ от 04.08.2020 № 421/пр п.92а (в ред. пр. № 55/пр от 30.01.2024) | Заготовительно-складские расходы для материальных ресурсов (за исключением металлических конструкций) - 2% ПЗ=2% (ОЗП=2%; ЭМ=2%; МАТ=2%)
|  | Всего по позиции |  |  | 12: 409.87
Итоги по разделу 1 Газоснабжение :
|  | Итого прямые затраты (справочно) |  |  | 12: 27728.04
в том числе:
|  | Оплата труда рабочих |  |  | 12: 7827.63
|  | Эксплуатация машин |  |  | 12: 271.89
|  | Оплата труда машинистов (Отм) |  |  | 12: 158.75
|  | Материалы |  |  | 12: 19469.77
|  | Строительные работы |  |  | 12: 25562.8
в том числе:
|  | оплата труда |  |  | 12: 7266.12
|  | эксплуатация машин и механизмов |  |  | 12: 271.89
|  | оплата труда машинистов (Отм) |  |  | 12: 158.75
|  | материалы |  |  | 12: 5173.46
|  | накладные расходы |  |  | 12: 8145.02
|  | сметная прибыль |  |  | 12: 4547.56
|  | Монтажные работы |  |  | 12: 15627.08
в том числе:
|  | оплата труда |  |  | 12: 561.51
|  | материалы |  |  | 12: 14296.31
|  | накладные расходы |  |  | 12: 510.97
|  | сметная прибыль |  |  | 12: 258.29
|  | Оборудование |  |  | 12: 34395.93
|  | Итого ФОТ (справочно) |  |  | 12: 7986.38
|  | Итого накладные расходы (справочно) |  |  | 12: 8655.99
|  | Итого сметная прибыль (справочно) |  |  | 12: 4805.85
|  | Итого по разделу 1 Газоснабжение |  |  | 12: 75585.81
Справочно
|  | затраты труда рабочих |  |  | 7: 15.1025
|  | затраты труда машинистов |  |  | 7: 0.29115
Раздел 2. Устройство коаксиального дымохода
8 | ГЭСНр69-01-003-03 | Прорезка отверстий для водогазопроводных и чугунных трубопроводов в деревянных: перегородках оштукатуренных |  |  | 4: 100 отверстий; 5: 0.01; 6: 1; 7: 0.01
Объем=1 / 100
| 1 | ОТ(ЗТ) |  |  | 4: чел.-ч; 7: 0.718; 12: 337.53
| 1-100-30 | Средний разряд работы 3,0 |  |  | 4: чел.-ч; 5: 71.8; 7: 0.718; 10: 470.1; 12: 337.53
| 4 | М |  |  | 12: 10.07
| 01.7.03.04-0001 | Электроэнергия |  |  | 4: кВт-ч; 5: 152.4; 7: 1.524; 10: 6.61; 12: 10.07
Н | 999-9900 | Строительный мусор |  |  | 4: т; 5: 0.4; 7: 0.004
|  | Итого прямые затраты |  |  | 12: 347.6
|  | ФОТ |  |  | 12: 337.53
| Пр/812-103.0-3 | НР Прочие ремонтно-строительные работы |  |  | 4: %; 5: 93; 7: 93; 12: 313.9
| Пр/774-103.0 | СП Прочие ремонтно-строительные работы |  |  | 4: %; 5: 44; 7: 44; 12: 148.51
|  | Всего по позиции |  |  | 10: 81001; 12: 810.01
9 | ГЭСН16-02-005-05 | Прокладка трубопроводов отопления и водоснабжения из стальных электросварных труб диаметром: 100 мм |  |  | 4: 100 м; 5: 0.01; 6: 1; 7: 0.01
Объем=1 / 100
| 1 | ОТ(ЗТ) |  |  | 4: чел.-ч; 7: 0.725; 12: 389.51
| 1-100-41 | Средний разряд работы 4,1 |  |  | 4: чел.-ч; 5: 72.5; 7: 0.725; 10: 537.25; 12: 389.51
| 2 | ЭМ |  |  | 12: 16.62
|  | ОТм(ЗТм) |  |  | 4: чел.-ч; 7: 0.0177; 12: 10.04
| 91.05.01-017 | Краны башенные, грузоподъемность 8 т |  |  | 4: маш.-ч; 5: 0.27; 7: 0.0027; 10: 1180.31; 12: 3.19
| 4-100-060 | ОТм(Зтм) Средний разряд машинистов 6 |  |  | 4: чел.-ч; 5: 0.27; 7: 0.0027; 10: 711.07; 12: 1.92
| 91.05.05-015 | Краны на автомобильном ходу, грузоподъемность 16 т |  |  | 4: маш.-ч; 5: 0.1; 7: 0.001; 10: 1938.31; 12: 1.94
| 4-100-060 | ОТм(Зтм) Средний разряд машинистов 6 |  |  | 4: чел.-ч; 5: 0.1; 7: 0.001; 10: 711.07; 12: 0.71
| 91.14.02-001 | Автомобили бортовые, грузоподъемность до 5 т |  |  | маш.-ч | 1.4 |  | 0.014 | 477.92 | 1.35 | 645.19 |  | 9.03
| 4-100-040 | ОТм(Зтм) Средний разряд машинистов 4 |  |  | 4: чел.-ч; 5: 1.4; 7: 0.014; 10: 529.35; 12: 7.41
| 91.17.04-042 | Аппараты для газовой сварки и резки |  |  | маш.-ч | 34.92 |  | 0.3492 | 4.35 | 1.62 | 7.05 |  | 2.46
| 4 | М |  |  | 12: 12.74
| 01.3.02.03-0001 | Ацетилен газообразный технический |  |  | м3 | 0.61 |  | 0.0061 | 340.41 | 1.8 | 612.74 |  | 3.74
| 01.3.02.08-0001 | Кислород газообразный технический |  |  | м3 | 0.67 |  | 0.0067 | 114.64 | 1.1 | 126.1 |  | 0.84
| 01.7.03.01-0001 | Вода |  |  | м3 | 10.99 |  | 0.1099 | 35.71 | 1.46 | 52.14 |  | 5.73
| 01.7.11.04-0072 | Проволока сварочная без покрытия СВ-08Г2С, диаметр 4 мм |  |  | т | 0.0005 |  | 5e-06 | 97282.88 | 1.04 | 101174.2 |  | 0.51
| 03.1.02.03-0015 | Известь строительная негашеная хлорная, марка А |  |  | кг | 0.0393 |  | 0.000393 | 59.41 | 1.56 | 92.68 |  | 0.04
| 04.3.01.09-0016 | Раствор готовый кладочный, цементный, М200 |  |  | м3 | 0.021 |  | 0.00021 | 4033.62 | 2.22 | 8954.64 |  | 1.88
П,Н | 23.1.02.07 | Крепления |  |  | 4: кг; 5: 0; 7: 0
Н | 23.7.01.04 | Трубопроводы с гильзами |  |  | 4: м; 5: 100; 7: 1
|  | Итого прямые затраты |  |  | 12: 428.91
|  | ФОТ |  |  | 12: 399.55
| Пр/812-016.0-3, Приказ № 812/пр от 21.12.2020 п.25 | НР Сантехнические работы - внутренние (трубопроводы, водопровод, канализация, отопление, газоснабжение, вентиляция и кондиционирование воздуха) |  |  | 4: %; 5: 122; 6: 0.9; 7: 109.8; 12: 438.71
| Пр/774-016.0, Приказ № 774/пр от 11.12.2020 п.16 | СП Сантехнические работы - внутренние (трубопроводы, водопровод, канализация, отопление, газоснабжение, вентиляция и кондиционирование воздуха) |  |  | 4: %; 5: 72; 6: 0.85; 7: 61.2; 12: 244.52
|  | Всего по позиции |  |  | 10: 111214; 12: 1112.14
9.1 | Прайс-лист | Колено коаксиальное D 60/100 металлич. с фланцем (универсальное |  |  | шт | 1 | 1 | 1 |  |  | 851.78 | 1.02 | 868.82
(Материалы для монтажных работ)
| Приказ от 04.08.2020 № 421/пр п.92а (в ред. пр. № 55/пр от 30.01.2024) | Заготовительно-складские расходы для материальных ресурсов (за исключением металлических конструкций) - 2% ПЗ=2% (ОЗП=2%; ЭМ=2%; МАТ=2%)
|  | Всего по позиции |  |  | 12: 868.82
9.2 | Прайс-лист | Труба коаксиальное АНТИЛЕД D60/100 Металл длина 1000мм) универсальная |  |  | шт | 1 | 1 | 1 |  |  | 1833.33 | 1.02 | 1870
(Материалы для монтажных работ)
| Приказ от 04.08.2020 № 421/пр п.92а (в ред. пр. № 55/пр от 30.01.2024) | Заготовительно-складские расходы для материальных ресурсов (за исключением металлических конструкций) - 2% ПЗ=2% (ОЗП=2%; ЭМ=2%; МАТ=2%)
|  | Всего по позиции |  |  | 12: 1870
10 | ГЭСНр69-01-004-01 | Заделка отверстий в местах прохода трубопроводов: в стенах и перегородках оштукатуренных |  |  | 4: 100 отверстий; 5: 0.01; 6: 1; 7: 0.01
Объем=1 / 100
| 1 | ОТ(ЗТ) |  |  | 4: чел.-ч; 7: 0.7866; 12: 369.78
| 1-100-30 | Средний разряд работы 3,0 |  |  | 4: чел.-ч; 5: 78.66; 7: 0.7866; 10: 470.1; 12: 369.78
| 2 | ЭМ |  |  | 12: 0.03
|  | ОТм(ЗТм) |  |  | 4: чел.-ч; 7: 0.0005; 12: 0.24
| 91.06.06-048 | Подъемники одномачтовые, грузоподъемность до 500 кг, высота подъема 45 м |  |  | маш.-ч | 0.05 |  | 0.0005 | 37.32 | 1.78 | 66.43 |  | 0.03
| 4-100-030 | ОТм(Зтм) Средний разряд машинистов 3 |  |  | 4: чел.-ч; 5: 0.05; 7: 0.0005; 10: 470.1; 12: 0.24
| 4 | М |  |  | 12: 43.86
| 01.7.15.06-0122 | Гвозди стальные строительные, диаметр 1,8 мм, длина 50-60 мм |  |  | т | 0.0005 |  | 5e-06 | 76110.2 | 1.22 | 92854.44 |  | 0.46
| 04.3.01.09-0014 | Раствор готовый кладочный, цементный, М100 |  |  | м3 | 0.2 |  | 0.002 | 3778.62 | 2.22 | 8388.54 |  | 16.78
| 11.1.03.06-0074 | Доска обрезная хвойных пород, естественной влажности, длина 2-6,5 м, ширина 100-250 мм, толщина 30-40 мм, сорт II |  |  | м3 | 0.2 |  | 0.002 | 10082.68 | 1.32 | 13309.14 |  | 26.62
|  | Итого прямые затраты |  |  | 12: 413.91
|  | ФОТ |  |  | 12: 370.02
| Пр/812-103.0-3 | НР Прочие ремонтно-строительные работы |  |  | 4: %; 5: 93; 7: 93; 12: 344.12
| Пр/774-103.0 | СП Прочие ремонтно-строительные работы |  |  | 4: %; 5: 44; 7: 44; 12: 162.81
|  | Всего по позиции |  |  | 10: 92084; 12: 920.84
Итоги по разделу 2 Устройство коаксиального дымохода :
|  | Итого прямые затраты (справочно) |  |  | 12: 3929.24
в том числе:
|  | Оплата труда рабочих |  |  | 12: 1096.82
|  | Эксплуатация машин |  |  | 12: 16.65
|  | Оплата труда машинистов (Отм) |  |  | 12: 10.28
|  | Материалы |  |  | 12: 2805.49
|  | Строительные работы |  |  | 12: 2842.99
в том числе:
|  | оплата труда |  |  | 12: 1096.82
|  | эксплуатация машин и механизмов |  |  | 12: 16.65
|  | оплата труда машинистов (Отм) |  |  | 12: 10.28
|  | материалы |  |  | 12: 66.67
|  | накладные расходы |  |  | 12: 1096.73
|  | сметная прибыль |  |  | 12: 555.84
|  | Монтажные работы |  |  | 12: 2738.82
в том числе:
|  | материалы |  |  | 12: 2738.82
|  | Итого ФОТ (справочно) |  |  | 12: 1107.1
|  | Итого накладные расходы (справочно) |  |  | 12: 1096.73
|  | Итого сметная прибыль (справочно) |  |  | 12: 555.84
|  | Итого по разделу 2 Устройство коаксиального дымохода |  |  | 12: 5581.81
Справочно
|  | затраты труда рабочих |  |  | 7: 2.2296
|  | затраты труда машинистов |  |  | 7: 0.0182
Раздел 3. Вентиляция
11 | ГЭСНр69-01-003-03 | Прорезка отверстий для водогазопроводных и чугунных трубопроводов в деревянных: перегородках оштукатуренных |  |  | 4: 100 отверстий; 5: 0.01; 6: 1; 7: 0.01
Объем=1 / 100
| 1 | ОТ(ЗТ) |  |  | 4: чел.-ч; 7: 0.718; 12: 337.53
| 1-100-30 | Средний разряд работы 3,0 |  |  | 4: чел.-ч; 5: 71.8; 7: 0.718; 10: 470.1; 12: 337.53
| 4 | М |  |  | 12: 10.07
| 01.7.03.04-0001 | Электроэнергия |  |  | 4: кВт-ч; 5: 152.4; 7: 1.524; 10: 6.61; 12: 10.07
Н | 999-9900 | Строительный мусор |  |  | 4: т; 5: 0.4; 7: 0.004
|  | Итого прямые затраты |  |  | 12: 347.6
|  | ФОТ |  |  | 12: 337.53
| Пр/812-103.0-3 | НР Прочие ремонтно-строительные работы |  |  | 4: %; 5: 93; 7: 93; 12: 313.9
| Пр/774-103.0 | СП Прочие ремонтно-строительные работы |  |  | 4: %; 5: 44; 7: 44; 12: 148.51
|  | Всего по позиции |  |  | 10: 81001; 12: 810.01
12 | ГЭСН20-02-003-11 | Установка решеток жалюзийных стальных: щелевых регулирующих (Р), номер 200, размер 200х200 мм | bar: 4 to 7
| 1 | ОТ(ЗТ) |  |  | 4: чел.-ч; 7: 1.07; 12: 528.37
| 1-100-34 | Средний разряд работы 3,4 |  |  | 4: чел.-ч; 5: 1.07; 7: 1.07; 10: 493.8; 12: 528.37
| 2 | ЭМ |  |  | 12: 6.45
|  | ОТм(ЗТм) |  |  | 4: чел.-ч; 7: 0.01; 12: 5.29
| 91.14.02-001 | Автомобили бортовые, грузоподъемность до 5 т |  |  | маш.-ч | 0.01 |  | 0.01 | 477.92 | 1.35 | 645.19 |  | 6.45
| 4-100-040 | ОТм(Зтм) Средний разряд машинистов 4 |  |  | 4: чел.-ч; 5: 0.01; 7: 0.01; 10: 529.35; 12: 5.29
| 4 | М |  |  | 12: 233.06
| 01.7.03.04-0001 | Электроэнергия |  |  | 4: кВт-ч; 5: 0.1404; 7: 0.1404; 10: 6.61; 12: 0.93
| 01.7.15.04-0012 | Винты стальные с полукруглой головкой, длина 55-120 мм |  |  | т | 1e-05 |  | 1e-05 | 127406 | 1.22 | 155435.32 |  | 1.55
| 08.4.03.02-0002 | Сталь арматурная горячекатаная гладкая, класс A-I, диаметр 6-22 мм |  |  | т | 0.00043 |  | 0.00043 | 63745 | 1.01 | 64382.45 |  | 27.68
| 19.2.03.04-0002 | Решетка щелевая регулирующая, размеры 200х200 мм |  |  | м2 | 0.04 |  | 0.04 | 4785.4 | 1.06 | 5072.52 |  | 202.9
|  | Итого прямые затраты |  |  | 12: 773.17
|  | ФОТ |  |  | 12: 533.66
| Пр/812-016.0-3, Приказ № 812/пр от 21.12.2020 п.25 | НР Сантехнические работы - внутренние (трубопроводы, водопровод, канализация, отопление, газоснабжение, вентиляция и кондиционирование воздуха) |  |  | 4: %; 5: 122; 6: 0.9; 7: 109.8; 12: 585.96
| Пр/774-016.0, Приказ № 774/пр от 11.12.2020 п.16 | СП Сантехнические работы - внутренние (трубопроводы, водопровод, канализация, отопление, газоснабжение, вентиляция и кондиционирование воздуха) |  |  | 4: %; 5: 72; 6: 0.85; 7: 61.2; 12: 326.6
|  | Всего по позиции |  |  | 10: 1685.73; 12: 1685.73
Итоги по разделу 3 Вентиляция :
|  | Итого прямые затраты (справочно) |  |  | 12: 1120.77
в том числе:
|  | Оплата труда рабочих |  |  | 12: 865.9
|  | Эксплуатация машин |  |  | 12: 6.45
|  | Оплата труда машинистов (Отм) |  |  | 12: 5.29
|  | Материалы |  |  | 12: 243.13
|  | Строительные работы |  |  | 12: 2495.74
в том числе:
|  | оплата труда |  |  | 12: 865.9
|  | эксплуатация машин и механизмов |  |  | 12: 6.45
|  | оплата труда машинистов (Отм) |  |  | 12: 5.29
|  | материалы |  |  | 12: 243.13
|  | накладные расходы |  |  | 12: 899.86
|  | сметная прибыль |  |  | 12: 475.11
|  | Итого ФОТ (справочно) |  |  | 12: 871.19
|  | Итого накладные расходы (справочно) |  |  | 12: 899.86
|  | Итого сметная прибыль (справочно) |  |  | 12: 475.11
|  | Итого по разделу 3 Вентиляция |  |  | 12: 2495.74
Справочно
|  | затраты труда рабочих |  |  | 7: 1.788
|  | затраты труда машинистов |  |  | 7: 0.01
Раздел 4. Подготовительные работы
13 | ГЭСНр65-02-006-01 | Установка заглушек диаметром трубопроводов: до 100 мм |  |  | 4: 100 шт; 5: 0.02; 6: 1; 7: 0.02
Объем=2 / 100
| 1 | ОТ(ЗТ) |  |  | 4: чел.-ч; 7: 2.24; 12: 1092.83
| 1-100-33 | Средний разряд работы 3,3 |  |  | 4: чел.-ч; 5: 112; 7: 2.24; 10: 487.87; 12: 1092.83
| 2 | ЭМ |  |  | 12: 1.29
|  | ОТм(ЗТм) |  |  | 4: чел.-ч; 7: 0.002; 12: 1.06
| 91.14.02-001 | Автомобили бортовые, грузоподъемность до 5 т |  |  | маш.-ч | 0.1 |  | 0.002 | 477.92 | 1.35 | 645.19 |  | 1.29
| 4-100-040 | ОТм(Зтм) Средний разряд машинистов 4 |  |  | 4: чел.-ч; 5: 0.1; 7: 0.002; 10: 529.35; 12: 1.06
| 4 | М |  |  | 12: 217.46
| 01.1.02.08-0003 | Прокладки из паронита ПМБ, толщина 1 мм, диаметр 150 мм |  |  | 1000 шт | 0.1 |  | 0.002 | 21315.35 | 0.86 | 18331.2 |  | 36.66
| 01.7.15.03-0014 | Болты стальные с шестигранной головкой, в комплекте с шестигранной гайкой и плоской круглой шайбой, диаметр резьбы М16, длина болта 25-200 мм |  |  | т | 0.072 |  | 0.00144 | 107313.9 | 1.17 | 125557.26 |  | 180.8
Н | 08.3.05.02 | Сталь листовая |  |  | 4: т; 5: 0.094; 7: 0.00188
|  | Итого прямые затраты |  |  | 12: 1312.64
|  | ФОТ |  |  | 12: 1093.89
| Пр/812-099.2 | НР Внутренние санитарно-технические работы: смена труб, санприборов, запорной арматуры и другое (ремонтно-строительные) |  |  | 4: %; 5: 104; 7: 104; 12: 1137.65
| Пр/774-099.2 | СП Внутренние санитарно-технические работы: смена труб, санприборов, запорной арматуры и другое (ремонтно-строительные) |  |  | 4: %; 5: 52; 7: 52; 12: 568.82
|  | Всего по позиции |  |  | 10: 150955.5; 12: 3019.11
14 | ГЭСНр65-02-012-03 | Слив воды из системы |  |  | 4: 1000 м3; 5: 0.0061; 6: 1; 7: 0.0061
Объем=6,1 / 1000
| 1 | ОТ(ЗТ) |  |  | 4: чел.-ч; 7: 0.001281; 12: 0.54
| 1-100-17 | Средний разряд работы 1,7 |  |  | 4: чел.-ч; 5: 0.21; 7: 0.001281; 10: 419.93; 12: 0.54
|  | Итого прямые затраты |  |  | 12: 0.54
|  | ФОТ |  |  | 12: 0.54
| Пр/812-099.2 | НР Внутренние санитарно-технические работы: смена труб, санприборов, запорной арматуры и другое (ремонтно-строительные) |  |  | 4: %; 5: 104; 7: 104; 12: 0.56
| Пр/774-099.2 | СП Внутренние санитарно-технические работы: смена труб, санприборов, запорной арматуры и другое (ремонтно-строительные) |  |  | 4: %; 5: 52; 7: 52; 12: 0.28
|  | Всего по позиции |  |  | 10: 226.23; 12: 1.38
15 | ГЭСНр65-02-008-01 | Демонтаж: радиаторов весом до 80 кг |  |  | 4: 100 шт; 5: 0.08; 6: 1; 7: 0.08
Объем=8 / 100
| 1 | ОТ(ЗТ) |  |  | 4: чел.-ч; 7: 8.8; 12: 3823.95
| 1-100-21 | Средний разряд работы 2,1 |  |  | 4: чел.-ч; 5: 110; 7: 8.8; 10: 434.54; 12: 3823.95
| 2 | ЭМ |  |  | 12: 11.9
|  | ОТм(ЗТм) |  |  | 4: чел.-ч; 7: 0.1792; 12: 84.24
| 91.06.06-048 | Подъемники одномачтовые, грузоподъемность до 500 кг, высота подъема 45 м |  |  | маш.-ч | 2.24 |  | 0.1792 | 37.32 | 1.78 | 66.43 |  | 11.9
| 4-100-030 | ОТм(Зтм) Средний разряд машинистов 3 |  |  | 4: чел.-ч; 5: 2.24; 7: 0.1792; 10: 470.1; 12: 84.24
|  | Итого прямые затраты |  |  | 12: 3920.09
|  | ФОТ |  |  | 12: 3908.19
| Пр/812-099.1-3 | НР Внутренние санитарно-технические работы: демонтаж и разборка (ремонтно-строительные) |  |  | 4: %; 5: 88; 7: 88; 12: 3439.21
| Пр/774-099.1 | СП Внутренние санитарно-технические работы: демонтаж и разборка (ремонтно-строительные) |  |  | 4: %; 5: 44; 7: 44; 12: 1719.6
|  | Всего по позиции |  |  | 10: 113486.25; 12: 9078.9
16 | ГЭСНр65-02-003-04 | Разборка трубопроводов из водогазопроводных труб в зданиях и сооружениях на сварке диаметром: до 50 мм |  |  | 4: 100 м; 5: 0.45; 6: 1; 7: 0.45
Объем=45 / 100
| 1 | ОТ(ЗТ) |  |  | 4: чел.-ч; 7: 19.62; 12: 9223.36
| 1-100-30 | Средний разряд работы 3,0 |  |  | 4: чел.-ч; 5: 43.6; 7: 19.62; 10: 470.1; 12: 9223.36
| 2 | ЭМ |  |  | 12: 17.29
| 91.17.04-042 | Аппараты для газовой сварки и резки |  |  | маш.-ч | 5.45 |  | 2.4525 | 4.35 | 1.62 | 7.05 |  | 17.29
| 4 | М |  |  | 12: 103.21
| 01.3.02.03-0001 | Ацетилен газообразный технический |  |  | м3 | 0.15 |  | 0.0675 | 340.41 | 1.8 | 612.74 |  | 41.36
| 01.3.02.08-0001 | Кислород газообразный технический |  |  | м3 | 1.09 |  | 0.4905 | 114.64 | 1.1 | 126.1 |  | 61.85
|  | Итого прямые затраты |  |  | 12: 9343.86
|  | ФОТ |  |  | 12: 9223.36
| Пр/812-099.1-3 | НР Внутренние санитарно-технические работы: демонтаж и разборка (ремонтно-строительные) |  |  | 4: %; 5: 88; 7: 88; 12: 8116.56
| Пр/774-099.1 | СП Внутренние санитарно-технические работы: демонтаж и разборка (ремонтно-строительные) |  |  | 4: %; 5: 44; 7: 44; 12: 4058.28
|  | Всего по позиции |  |  | 10: 47819.33; 12: 21518.7
Итоги по разделу 4 Подготовительные работы :
|  | Итого прямые затраты (справочно) |  |  | 12: 14577.13
в том числе:
|  | Оплата труда рабочих |  |  | 12: 14140.68
|  | Эксплуатация машин |  |  | 12: 30.48
|  | Оплата труда машинистов (Отм) |  |  | 12: 85.3
|  | Материалы |  |  | 12: 320.67
|  | Строительные работы |  |  | 12: 33618.09
в том числе:
|  | оплата труда |  |  | 12: 14140.68
|  | эксплуатация машин и механизмов |  |  | 12: 30.48
|  | оплата труда машинистов (Отм) |  |  | 12: 85.3
|  | материалы |  |  | 12: 320.67
|  | накладные расходы |  |  | 12: 12693.98
|  | сметная прибыль |  |  | 12: 6346.98
|  | Итого ФОТ (справочно) |  |  | 12: 14225.98
|  | Итого накладные расходы (справочно) |  |  | 12: 12693.98
|  | Итого сметная прибыль (справочно) |  |  | 12: 6346.98
|  | Итого по разделу 4 Подготовительные работы |  |  | 12: 33618.09
Справочно
|  | затраты труда рабочих |  |  | 7: 30.6613
|  | затраты труда машинистов |  |  | 7: 0.1812
Раздел 5. Скважина
17 | ГЭСН04-01-041-02 | Шнековое бурение скважин станками типа СО-2 глубиной бурения до 12 м в грунтах группы: 2 |  |  | 4: 100 м; 5: 0.09; 6: 1; 7: 0.09
Объем=9 / 100
| 1 | ОТ(ЗТ) |  |  | 4: чел.-ч; 7: 2.2779; 12: 1205.81
| 1-100-40 | Средний разряд работы 4,0 |  |  | 4: чел.-ч; 5: 25.31; 7: 2.2779; 10: 529.35; 12: 1205.81
| 2 | ЭМ |  |  | 12: 2615.9
|  | ОТм(ЗТм) |  |  | 4: чел.-ч; 7: 1.1385; 12: 898.58
| 91.01.01-035 | Бульдозеры, мощность 79 кВт (108 л.с.) |  |  | маш.-ч | 0.53 |  | 0.0477 | 887.54 | 1.76 | 1562.07 |  | 74.51
| 4-100-060 | ОТм(Зтм) Средний разряд машинистов 6 |  |  | 4: чел.-ч; 5: 0.53; 7: 0.0477; 10: 711.07; 12: 33.92
| 91.02.04-036 | Установки шнекового бурения для устройства буронабивных свай на базе крана на гусеничном ходу, грузоподъемностью 25 т, глубина бурения до 30 м, диаметр бурения до 600 мм, диаметр уширенной полости до 1600 мм |  |  | маш.-ч | 11.12 |  | 1.0008 | 1714.66 | 1.42 | 2434.82 |  | 2436.77
| 4-100-080 | ОТм(Зтм) Средний разряд машинистов 8 |  |  | 4: чел.-ч; 5: 11.12; 7: 1.0008; 10: 809.83; 12: 810.48
| 91.05.05-015 | Краны на автомобильном ходу, грузоподъемность 16 т |  |  | 4: маш.-ч; 5: 0.4; 7: 0.036; 10: 1938.31; 12: 69.78
| 4-100-060 | ОТм(Зтм) Средний разряд машинистов 6 |  |  | 4: чел.-ч; 5: 0.4; 7: 0.036; 10: 711.07; 12: 25.6
| 91.14.02-001 | Автомобили бортовые, грузоподъемность до 5 т |  |  | маш.-ч | 0.6 |  | 0.054 | 477.92 | 1.35 | 645.19 |  | 34.84
| 4-100-040 | ОТм(Зтм) Средний разряд машинистов 4 |  |  | 4: чел.-ч; 5: 0.6; 7: 0.054; 10: 529.35; 12: 28.58
П,Н | 01.4.01.03 | Долота шнековые |  |  | 4: шт; 5: 0; 7: 0
П,Н | 01.4.01.10 | Шнеки |  |  | 4: шт; 5: 0; 7: 0
|  | Итого прямые затраты |  |  | 12: 4720.29
|  | ФОТ |  |  | 12: 2104.39
| Пр/812-004.0-3, Приказ № 812/пр от 21.12.2020 п.25 | НР Скважины |  |  | 4: %; 5: 107; 6: 0.9; 7: 96.3; 12: 2026.53
| Пр/774-004.0, Приказ № 774/пр от 11.12.2020 п.16 | СП Скважины |  |  | 4: %; 5: 45; 6: 0.85; 7: 38.25; 12: 804.93
|  | Всего по позиции |  |  | 10: 83908.33; 12: 7551.75
18 | ГЭСН16-04-005-09 применительно | Прокладка внутренних трубопроводов водоснабжения и отопления из многослойных полипропиленовых труб, из заранее собранных узлов, наружным диаметром: 110 мм // Крепление скважины обсадными трубами |  |  | 4: 100 м; 5: 0.09; 6: 1; 7: 0.09
Объем=9 / 100
| 1 | ОТ(ЗТ) |  |  | 4: чел.-ч; 7: 1.1115; 12: 568.62
| 1-100-37 | Средний разряд работы 3,7 |  |  | 4: чел.-ч; 5: 12.35; 7: 1.1115; 10: 511.58; 12: 568.62
| 2 | ЭМ |  |  | 12: 56.04
|  | ОТм(ЗТм) |  |  | 4: чел.-ч; 7: 0.0711; 12: 40.25
| 91.05.01-017 | Краны башенные, грузоподъемность 8 т |  |  | 4: маш.-ч; 5: 0.16; 7: 0.0144; 10: 1180.31; 12: 17
| 4-100-060 | ОТм(Зтм) Средний разряд машинистов 6 |  |  | 4: чел.-ч; 5: 0.16; 7: 0.0144; 10: 711.07; 12: 10.24
| 91.10.09-011 | Установки для гидравлических испытаний трубопроводов, давление нагнетания низкое 0,1 МПа (1 кгс/см2), высокое 10 МПа (100 кгс/см2) |  |  | маш.-ч | 1.27 |  | 0.1143 | 14.13 | 1.52 | 21.48 |  | 2.46
| 91.14.02-001 | Автомобили бортовые, грузоподъемность до 5 т |  |  | маш.-ч | 0.63 |  | 0.0567 | 477.92 | 1.35 | 645.19 |  | 36.58
| 4-100-040 | ОТм(Зтм) Средний разряд машинистов 4 |  |  | 4: чел.-ч; 5: 0.63; 7: 0.0567; 10: 529.35; 12: 30.01
| 4 | М |  |  | 12: 73.25
| 01.7.03.01-0001 | Вода |  |  | м3 | 10.3052 |  | 0.92747 | 35.71 | 1.46 | 52.14 |  | 48.36
| 01.7.03.04-0001 | Электроэнергия |  |  | 4: кВт-ч; 5: 1.7428; 7: 0.15685; 10: 6.61; 12: 1.04
| 01.7.15.07-0025 | Дюбели полиэтиленовые распорные, диаметр 10 мм, длина 40 мм |  |  | 1000 шт | 0.063 |  | 0.00567 | 584.14 | 1.22 | 712.65 |  | 4.04
| 01.7.15.12-0031 | Шпильки стальные оцинкованные резьбовые, диаметр резьбы М10, длина 100 мм |  |  | т | 0.0012 |  | 0.000108 | 150361.36 | 1.22 | 183440.86 |  | 19.81
П,Н | 01.7.17.09 | Буры |  |  | 4: шт; 5: 0; 7: 0
П,Н | 18.1.09.06 | Арматура муфтовая |  |  | 4: шт; 5: 0; 7: 0
Н | 24.1.02.01 | Хомуты для крепления труб |  |  | 4: 10 шт; 5: 6.3; 7: 0.567
Н | 24.3.02.05 | Труба напорная из полипропилена |  |  | 4: м; 5: 102.5; 7: 9.225
П,Н | 24.3.05.19 | Фасонные и соединительные части |  |  | 4: шт; 5: 0; 7: 0
|  | Итого прямые затраты |  |  | 12: 738.16
|  | ФОТ |  |  | 12: 608.87
| Пр/812-016.0-3, Приказ № 812/пр от 21.12.2020 п.25 | НР Сантехнические работы - внутренние (трубопроводы, водопровод, канализация, отопление, газоснабжение, вентиляция и кондиционирование воздуха) |  |  | 4: %; 5: 122; 6: 0.9; 7: 109.8; 12: 668.54
| Пр/774-016.0, Приказ № 774/пр от 11.12.2020 п.16 | СП Сантехнические работы - внутренние (трубопроводы, водопровод, канализация, отопление, газоснабжение, вентиляция и кондиционирование воздуха) |  |  | 4: %; 5: 72; 6: 0.85; 7: 61.2; 12: 372.63
|  | Всего по позиции |  |  | 10: 19770.33; 12: 1779.33
18.1 | ФСБЦ-24.3.03.13-0007 | Трубы напорные полиэтиленовые, кроме газопроводных ПЭ100, для транспортировки воды, стандартное размерное отношение SDR11, номинальный наружный диаметр 110 мм, толщина стенки 10 мм |  |  | м | 9 | 1 | 9 |  |  | 637.55 |  | 5737.95
(Материалы для монтажных работ)
|  | Всего по позиции |  |  | 12: 5737.95
19 | ГЭСН17-01-011-01 | Установка насосов погружных с электродвигателем производительностью: до 25 м3/час |  |  | 4: 10 шт; 5: 0.1; 6: 1; 7: 0.1
Объем=1 / 10
| 1 | ОТ(ЗТ) |  |  | 4: чел.-ч; 7: 13.3; 12: 6646.41
| 1-100-35 | Средний разряд работы 3,5 |  |  | 4: чел.-ч; 5: 133; 7: 13.3; 10: 499.73; 12: 6646.41
| 2 | ЭМ |  |  | 12: 49.52
|  | ОТм(ЗТм) |  |  | 4: чел.-ч; 7: 0.027; 12: 16.65
| 91.05.05-015 | Краны на автомобильном ходу, грузоподъемность 16 т |  |  | 4: маш.-ч; 5: 0.13; 7: 0.013; 10: 1938.31; 12: 25.2
| 4-100-060 | ОТм(Зтм) Средний разряд машинистов 6 |  |  | 4: чел.-ч; 5: 0.13; 7: 0.013; 10: 711.07; 12: 9.24
| 91.14.02-001 | Автомобили бортовые, грузоподъемность до 5 т |  |  | маш.-ч | 0.14 |  | 0.014 | 477.92 | 1.35 | 645.19 |  | 9.03
| 4-100-040 | ОТм(Зтм) Средний разряд машинистов 4 |  |  | 4: чел.-ч; 5: 0.14; 7: 0.014; 10: 529.35; 12: 7.41
| 91.17.04-233 | Аппараты сварочные для ручной дуговой сварки, сварочный ток до 350 А |  |  | 4: маш.-ч; 5: 4.83; 7: 0.483; 10: 31.66; 12: 15.29
| 4 | М |  |  | 12: 434.01
| 01.7.11.07-0227 | Электроды сварочные для сварки низколегированных и углеродистых сталей УОНИ 13/45, Э42А, диаметр 4-5 мм |  |  | кг | 4 |  | 0.4 | 155.63 | 1.04 | 161.86 |  | 64.74
| 01.7.15.03-0012 | Болты стальные с шестигранной головкой, в комплекте с шестигранной гайкой и плоской круглой шайбой, диаметр резьбы М10, длина болта 16-160 мм |  |  | т | 0.026 |  | 0.0026 | 119541.4 | 1.17 | 139863.44 |  | 363.64
| 01.7.19.04-0024 | Пластины резиновые технические ТМКЩ, толщина 2-40 мм |  |  | кг | 0.8 |  | 0.08 | 61.7 | 1.14 | 70.34 |  | 5.63
Н | 23.8.03.11 | Фланцы приварные |  |  | 4: шт; 5: 20; 7: 2
|  | Итого прямые затраты |  |  | 12: 7146.59
|  | ФОТ |  |  | 12: 6663.06
| Пр/812-016.0-3, Приказ № 812/пр от 21.12.2020 п.25 | НР Сантехнические работы - внутренние (трубопроводы, водопровод, канализация, отопление, газоснабжение, вентиляция и кондиционирование воздуха) |  |  | 4: %; 5: 122; 6: 0.9; 7: 109.8; 12: 7316.04
| Пр/774-016.0, Приказ № 774/пр от 11.12.2020 п.16 | СП Сантехнические работы - внутренние (трубопроводы, водопровод, канализация, отопление, газоснабжение, вентиляция и кондиционирование воздуха) |  |  | 4: %; 5: 72; 6: 0.85; 7: 61.2; 12: 4077.79
|  | Всего по позиции |  |  | 10: 185404.2; 12: 18540.42
19.1 О | Прайс-лист | Насосная станция автономная АСБ-70/40 П-24 |  |  | шт | 1 | 1 | 1 |  |  | 7430.83 | 1,04236 (1,012*1,03) | 7745.6
(Оборудование)
Цена=8917/1,2
| Приказ от 04.08.2020 № 421/пр п.92в (в ред. пр. № 55/пр от 30.01.2024) | Заготовительно-складские расходы для оборудования - 1,2% ПЗ=1,2% (ОЗП=1,2%; ЭМ=1,2%; МАТ=1,2%)
| Приказ от 04.08.2020 № 421/пр п.91 (в ред. пр. № 55/пр от 30.01.2024) | Транспортные затраты, в случае невозможности их определения на основании расчета или по результатам конъюнктурного анализа (от отпускной цены на такое оборудования) - до 3% ПЗ=1,03 (ОЗП=1,03; ЭМ=1,03; МАТ=1,03)
|  | Всего по позиции |  |  | 12: 7745.6
20 | ГЭСН16-04-005-02 применительно | Прокладка внутренних трубопроводов водоснабжения и отопления из многослойных полипропиленовых труб, из заранее собранных узлов, наружным диаметром: 25 мм // Прокладка трубопроводов водоснабжения из ПП труб наружным диаметром: 25 мм в скважине к насосу |  |  | 4: 100 м; 5: 0.09; 6: 1; 7: 0.09
Объем=9 / 100
| 1 | ОТ(ЗТ) |  |  | 4: чел.-ч; 7: 1.1862; 12: 613.86
| 1-100-38 | Средний разряд работы 3,8 |  |  | 4: чел.-ч; 5: 13.18; 7: 1.1862; 10: 517.5; 12: 613.86
| 2 | ЭМ |  |  | 12: 5.26
|  | ОТм(ЗТм) |  |  | 4: чел.-ч; 7: 0.0036; 12: 2.07
| 91.05.01-017 | Краны башенные, грузоподъемность 8 т |  |  | 4: маш.-ч; 5: 0.01; 7: 0.0009; 10: 1180.31; 12: 1.06
| 4-100-060 | ОТм(Зтм) Средний разряд машинистов 6 |  |  | 4: чел.-ч; 5: 0.01; 7: 0.0009; 10: 711.07; 12: 0.64
| 91.10.09-011 | Установки для гидравлических испытаний трубопроводов, давление нагнетания низкое 0,1 МПа (1 кгс/см2), высокое 10 МПа (100 кгс/см2) |  |  | маш.-ч | 1.27 |  | 0.1143 | 14.13 | 1.52 | 21.48 |  | 2.46
| 91.14.02-001 | Автомобили бортовые, грузоподъемность до 5 т |  |  | маш.-ч | 0.03 |  | 0.0027 | 477.92 | 1.35 | 645.19 |  | 1.74
| 4-100-040 | ОТм(Зтм) Средний разряд машинистов 4 |  |  | 4: чел.-ч; 5: 0.03; 7: 0.0027; 10: 529.35; 12: 1.43
| 4 | М |  |  | 12: 57.61
| 01.7.03.01-0001 | Вода |  |  | м3 | 0.4578 |  | 0.041202 | 35.71 | 1.46 | 52.14 |  | 2.15
| 01.7.03.04-0001 | Электроэнергия |  |  | 4: кВт-ч; 5: 2.316; 7: 0.20844; 10: 6.61; 12: 1.38
| 01.7.15.07-0025 | Дюбели полиэтиленовые распорные, диаметр 10 мм, длина 40 мм |  |  | 1000 шт | 0.143 |  | 0.01287 | 584.14 | 1.22 | 712.65 |  | 9.17
| 01.7.15.12-0031 | Шпильки стальные оцинкованные резьбовые, диаметр резьбы М10, длина 100 мм |  |  | т | 0.00272 |  | 0.0002448 | 150361.36 | 1.22 | 183440.86 |  | 44.91
П,Н | 01.7.17.09 | Буры |  |  | 4: шт; 5: 0; 7: 0
П,Н | 18.1.09.06 | Арматура муфтовая |  |  | 4: шт; 5: 0; 7: 0
Н | 24.1.02.01 | Хомуты для крепления труб |  |  | 4: 10 шт; 5: 14.3; 7: 1.287
Н | 24.3.02.05 | Труба напорная из полипропилена |  |  | 4: м; 5: 102.5; 7: 9.225
П,Н | 24.3.05.19 | Фасонные и соединительные части |  |  | 4: шт; 5: 0; 7: 0
|  | Итого прямые затраты |  |  | 12: 678.8
|  | ФОТ |  |  | 12: 615.93
| Пр/812-016.0-3, Приказ № 812/пр от 21.12.2020 п.25 | НР Сантехнические работы - внутренние (трубопроводы, водопровод, канализация, отопление, газоснабжение, вентиляция и кондиционирование воздуха) |  |  | 4: %; 5: 122; 6: 0.9; 7: 109.8; 12: 676.29
| Пр/774-016.0, Приказ № 774/пр от 11.12.2020 п.16 | СП Сантехнические работы - внутренние (трубопроводы, водопровод, канализация, отопление, газоснабжение, вентиляция и кондиционирование воздуха) |  |  | 4: %; 5: 72; 6: 0.85; 7: 61.2; 12: 376.95
|  | Всего по позиции |  |  | 10: 19244.89; 12: 1732.04
20.1 | ФСБЦ-24.3.02.05-0003 | Трубы полипропиленовые ПП-Р, номинальное давление 1,0 МПа, номинальный наружный диаметр 25 мм |  |  | м | 9 | 1 | 9 | 45.1 | 1.15 | 51.87 |  | 466.83
(Материалы для монтажных работ)
|  | Всего по позиции |  |  | 12: 466.83
21 | ГЭСН16-05-001-02 | Установка вентилей, задвижек, затворов, клапанов обратных, кранов проходных на трубопроводах из стальных труб диаметром: до 50 мм | bar: 4 to 7
| 1 | ОТ(ЗТ) |  |  | 4: чел.-ч; 7: 1.47; 12: 734.6
| 1-100-35 | Средний разряд работы 3,5 |  |  | 4: чел.-ч; 5: 1.47; 7: 1.47; 10: 499.73; 12: 734.6
| 2 | ЭМ |  |  | 12: 23.98
|  | ОТм(ЗТм) |  |  | 4: чел.-ч; 7: 0.02; 12: 10.59
| 91.14.02-001 | Автомобили бортовые, грузоподъемность до 5 т |  |  | маш.-ч | 0.02 |  | 0.02 | 477.92 | 1.35 | 645.19 |  | 12.9
| 4-100-040 | ОТм(Зтм) Средний разряд машинистов 4 |  |  | 4: чел.-ч; 5: 0.02; 7: 0.02; 10: 529.35; 12: 10.59
| 91.17.04-233 | Аппараты сварочные для ручной дуговой сварки, сварочный ток до 350 А |  |  | 4: маш.-ч; 5: 0.35; 7: 0.35; 10: 31.66; 12: 11.08
| 4 | М |  |  | 12: 172.85
| 01.1.02.08-0001 | Прокладки из паронита ПМБ, толщина 1 мм, диаметр 50 мм |  |  | 1000 шт | 0.002 |  | 0.002 | 7023.63 | 0.86 | 6040.32 |  | 12.08
| 01.7.11.07-0227 | Электроды сварочные для сварки низколегированных и углеродистых сталей УОНИ 13/45, Э42А, диаметр 4-5 мм |  |  | кг | 0.14 |  | 0.14 | 155.63 | 1.04 | 161.86 |  | 22.66
| 01.7.15.03-0014 | Болты стальные с шестигранной головкой, в комплекте с шестигранной гайкой и плоской круглой шайбой, диаметр резьбы М16, длина болта 25-200 мм |  |  | т | 0.0011 |  | 0.0011 | 107313.9 | 1.17 | 125557.26 |  | 138.11
Н | 18.1.02.01 | Арматура трубопроводная фланцевая | bar: 4 to 5; 7
Н | 23.8.03.11 | Фланцы стальные |  |  | 4: шт; 5: 2; 7: 2
|  | Итого прямые затраты |  |  | 12: 942.02
|  | ФОТ |  |  | 12: 745.19
| Пр/812-016.0-3, Приказ № 812/пр от 21.12.2020 п.25 | НР Сантехнические работы - внутренние (трубопроводы, водопровод, канализация, отопление, газоснабжение, вентиляция и кондиционирование воздуха) |  |  | 4: %; 5: 122; 6: 0.9; 7: 109.8; 12: 818.22
| Пр/774-016.0, Приказ № 774/пр от 11.12.2020 п.16 | СП Сантехнические работы - внутренние (трубопроводы, водопровод, канализация, отопление, газоснабжение, вентиляция и кондиционирование воздуха) |  |  | 4: %; 5: 72; 6: 0.85; 7: 61.2; 12: 456.06
|  | Всего по позиции |  |  | 10: 2216.3; 12: 2216.3
21.1 | ФСБЦ-18.1.04.03-0103 | Клапан обратный подъемный 16кч11р, присоединение к трубопроводу муфтовое, номинальное давление 1,6 МПа, номинальный диаметр 25 мм |  |  | шт | 1 | 1 | 1 | 408.5 | 3.07 | 1254.1 |  | 1254.1
(Материалы для монтажных работ)
|  | Всего по позиции |  |  | 12: 1254.1
22 | ГЭСН18-06-007-01 | Установка фильтров диаметром: 25 мм |  |  | 4: 10 шт; 5: 0.1; 6: 1; 7: 0.1
Объем=1 / 10
| 1 | ОТ(ЗТ) |  |  | 4: чел.-ч; 7: 0.75; 12: 388.13
| 1-100-38 | Средний разряд работы 3,8 |  |  | 4: чел.-ч; 5: 7.5; 7: 0.75; 10: 517.5; 12: 388.13
| 2 | ЭМ |  |  | 12: 30.19
|  | ОТм(ЗТм) |  |  | 4: чел.-ч; 7: 0.033; 12: 17.65
| 91.05.05-015 | Краны на автомобильном ходу, грузоподъемность 16 т |  |  | 4: маш.-ч; 5: 0.01; 7: 0.001; 10: 1938.31; 12: 1.94
| 4-100-060 | ОТм(Зтм) Средний разряд машинистов 6 |  |  | 4: чел.-ч; 5: 0.01; 7: 0.001; 10: 711.07; 12: 0.71
| 91.14.02-001 | Автомобили бортовые, грузоподъемность до 5 т |  |  | маш.-ч | 0.32 |  | 0.032 | 477.92 | 1.35 | 645.19 |  | 20.65
| 4-100-040 | ОТм(Зтм) Средний разряд машинистов 4 |  |  | 4: чел.-ч; 5: 0.32; 7: 0.032; 10: 529.35; 12: 16.94
| 91.17.04-233 | Аппараты сварочные для ручной дуговой сварки, сварочный ток до 350 А |  |  | 4: маш.-ч; 5: 2.4; 7: 0.24; 10: 31.66; 12: 7.6
| 4 | М |  |  | 12: 11.33
| 01.7.11.07-0227 | Электроды сварочные для сварки низколегированных и углеродистых сталей УОНИ 13/45, Э42А, диаметр 4-5 мм |  |  | кг | 0.7 |  | 0.07 | 155.63 | 1.04 | 161.86 |  | 11.33
Н | 18.5.14.01 | Фильтры для очистки воды |  |  | 4: шт; 5: 10; 7: 1
|  | Итого прямые затраты |  |  | 12: 447.3
|  | ФОТ |  |  | 12: 405.78
| Пр/812-016.0-3, Приказ № 812/пр от 21.12.2020 п.25 | НР Сантехнические работы - внутренние (трубопроводы, водопровод, канализация, отопление, газоснабжение, вентиляция и кондиционирование воздуха) |  |  | 4: %; 5: 122; 6: 0.9; 7: 109.8; 12: 445.55
| Пр/774-016.0, Приказ № 774/пр от 11.12.2020 п.16 | СП Сантехнические работы - внутренние (трубопроводы, водопровод, канализация, отопление, газоснабжение, вентиляция и кондиционирование воздуха) |  |  | 4: %; 5: 72; 6: 0.85; 7: 61.2; 12: 248.34
|  | Всего по позиции |  |  | 10: 11411.9; 12: 1141.19
22.1 | ФСБЦ-18.5.14.01-0013 | Фильтр косой для очистки воды в трубопроводах систем отопления, диаметр 25 мм |  |  | шт | 1 | 1 | 1 | 418.78 | 1.31 | 548.6 |  | 548.6
(Материалы для монтажных работ)
|  | Всего по позиции |  |  | 12: 548.6
Присоединение к скважине системы водоснабжения
23 | ГЭСН16-04-006-02 | Сборка узла трубопровода водоснабжения и отопления из многослойного полипропилена, армированного стекловолокном, раструбная сварка, наружный диаметр: 25 мм |  |  | 4: 100 соединений; 5: 0.25; 6: 1; 7: 0.25
Объем=(6*2+1*1+6*2) / 100
| 1 | ОТ(ЗТ) |  |  | 4: чел.-ч; 7: 0.585; 12: 328.16
| 1-100-44 | Средний разряд работы 4,4 |  |  | 4: чел.-ч; 5: 2.34; 7: 0.585; 10: 560.96; 12: 328.16
| 4 | М |  |  | 12: 5.78
| 01.7.03.04-0001 | Электроэнергия |  |  | 4: кВт-ч; 5: 3.5; 7: 0.875; 10: 6.61; 12: 5.78
|  | Итого прямые затраты |  |  | 12: 333.94
|  | ФОТ |  |  | 12: 328.16
| Пр/812-016.0-3, Приказ № 812/пр от 21.12.2020 п.25 | НР Сантехнические работы - внутренние (трубопроводы, водопровод, канализация, отопление, газоснабжение, вентиляция и кондиционирование воздуха) |  |  | 4: %; 5: 122; 6: 0.9; 7: 109.8; 12: 360.32
| Пр/774-016.0, Приказ № 774/пр от 11.12.2020 п.16 | СП Сантехнические работы - внутренние (трубопроводы, водопровод, канализация, отопление, газоснабжение, вентиляция и кондиционирование воздуха) |  |  | 4: %; 5: 72; 6: 0.85; 7: 61.2; 12: 200.83
|  | Всего по позиции |  |  | 10: 3580.36; 12: 895.09
24 | ГЭСН16-04-005-02 | Прокладка внутренних трубопроводов водоснабжения и отопления из многослойных полипропиленовых труб, из заранее собранных узлов, наружным диаметром: 25 мм |  |  | 4: 100 м; 5: 0.09; 6: 1; 7: 0.09
Объем=9 / 100
| 1 | ОТ(ЗТ) |  |  | 4: чел.-ч; 7: 1.1862; 12: 613.86
| 1-100-38 | Средний разряд работы 3,8 |  |  | 4: чел.-ч; 5: 13.18; 7: 1.1862; 10: 517.5; 12: 613.86
| 2 | ЭМ |  |  | 12: 5.26
|  | ОТм(ЗТм) |  |  | 4: чел.-ч; 7: 0.0036; 12: 2.07
| 91.05.01-017 | Краны башенные, грузоподъемность 8 т |  |  | 4: маш.-ч; 5: 0.01; 7: 0.0009; 10: 1180.31; 12: 1.06
| 4-100-060 | ОТм(Зтм) Средний разряд машинистов 6 |  |  | 4: чел.-ч; 5: 0.01; 7: 0.0009; 10: 711.07; 12: 0.64
| 91.10.09-011 | Установки для гидравлических испытаний трубопроводов, давление нагнетания низкое 0,1 МПа (1 кгс/см2), высокое 10 МПа (100 кгс/см2) |  |  | маш.-ч | 1.27 |  | 0.1143 | 14.13 | 1.52 | 21.48 |  | 2.46
| 91.14.02-001 | Автомобили бортовые, грузоподъемность до 5 т |  |  | маш.-ч | 0.03 |  | 0.0027 | 477.92 | 1.35 | 645.19 |  | 1.74
| 4-100-040 | ОТм(Зтм) Средний разряд машинистов 4 |  |  | 4: чел.-ч; 5: 0.03; 7: 0.0027; 10: 529.35; 12: 1.43
| 4 | М |  |  | 12: 57.61
| 01.7.03.01-0001 | Вода |  |  | м3 | 0.4578 |  | 0.041202 | 35.71 | 1.46 | 52.14 |  | 2.15
| 01.7.03.04-0001 | Электроэнергия |  |  | 4: кВт-ч; 5: 2.316; 7: 0.20844; 10: 6.61; 12: 1.38
| 01.7.15.07-0025 | Дюбели полиэтиленовые распорные, диаметр 10 мм, длина 40 мм |  |  | 1000 шт | 0.143 |  | 0.01287 | 584.14 | 1.22 | 712.65 |  | 9.17
| 01.7.15.12-0031 | Шпильки стальные оцинкованные резьбовые, диаметр резьбы М10, длина 100 мм |  |  | т | 0.00272 |  | 0.0002448 | 150361.36 | 1.22 | 183440.86 |  | 44.91
П,Н | 01.7.17.09 | Буры |  |  | 4: шт; 5: 0; 7: 0
П,Н | 18.1.09.06 | Арматура муфтовая |  |  | 4: шт; 5: 0; 7: 0
Н | 24.1.02.01 | Хомуты для крепления труб |  |  | 4: 10 шт; 5: 14.3; 7: 1.287
Н | 24.3.02.05 | Труба напорная из полипропилена |  |  | 4: м; 5: 102.5; 7: 9.225
П,Н | 24.3.05.19 | Фасонные и соединительные части |  |  | 4: шт; 5: 0; 7: 0
|  | Итого прямые затраты |  |  | 12: 678.8
|  | ФОТ |  |  | 12: 615.93
| Пр/812-016.0-3, Приказ № 812/пр от 21.12.2020 п.25 | НР Сантехнические работы - внутренние (трубопроводы, водопровод, канализация, отопление, газоснабжение, вентиляция и кондиционирование воздуха) |  |  | 4: %; 5: 122; 6: 0.9; 7: 109.8; 12: 676.29
| Пр/774-016.0, Приказ № 774/пр от 11.12.2020 п.16 | СП Сантехнические работы - внутренние (трубопроводы, водопровод, канализация, отопление, газоснабжение, вентиляция и кондиционирование воздуха) |  |  | 4: %; 5: 72; 6: 0.85; 7: 61.2; 12: 376.95
|  | Всего по позиции |  |  | 10: 19244.89; 12: 1732.04
24.1 | ФСБЦ-24.3.02.05-0003 | Трубы полипропиленовые ПП-Р, номинальное давление 1,0 МПа, номинальный наружный диаметр 25 мм |  |  | м | 9 | 1 | 9 | 45.1 | 1.15 | 51.87 |  | 466.83
(Материалы для монтажных работ)
|  | Всего по позиции |  |  | 12: 466.83
24.2 | ФСБЦ-24.3.05.07-0152 | Муфта полипропиленовая соединительная, номинальный наружный диаметр 25 мм |  |  | шт | 6 | 1 | 6 | 6.79 | 1.15 | 7.81 |  | 46.86
(Материалы для монтажных работ)
|  | Всего по позиции |  |  | 12: 46.86
24.3 | ФСБЦ-24.3.05.07-0084 | Муфта полипропиленовая комбинированная, с наружной резьбой, номинальный наружный диаметр 25 мм, размер резьбы 1" |  |  | шт | 1 | 1 | 1 | 135.44 | 1.15 | 155.76 |  | 155.76
(Материалы для монтажных работ)
|  | Всего по позиции |  |  | 12: 155.76
24.4 | ФСБЦ-24.3.05.07-0131 | Муфта полипропиленовая переходная, номинальный наружный диаметр 25х20 мм |  |  | шт | 1 | 1 | 1 | 5 | 1.15 | 5.75 |  | 5.75
(Материалы для монтажных работ)
|  | Всего по позиции |  |  | 12: 5.75
24.5 | ФСБЦ-24.3.05.16-0132 | Угольник 90° из сополимера полипропилена PP-R, наружный диаметр 25 мм |  |  | шт | 6 | 1 | 6 | 6.95 | 1.15 | 7.99 |  | 47.94
(Материалы для монтажных работ)
|  | Всего по позиции |  |  | 12: 47.94
24.6 | Прайс-лист | Кран шаровой 25пп |  |  | шт | 2 | 1 | 2 |  |  | 179 | 1.02 | 365.16
(Материалы для монтажных работ)
| Приказ от 04.08.2020 № 421/пр п.92а (в ред. пр. № 55/пр от 30.01.2024) | Заготовительно-складские расходы для материальных ресурсов (за исключением металлических конструкций) - 2% ПЗ=2% (ОЗП=2%; ЭМ=2%; МАТ=2%)
|  | Всего по позиции |  |  | 12: 365.16
25 | ГЭСН18-06-007-01 | Установка фильтров диаметром: 25 мм |  |  | 4: 10 шт; 5: 0.1; 6: 1; 7: 0.1
Объем=1 / 10
| 1 | ОТ(ЗТ) |  |  | 4: чел.-ч; 7: 0.75; 12: 388.13
| 1-100-38 | Средний разряд работы 3,8 |  |  | 4: чел.-ч; 5: 7.5; 7: 0.75; 10: 517.5; 12: 388.13
| 2 | ЭМ |  |  | 12: 30.19
|  | ОТм(ЗТм) |  |  | 4: чел.-ч; 7: 0.033; 12: 17.65
| 91.05.05-015 | Краны на автомобильном ходу, грузоподъемность 16 т |  |  | 4: маш.-ч; 5: 0.01; 7: 0.001; 10: 1938.31; 12: 1.94
| 4-100-060 | ОТм(Зтм) Средний разряд машинистов 6 |  |  | 4: чел.-ч; 5: 0.01; 7: 0.001; 10: 711.07; 12: 0.71
| 91.14.02-001 | Автомобили бортовые, грузоподъемность до 5 т |  |  | маш.-ч | 0.32 |  | 0.032 | 477.92 | 1.35 | 645.19 |  | 20.65
| 4-100-040 | ОТм(Зтм) Средний разряд машинистов 4 |  |  | 4: чел.-ч; 5: 0.32; 7: 0.032; 10: 529.35; 12: 16.94
| 91.17.04-233 | Аппараты сварочные для ручной дуговой сварки, сварочный ток до 350 А |  |  | 4: маш.-ч; 5: 2.4; 7: 0.24; 10: 31.66; 12: 7.6
| 4 | М |  |  | 12: 11.33
| 01.7.11.07-0227 | Электроды сварочные для сварки низколегированных и углеродистых сталей УОНИ 13/45, Э42А, диаметр 4-5 мм |  |  | кг | 0.7 |  | 0.07 | 155.63 | 1.04 | 161.86 |  | 11.33
Н | 18.5.14.01 | Фильтры для очистки воды |  |  | 4: шт; 5: 10; 7: 1
|  | Итого прямые затраты |  |  | 12: 447.3
|  | ФОТ |  |  | 12: 405.78
| Пр/812-016.0-3, Приказ № 812/пр от 21.12.2020 п.25 | НР Сантехнические работы - внутренние (трубопроводы, водопровод, канализация, отопление, газоснабжение, вентиляция и кондиционирование воздуха) |  |  | 4: %; 5: 122; 6: 0.9; 7: 109.8; 12: 445.55
| Пр/774-016.0, Приказ № 774/пр от 11.12.2020 п.16 | СП Сантехнические работы - внутренние (трубопроводы, водопровод, канализация, отопление, газоснабжение, вентиляция и кондиционирование воздуха) |  |  | 4: %; 5: 72; 6: 0.85; 7: 61.2; 12: 248.34
|  | Всего по позиции |  |  | 10: 11411.9; 12: 1141.19
25.1 | ФСБЦ-18.5.14.01-0013 | Фильтр косой для очистки воды в трубопроводах систем отопления, диаметр 25 мм |  |  | шт | 1 | 1 | 1 | 418.78 | 1.31 | 548.6 |  | 548.6
(Материалы для монтажных работ)
|  | Всего по позиции |  |  | 12: 548.6
Итоги по разделу 5 Скважина :
|  | Итого прямые затраты (справочно) |  |  | 12: 25777.58
в том числе:
|  | Оплата труда рабочих |  |  | 12: 11487.58
|  | Эксплуатация машин |  |  | 12: 2816.34
|  | Оплата труда машинистов (Отм) |  |  | 12: 1005.51
|  | Материалы |  |  | 12: 10468.15
|  | Строительные работы |  |  | 12: 36729.35
в том числе:
|  | оплата труда |  |  | 12: 11487.58
|  | эксплуатация машин и механизмов |  |  | 12: 2816.34
|  | оплата труда машинистов (Отм) |  |  | 12: 1005.51
|  | материалы |  |  | 12: 823.77
|  | накладные расходы |  |  | 12: 13433.33
|  | сметная прибыль |  |  | 12: 7162.82
|  | Монтажные работы |  |  | 12: 9644.38
в том числе:
|  | материалы |  |  | 12: 9644.38
|  | Оборудование |  |  | 12: 7745.6
|  | Итого ФОТ (справочно) |  |  | 12: 12493.09
|  | Итого накладные расходы (справочно) |  |  | 12: 13433.33
|  | Итого сметная прибыль (справочно) |  |  | 12: 7162.82
|  | Итого по разделу 5 Скважина |  |  | 12: 54119.33
Справочно
|  | затраты труда рабочих |  |  | 7: 22.6168
|  | затраты труда машинистов |  |  | 7: 1.3298
Раздел 6. Водоснабжение
26 | ГЭСН16-03-002-02 | Прокладка трубопроводов водоснабжения из многослойных металлополимерных труб диаметром: 20 мм |  |  | 4: 100 м; 5: 0.24; 6: 1; 7: 0.24
Объем=24 / 100
| 1 | ОТ(ЗТ) |  |  | 4: чел.-ч; 7: 24.72; 12: 13280.82
| 1-100-41 | Средний разряд работы 4,1 |  |  | 4: чел.-ч; 5: 103; 7: 24.72; 10: 537.25; 12: 13280.82
| 2 | ЭМ |  |  | 12: 82.58
|  | ОТм(ЗТм) |  |  | 4: чел.-ч; 7: 0.1056; 12: 58.96
| 91.05.01-017 | Краны башенные, грузоподъемность 8 т |  |  | 4: маш.-ч; 5: 0.04; 7: 0.0096; 10: 1180.31; 12: 11.33
| 4-100-060 | ОТм(Зтм) Средний разряд машинистов 6 |  |  | 4: чел.-ч; 5: 0.04; 7: 0.0096; 10: 711.07; 12: 6.83
| 91.05.05-015 | Краны на автомобильном ходу, грузоподъемность 16 т |  |  | 4: маш.-ч; 5: 0.03; 7: 0.0072; 10: 1938.31; 12: 13.96
| 4-100-060 | ОТм(Зтм) Средний разряд машинистов 6 |  |  | 4: чел.-ч; 5: 0.03; 7: 0.0072; 10: 711.07; 12: 5.12
| 91.14.02-001 | Автомобили бортовые, грузоподъемность до 5 т |  |  | маш.-ч | 0.37 |  | 0.0888 | 477.92 | 1.35 | 645.19 |  | 57.29
| 4-100-040 | ОТм(Зтм) Средний разряд машинистов 4 |  |  | 4: чел.-ч; 5: 0.37; 7: 0.0888; 10: 529.35; 12: 47.01
| 4 | М |  |  | 12: 71.01
| 01.7.03.01-0001 | Вода |  |  | м3 | 0.47 |  | 0.1128 | 35.71 | 1.46 | 52.14 |  | 5.88
| 01.7.03.04-0001 | Электроэнергия |  |  | 4: кВт-ч; 5: 2.3712; 7: 0.56909; 10: 6.61; 12: 3.76
| 03.1.02.03-0015 | Известь строительная негашеная хлорная, марка А |  |  | кг | 0.0016 |  | 0.000384 | 59.41 | 1.56 | 92.68 |  | 0.04
| 18.5.08.13-0011 | Трубки защитные гофрированные |  |  | м | 11 |  | 2.64 | 20.2 | 1.15 | 23.23 |  | 61.33
П,Н | 18.1.09.06 | Арматура запорная к многослойным металлополимерным трубам |  |  | 4: шт; 5: 0; 7: 0
П,Н | 23.1.02.07 | Крепления |  |  | 4: кг; 5: 0; 7: 0
Н | 24.2.02.01 | Трубы металлополимерные многослойные |  |  | 4: м; 5: 95.8; 7: 22.992
П,Н | 24.2.06.01 | Фасонные и соединительные части к многослойным металлополимерным трубам |  |  | 4: шт; 5: 0; 7: 0
|  | Итого прямые затраты |  |  | 12: 13493.37
|  | ФОТ |  |  | 12: 13339.78
| Пр/812-016.0-3, Приказ № 812/пр от 21.12.2020 п.25 | НР Сантехнические работы - внутренние (трубопроводы, водопровод, канализация, отопление, газоснабжение, вентиляция и кондиционирование воздуха) |  |  | 4: %; 5: 122; 6: 0.9; 7: 109.8; 12: 14647.08
| Пр/774-016.0, Приказ № 774/пр от 11.12.2020 п.16 | СП Сантехнические работы - внутренние (трубопроводы, водопровод, канализация, отопление, газоснабжение, вентиляция и кондиционирование воздуха) |  |  | 4: %; 5: 72; 6: 0.85; 7: 61.2; 12: 8163.95
|  | Всего по позиции |  |  | 10: 151268.33; 12: 36304.4
26.1 | ФСБЦ-24.2.02.01-0002 | Трубы металлополимерные многослойные для горячего водоснабжения, температура до 95 °C, номинальное давление 1,0 МПа, диаметр 20 мм |  |  | м | 24 | 1 | 24 | 140.52 | 0.71 | 99.77 |  | 2394.48
(Материалы для монтажных работ)
|  | Всего по позиции |  |  | 12: 2394.48
26.2 | ФСБЦ-24.3.05.16-0111 | Угольник 45° полипропиленовый, диаметр 20 мм |  |  | шт | 10 | 1 | 10 | 4.45 | 1.15 | 5.12 |  | 51.2
(Материалы для монтажных работ)
|  | Всего по позиции |  |  | 12: 51.2
26.3 | ФСБЦ-24.3.05.16-0131 | Угольник 90° из сополимера полипропилена PP-R, наружный диаметр 20 мм |  |  | шт | 20 | 1 | 20 | 4.01 | 1.15 | 4.61 |  | 92.2
(Материалы для монтажных работ)
|  | Всего по позиции |  |  | 12: 92.2
26.4 | ФСБЦ-24.3.05.07-0151 | Муфта полипропиленовая соединительная, номинальный наружный диаметр 20 мм |  |  | шт | 6 | 1 | 6 | 4.62 | 1.15 | 5.31 |  | 31.86
(Материалы для монтажных работ)
|  | Всего по позиции |  |  | 12: 31.86
26.5 | Прайс-лист | Кран шаровой 20пп |  |  | шт | 8 | 1 | 8 |  |  | 119 | 1.02 | 971.04
(Материалы для монтажных работ)
| Приказ от 04.08.2020 № 421/пр п.92а (в ред. пр. № 55/пр от 30.01.2024) | Заготовительно-складские расходы для материальных ресурсов (за исключением металлических конструкций) - 2% ПЗ=2% (ОЗП=2%; ЭМ=2%; МАТ=2%)
|  | Всего по позиции |  |  | 12: 971.04
26.6 | ФСБЦ-24.3.05.15-0145 | Тройник полипропиленовый переходной, номинальный наружный диаметр 32х20х32 мм |  |  | шт | 1 | 1 | 1 | 14.08 | 1.15 | 16.19 |  | 16.19
(Материалы для монтажных работ)
|  | Всего по позиции |  |  | 12: 16.19
26.7 | ФСБЦ-24.3.05.07-0032 | Муфта полипропиленовая комбинированная, с внутренней резьбой, номинальный наружный диаметр 20 мм, размер резьбы 1/2" |  |  | шт | 2 | 1 | 2 | 40.42 | 1.15 | 46.48 |  | 92.96
(Материалы для монтажных работ)
|  | Всего по позиции |  |  | 12: 92.96
26.8 | ФСБЦ-24.3.05.07-0083 | Муфта полипропиленовая комбинированная, с наружной резьбой, номинальный наружный диаметр 20 мм, размер резьбы 3/4" |  |  | шт | 1 | 1 | 1 | 76.12 | 1.15 | 87.54 |  | 87.54
(Материалы для монтажных работ)
|  | Всего по позиции |  |  | 12: 87.54
26.9 | ФСБЦ-24.3.05.07-0082 | Муфта полипропиленовая комбинированная, с наружной резьбой, номинальный наружный диаметр 20 мм, размер резьбы 1/2" |  |  | шт | 6 | 1 | 6 | 49.71 | 1.15 | 57.17 |  | 343.02
(Материалы для монтажных работ)
|  | Всего по позиции |  |  | 12: 343.02
26.10 | ФСБЦ-24.3.05.15-0191 | Тройник полипропиленовый, диаметр 20 мм |  |  | шт | 7 | 1 | 7 | 5.03 | 1.15 | 5.78 |  | 40.46
(Материалы для монтажных работ)
|  | Всего по позиции |  |  | 12: 40.46
26.11 | ФСБЦ-24.2.06.08-0003 | Фиксаторы пластмассовые ординарные для металлополимерных труб, размер 3/4" |  |  | 100 шт | 0.2 | 1 | 0.2 | 221.21 | 1.09 | 241.12 |  | 48.22
(Материалы для монтажных работ)
Объем=20 / 100
|  | Всего по позиции |  |  | 12: 48.22
27 | ГЭСН18-06-007-01 | Установка фильтров диаметром: 25 мм |  |  | 4: 10 шт; 5: 0.1; 6: 1; 7: 0.1
Объем=1 / 10
| 1 | ОТ(ЗТ) |  |  | 4: чел.-ч; 7: 0.75; 12: 388.13
| 1-100-38 | Средний разряд работы 3,8 |  |  | 4: чел.-ч; 5: 7.5; 7: 0.75; 10: 517.5; 12: 388.13
| 2 | ЭМ |  |  | 12: 30.19
|  | ОТм(ЗТм) |  |  | 4: чел.-ч; 7: 0.033; 12: 17.65
| 91.05.05-015 | Краны на автомобильном ходу, грузоподъемность 16 т |  |  | 4: маш.-ч; 5: 0.01; 7: 0.001; 10: 1938.31; 12: 1.94
| 4-100-060 | ОТм(Зтм) Средний разряд машинистов 6 |  |  | 4: чел.-ч; 5: 0.01; 7: 0.001; 10: 711.07; 12: 0.71
| 91.14.02-001 | Автомобили бортовые, грузоподъемность до 5 т |  |  | маш.-ч | 0.32 |  | 0.032 | 477.92 | 1.35 | 645.19 |  | 20.65
| 4-100-040 | ОТм(Зтм) Средний разряд машинистов 4 |  |  | 4: чел.-ч; 5: 0.32; 7: 0.032; 10: 529.35; 12: 16.94
| 91.17.04-233 | Аппараты сварочные для ручной дуговой сварки, сварочный ток до 350 А |  |  | 4: маш.-ч; 5: 2.4; 7: 0.24; 10: 31.66; 12: 7.6
| 4 | М |  |  | 12: 11.33
| 01.7.11.07-0227 | Электроды сварочные для сварки низколегированных и углеродистых сталей УОНИ 13/45, Э42А, диаметр 4-5 мм |  |  | кг | 0.7 |  | 0.07 | 155.63 | 1.04 | 161.86 |  | 11.33
Н | 18.5.14.01 | Фильтры для очистки воды |  |  | 4: шт; 5: 10; 7: 1
|  | Итого прямые затраты |  |  | 12: 447.3
|  | ФОТ |  |  | 12: 405.78
| Пр/812-016.0-3, Приказ № 812/пр от 21.12.2020 п.25 | НР Сантехнические работы - внутренние (трубопроводы, водопровод, канализация, отопление, газоснабжение, вентиляция и кондиционирование воздуха) |  |  | 4: %; 5: 122; 6: 0.9; 7: 109.8; 12: 445.55
| Пр/774-016.0, Приказ № 774/пр от 11.12.2020 п.16 | СП Сантехнические работы - внутренние (трубопроводы, водопровод, канализация, отопление, газоснабжение, вентиляция и кондиционирование воздуха) |  |  | 4: %; 5: 72; 6: 0.85; 7: 61.2; 12: 248.34
|  | Всего по позиции |  |  | 10: 11411.9; 12: 1141.19
27.1 | ФСБЦ-18.5.14.01-0012 | Фильтр косой для очистки воды в трубопроводах систем отопления, диаметр 20 мм |  |  | шт | 1 | 1 | 1 | 268.51 | 1.31 | 351.75 |  | 351.75
(Материалы для монтажных работ)
|  | Всего по позиции |  |  | 12: 351.75
Итоги по разделу 6 Водоснабжение :
|  | Итого прямые затраты (справочно) |  |  | 12: 18461.59
в том числе:
|  | Оплата труда рабочих |  |  | 12: 13668.95
|  | Эксплуатация машин |  |  | 12: 112.77
|  | Оплата труда машинистов (Отм) |  |  | 12: 76.61
|  | Материалы |  |  | 12: 4603.26
|  | Строительные работы |  |  | 12: 37445.59
в том числе:
|  | оплата труда |  |  | 12: 13668.95
|  | эксплуатация машин и механизмов |  |  | 12: 112.77
|  | оплата труда машинистов (Отм) |  |  | 12: 76.61
|  | материалы |  |  | 12: 82.34
|  | накладные расходы |  |  | 12: 15092.63
|  | сметная прибыль |  |  | 12: 8412.29
|  | Монтажные работы |  |  | 12: 4520.92
в том числе:
|  | материалы |  |  | 12: 4520.92
|  | Итого ФОТ (справочно) |  |  | 12: 13745.56
|  | Итого накладные расходы (справочно) |  |  | 12: 15092.63
|  | Итого сметная прибыль (справочно) |  |  | 12: 8412.29
|  | Итого по разделу 6 Водоснабжение |  |  | 12: 41966.51
Справочно
|  | затраты труда рабочих |  |  | 7: 25.47
|  | затраты труда машинистов |  |  | 7: 0.1386
Раздел 7. Отопление
28 | ГЭСН16-03-001-07 | Прокладка трубопроводов отопления при коллекторной системе из многослойных металлополимерных труб диаметром: 32 мм |  |  | 4: 100 м; 5: 0.45; 6: 1; 7: 0.45
Объем=45 / 100
| 1 | ОТ(ЗТ) |  |  | 4: чел.-ч; 7: 22.491; 12: 11905.61
| 1-100-40 | Средний разряд работы 4,0 |  |  | 4: чел.-ч; 5: 49.98; 7: 22.491; 10: 529.35; 12: 11905.61
| 2 | ЭМ |  |  | 12: 126.06
|  | ОТм(ЗТм) |  |  | 4: чел.-ч; 7: 0.18045; 12: 98.79
| 91.05.01-017 | Краны башенные, грузоподъемность 8 т |  |  | 4: маш.-ч; 5: 0.04; 7: 0.018; 10: 1180.31; 12: 21.25
| 4-100-060 | ОТм(Зтм) Средний разряд машинистов 6 |  |  | 4: чел.-ч; 5: 0.04; 7: 0.018; 10: 711.07; 12: 12.8
| 91.14.02-001 | Автомобили бортовые, грузоподъемность до 5 т |  |  | маш.-ч | 0.361 |  | 0.16245 | 477.92 | 1.35 | 645.19 |  | 104.81
| 4-100-040 | ОТм(Зтм) Средний разряд машинистов 4 |  |  | 4: чел.-ч; 5: 0.361; 7: 0.16245; 10: 529.35; 12: 85.99
| 4 | М |  |  | 12: 108.8
| 01.7.03.01-0001 | Вода |  |  | м3 | 0.8 |  | 0.36 | 35.71 | 1.46 | 52.14 |  | 18.77
| 01.7.03.04-0001 | Электроэнергия |  |  | 4: кВт-ч; 5: 1.2336; 7: 0.55512; 10: 6.61; 12: 3.67
| 03.1.02.03-0015 | Известь строительная негашеная хлорная, марка А |  |  | кг | 0.0028 |  | 0.00126 | 59.41 | 1.56 | 92.68 |  | 0.12
| 18.5.08.13-0011 | Трубки защитные гофрированные |  |  | м | 8.25 |  | 3.7125 | 20.2 | 1.15 | 23.23 |  | 86.24
П,Н | 18.1.09.06 | Арматура запорная к многослойным металлополимерным трубам |  |  | 4: шт; 5: 0; 7: 0
П,Н | 23.1.02.07 | Крепления |  |  | 4: кг; 5: 0; 7: 0
Н | 24.2.02.01 | Трубы металлополимерные многослойные |  |  | 4: м; 5: 98.05; 7: 44.1225
П,Н | 24.2.06.01 | Фасонные и соединительные части к многослойным металлополимерным трубам |  |  | 4: шт; 5: 0; 7: 0
|  | Итого прямые затраты |  |  | 12: 12239.26
|  | ФОТ |  |  | 12: 12004.4
| Пр/812-016.0-3, Приказ № 812/пр от 21.12.2020 п.25 | НР Сантехнические работы - внутренние (трубопроводы, водопровод, канализация, отопление, газоснабжение, вентиляция и кондиционирование воздуха) |  |  | 4: %; 5: 122; 6: 0.9; 7: 109.8; 12: 13180.83
| Пр/774-016.0, Приказ № 774/пр от 11.12.2020 п.16 | СП Сантехнические работы - внутренние (трубопроводы, водопровод, канализация, отопление, газоснабжение, вентиляция и кондиционирование воздуха) |  |  | 4: %; 5: 72; 6: 0.85; 7: 61.2; 12: 7346.69
|  | Всего по позиции |  |  | 10: 72815.07; 12: 32766.78
28.1 | ФСБЦ-24.2.02.01-0004 | Трубы металлополимерные многослойные для горячего водоснабжения, температура до 95 °C, номинальное давление 1,0 МПа, диаметр 32 мм |  |  | м | 45 | 1 | 45 | 276.58 | 0.71 | 196.37 |  | 8836.65
(Материалы для монтажных работ)
|  | Всего по позиции |  |  | 12: 8836.65
28.2 | ФСБЦ-24.3.05.07-0153 | Муфта полипропиленовая соединительная, номинальный наружный диаметр 32 мм |  |  | шт | 10 | 1 | 10 | 11.89 | 1.15 | 13.67 |  | 136.7
(Материалы для монтажных работ)
|  | Всего по позиции |  |  | 12: 136.7
28.3 | ФСБЦ-24.3.05.15-0145 | Тройник полипропиленовый переходной, номинальный наружный диаметр 32х20х32 мм |  |  | шт | 18 | 1 | 18 | 14.08 | 1.15 | 16.19 |  | 291.42
(Материалы для монтажных работ)
|  | Всего по позиции |  |  | 12: 291.42
28.4 | Прайс-лист | Кран шаровой 32пп |  |  | шт | 3 | 1 | 3 |  |  | 259 | 1.02 | 792.54
(Материалы для монтажных работ)
| Приказ от 04.08.2020 № 421/пр п.92а (в ред. пр. № 55/пр от 30.01.2024) | Заготовительно-складские расходы для материальных ресурсов (за исключением металлических конструкций) - 2% ПЗ=2% (ОЗП=2%; ЭМ=2%; МАТ=2%)
|  | Всего по позиции |  |  | 12: 792.54
28.5 | ФСБЦ-24.3.05.16-0113 | Угольник 45° полипропиленовый, диаметр 32 мм |  |  | шт | 10 | 1 | 10 | 12.22 | 1.15 | 14.05 |  | 140.5
(Материалы для монтажных работ)
|  | Всего по позиции |  |  | 12: 140.5
28.6 | ФСБЦ-24.3.05.16-0141 | Угольник 90° полиэтиленовый удлиненный, SDR11, диаметр 32 мм |  |  | шт | 32 | 1 | 32 | 89.12 | 1.09 | 97.14 |  | 3108.48
(Материалы для монтажных работ)
|  | Всего по позиции |  |  | 12: 3108.48
28.7 | ФСБЦ-24.3.05.07-0068 | Муфта полипропиленовая комбинированная разъемная, с внутренней резьбой, номинальный наружный диаметр 32 мм, размер резьбы 3/4" |  |  | шт | 2 | 1 | 2 | 153.03 | 1.15 | 175.98 |  | 351.96
(Материалы для монтажных работ)
|  | Всего по позиции |  |  | 12: 351.96
28.8 | ФСБЦ-23.1.02.06-0005 | Хомуты металлические оцинкованные с одним стопорным винтом и резиновым профилем для крепления трубопроводов, гайка крепления М8, диаметр от 32 до 38 мм |  |  | 10 шт | 4 | 1 | 4 | 213.31 | 1.22 | 260.24 |  | 1040.96
(Материалы для монтажных работ)
Объем=40 / 10
|  | Всего по позиции |  |  | 12: 1040.96
29 | ГЭСН18-06-007-02 | Установка фильтров диаметром: 32 мм |  |  | 4: 10 шт; 5: 0.1; 6: 1; 7: 0.1
Объем=1 / 10
| 1 | ОТ(ЗТ) |  |  | 4: чел.-ч; 7: 0.75; 12: 388.13
| 1-100-38 | Средний разряд работы 3,8 |  |  | 4: чел.-ч; 5: 7.5; 7: 0.75; 10: 517.5; 12: 388.13
| 2 | ЭМ |  |  | 12: 30.8
|  | ОТм(ЗТм) |  |  | 4: чел.-ч; 7: 0.028; 12: 15.36
| 91.05.05-015 | Краны на автомобильном ходу, грузоподъемность 16 т |  |  | 4: маш.-ч; 5: 0.03; 7: 0.003; 10: 1938.31; 12: 5.81
| 4-100-060 | ОТм(Зтм) Средний разряд машинистов 6 |  |  | 4: чел.-ч; 5: 0.03; 7: 0.003; 10: 711.07; 12: 2.13
| 91.14.02-001 | Автомобили бортовые, грузоподъемность до 5 т |  |  | маш.-ч | 0.25 |  | 0.025 | 477.92 | 1.35 | 645.19 |  | 16.13
| 4-100-040 | ОТм(Зтм) Средний разряд машинистов 4 |  |  | 4: чел.-ч; 5: 0.25; 7: 0.025; 10: 529.35; 12: 13.23
| 91.17.04-233 | Аппараты сварочные для ручной дуговой сварки, сварочный ток до 350 А |  |  | 4: маш.-ч; 5: 2.8; 7: 0.28; 10: 31.66; 12: 8.86
| 4 | М |  |  | 12: 12.95
| 01.7.11.07-0227 | Электроды сварочные для сварки низколегированных и углеродистых сталей УОНИ 13/45, Э42А, диаметр 4-5 мм |  |  | кг | 0.8 |  | 0.08 | 155.63 | 1.04 | 161.86 |  | 12.95
Н | 18.5.14.01 | Фильтры для очистки воды |  |  | 4: шт; 5: 10; 7: 1
|  | Итого прямые затраты |  |  | 12: 447.24
|  | ФОТ |  |  | 12: 403.49
| Пр/812-016.0-3, Приказ № 812/пр от 21.12.2020 п.25 | НР Сантехнические работы - внутренние (трубопроводы, водопровод, канализация, отопление, газоснабжение, вентиляция и кондиционирование воздуха) |  |  | 4: %; 5: 122; 6: 0.9; 7: 109.8; 12: 443.03
| Пр/774-016.0, Приказ № 774/пр от 11.12.2020 п.16 | СП Сантехнические работы - внутренние (трубопроводы, водопровод, канализация, отопление, газоснабжение, вентиляция и кондиционирование воздуха) |  |  | 4: %; 5: 72; 6: 0.85; 7: 61.2; 12: 246.94
|  | Всего по позиции |  |  | 10: 11372.1; 12: 1137.21
29.1 | ФСБЦ-18.5.14.01-0014 | Фильтр косой для очистки воды в трубопроводах систем отопления, диаметр 32 мм |  |  | шт | 1 | 1 | 1 | 766.6 | 1.31 | 1004.25 |  | 1004.25
(Материалы для монтажных работ)
|  | Всего по позиции |  |  | 12: 1004.25
30 | ГЭСН16-03-001-05 | Прокладка трубопроводов отопления при коллекторной системе из многослойных металлополимерных труб диаметром: 20 мм |  |  | 4: 100 м; 5: 0.06; 6: 1; 7: 0.06
Объем=6 / 100
| 1 | ОТ(ЗТ) |  |  | 4: чел.-ч; 7: 5.58; 12: 2997.86
| 1-100-41 | Средний разряд работы 4,1 |  |  | 4: чел.-ч; 5: 93; 7: 5.58; 10: 537.25; 12: 2997.86
| 2 | ЭМ |  |  | 12: 20.64
|  | ОТм(ЗТм) |  |  | 4: чел.-ч; 7: 0.0264; 12: 14.74
| 91.05.01-017 | Краны башенные, грузоподъемность 8 т |  |  | 4: маш.-ч; 5: 0.04; 7: 0.0024; 10: 1180.31; 12: 2.83
| 4-100-060 | ОТм(Зтм) Средний разряд машинистов 6 |  |  | 4: чел.-ч; 5: 0.04; 7: 0.0024; 10: 711.07; 12: 1.71
| 91.05.05-015 | Краны на автомобильном ходу, грузоподъемность 16 т |  |  | 4: маш.-ч; 5: 0.03; 7: 0.0018; 10: 1938.31; 12: 3.49
| 4-100-060 | ОТм(Зтм) Средний разряд машинистов 6 |  |  | 4: чел.-ч; 5: 0.03; 7: 0.0018; 10: 711.07; 12: 1.28
| 91.14.02-001 | Автомобили бортовые, грузоподъемность до 5 т |  |  | маш.-ч | 0.37 |  | 0.0222 | 477.92 | 1.35 | 645.19 |  | 14.32
| 4-100-040 | ОТм(Зтм) Средний разряд машинистов 4 |  |  | 4: чел.-ч; 5: 0.37; 7: 0.0222; 10: 529.35; 12: 11.75
| 4 | М |  |  | 12: 10.78
| 01.7.03.01-0001 | Вода |  |  | м3 | 0.47 |  | 0.0282 | 35.71 | 1.46 | 52.14 |  | 1.47
| 01.7.03.04-0001 | Электроэнергия |  |  | 4: кВт-ч; 5: 2.3712; 7: 0.14227; 10: 6.61; 12: 0.94
| 03.1.02.03-0015 | Известь строительная негашеная хлорная, марка А |  |  | кг | 0.0016 |  | 9.6e-05 | 59.41 | 1.56 | 92.68 |  | 0.01
| 18.5.08.13-0011 | Трубки защитные гофрированные |  |  | м | 6 |  | 0.36 | 20.2 | 1.15 | 23.23 |  | 8.36
П,Н | 18.1.09.06 | Арматура запорная к многослойным металлополимерным трубам |  |  | 4: шт; 5: 0; 7: 0
П,Н | 23.1.02.07 | Крепления |  |  | 4: кг; 5: 0; 7: 0
Н | 24.2.02.01 | Трубы металлополимерные многослойные |  |  | 4: м; 5: 97.1; 7: 5.826
П,Н | 24.2.06.01 | Фасонные и соединительные части к многослойным металлополимерным трубам |  |  | 4: шт; 5: 0; 7: 0
|  | Итого прямые затраты |  |  | 12: 3044.02
|  | ФОТ |  |  | 12: 3012.6
| Пр/812-016.0-3, Приказ № 812/пр от 21.12.2020 п.25 | НР Сантехнические работы - внутренние (трубопроводы, водопровод, канализация, отопление, газоснабжение, вентиляция и кондиционирование воздуха) |  |  | 4: %; 5: 122; 6: 0.9; 7: 109.8; 12: 3307.83
| Пр/774-016.0, Приказ № 774/пр от 11.12.2020 п.16 | СП Сантехнические работы - внутренние (трубопроводы, водопровод, канализация, отопление, газоснабжение, вентиляция и кондиционирование воздуха) |  |  | 4: %; 5: 72; 6: 0.85; 7: 61.2; 12: 1843.71
|  | Всего по позиции |  |  | 10: 136592.67; 12: 8195.56
30.1 | ФСБЦ-24.2.02.01-0002 | Трубы металлополимерные многослойные для горячего водоснабжения, температура до 95 °C, номинальное давление 1,0 МПа, диаметр 20 мм |  |  | м | 6 | 1 | 6 | 140.52 | 0.71 | 99.77 |  | 598.62
(Материалы для монтажных работ)
|  | Всего по позиции |  |  | 12: 598.62
30.2 | ФСБЦ-24.3.05.16-0131 | Угольник 90° из сополимера полипропилена PP-R, наружный диаметр 20 мм |  |  | шт | 18 | 1 | 18 | 4.01 | 1.15 | 4.61 |  | 82.98
(Материалы для монтажных работ)
|  | Всего по позиции |  |  | 12: 82.98
30.3 | ФСБЦ-24.3.05.07-0032 | Муфта полипропиленовая комбинированная, с внутренней резьбой, номинальный наружный диаметр 20 мм, размер резьбы 1/2" |  |  | шт | 18 | 1 | 18 | 40.42 | 1.15 | 46.48 |  | 836.64
(Материалы для монтажных работ)
|  | Всего по позиции |  |  | 12: 836.64
30.4 | Прайс-лист | Кран шаровой 20пп |  |  | шт | 18 | 1 | 18 |  |  | 119 | 1.02 | 2184.84
(Материалы для монтажных работ)
| Приказ от 04.08.2020 № 421/пр п.92а (в ред. пр. № 55/пр от 30.01.2024) | Заготовительно-складские расходы для материальных ресурсов (за исключением металлических конструкций) - 2% ПЗ=2% (ОЗП=2%; ЭМ=2%; МАТ=2%)
|  | Всего по позиции |  |  | 12: 2184.84
31 | ГЭСН18-03-006-03 | Установка радиаторов алюминиевых и биметаллических с креплением к стене с числом секций: свыше 10 до 16 |  |  | 4: 100 шт; 5: 0.06; 6: 1; 7: 0.06
Объем=6 / 100
| 1 | ОТ(ЗТ) |  |  | 4: чел.-ч; 7: 4.5714; 12: 2203.19
| 1-100-32 | Средний разряд работы 3,2 |  |  | 4: чел.-ч; 5: 76.19; 7: 4.5714; 10: 481.95; 12: 2203.19
| 2 | ЭМ |  |  | 12: 86.92
|  | ОТм(ЗТм) |  |  | 4: чел.-ч; 7: 0.0822; 12: 48.71
| 91.05.05-015 | Краны на автомобильном ходу, грузоподъемность 16 т |  |  | 4: маш.-ч; 5: 0.58; 7: 0.0348; 10: 1938.31; 12: 67.45
| 4-100-060 | ОТм(Зтм) Средний разряд машинистов 6 |  |  | 4: чел.-ч; 5: 0.58; 7: 0.0348; 10: 711.07; 12: 24.75
| 91.06.06-048 | Подъемники одномачтовые, грузоподъемность до 500 кг, высота подъема 45 м |  |  | маш.-ч | 0.32 |  | 0.0192 | 37.32 | 1.78 | 66.43 |  | 1.28
| 4-100-030 | ОТм(Зтм) Средний разряд машинистов 3 |  |  | 4: чел.-ч; 5: 0.32; 7: 0.0192; 10: 470.1; 12: 9.03
| 91.14.02-001 | Автомобили бортовые, грузоподъемность до 5 т |  |  | маш.-ч | 0.47 |  | 0.0282 | 477.92 | 1.35 | 645.19 |  | 18.19
| 4-100-040 | ОТм(Зтм) Средний разряд машинистов 4 |  |  | 4: чел.-ч; 5: 0.47; 7: 0.0282; 10: 529.35; 12: 14.93
| 4 | М |  |  | 12: 3.33
| 01.7.03.04-0001 | Электроэнергия |  |  | 4: кВт-ч; 5: 5.3973; 7: 0.32384; 10: 6.61; 12: 2.14
| 01.7.17.09-1013 | Бур с наконечником из твердого сплава, с хвостовиком SDS-plus для ударного сверления отверстий в твердых материалах, общая длина 160 мм, диаметр 10 мм |  |  | шт | 0.2463 |  | 0.014778 | 64.94 | 1.24 | 80.53 |  | 1.19
Н | 18.5.08.05 | Кронштейны стальные анкерные с пластиковыми дюбелями для крепления радиаторов |  |  | 4: 100 шт; 5: 4; 7: 0.24
Н | 18.5.10.04 | Радиаторы алюминиевые и биметаллические секционные |  |  | 4: шт; 5: 100; 7: 6
П,Н | 18.5.10.08 | Универсальные монтажные комплекты для радиаторов |  |  | 4: компл; 5: 0; 7: 0
|  | Итого прямые затраты |  |  | 12: 2342.15
|  | ФОТ |  |  | 12: 2251.9
| Пр/812-016.0-3, Приказ № 812/пр от 21.12.2020 п.25 | НР Сантехнические работы - внутренние (трубопроводы, водопровод, канализация, отопление, газоснабжение, вентиляция и кондиционирование воздуха) |  |  | 4: %; 5: 122; 6: 0.9; 7: 109.8; 12: 2472.59
| Пр/774-016.0, Приказ № 774/пр от 11.12.2020 п.16 | СП Сантехнические работы - внутренние (трубопроводы, водопровод, канализация, отопление, газоснабжение, вентиляция и кондиционирование воздуха) |  |  | 4: %; 5: 72; 6: 0.85; 7: 61.2; 12: 1378.16
|  | Всего по позиции |  |  | 10: 103215; 12: 6192.9
31.1 | ФСБЦ-18.5.10.04-0278 | Радиатор алюминиевый секционный с боковым подключением, количество секций 10, межосевое расстояние 500 мм, рабочее давление до 3 МПа, максимальная температура теплоносителя до 135 °C, тепловая мощность до 1,88 кВт |  |  | шт | 3 | 1 | 3 | 7322.06 | 1.2 | 8786.47 |  | 26359.41
(Материалы для монтажных работ)
|  | Всего по позиции |  |  | 12: 26359.41
31.2 | ФСБЦ-18.5.10.04-0282 | Радиатор алюминиевый секционный с боковым подключением, количество секций 12, межосевое расстояние 500 мм, рабочее давление до 3 МПа, максимальная температура теплоносителя до 135 °C, тепловая мощность до 2,256 кВт |  |  | шт | 3 | 1 | 3 | 8786.32 | 1.2 | 10543.58 |  | 31630.74
(Материалы для монтажных работ)
|  | Всего по позиции |  |  | 12: 31630.74
32 | ГЭСН18-03-006-02 | Установка радиаторов алюминиевых и биметаллических с креплением к стене с числом секций: свыше 4 до 10 |  |  | 4: 100 шт; 5: 0.01; 6: 1; 7: 0.01
Объем=1 / 100
| 1 | ОТ(ЗТ) |  |  | 4: чел.-ч; 7: 0.5998; 12: 289.07
| 1-100-32 | Средний разряд работы 3,2 |  |  | 4: чел.-ч; 5: 59.98; 7: 0.5998; 10: 481.95; 12: 289.07
| 2 | ЭМ |  |  | 12: 8.13
|  | ОТм(ЗТм) |  |  | 4: чел.-ч; 7: 0.0078; 12: 4.61
| 91.05.05-015 | Краны на автомобильном ходу, грузоподъемность 16 т |  |  | 4: маш.-ч; 5: 0.32; 7: 0.0032; 10: 1938.31; 12: 6.2
| 4-100-060 | ОТм(Зтм) Средний разряд машинистов 6 |  |  | 4: чел.-ч; 5: 0.32; 7: 0.0032; 10: 711.07; 12: 2.28
| 91.06.06-048 | Подъемники одномачтовые, грузоподъемность до 500 кг, высота подъема 45 м |  |  | маш.-ч | 0.18 |  | 0.0018 | 37.32 | 1.78 | 66.43 |  | 0.12
| 4-100-030 | ОТм(Зтм) Средний разряд машинистов 3 |  |  | 4: чел.-ч; 5: 0.18; 7: 0.0018; 10: 470.1; 12: 0.85
| 91.14.02-001 | Автомобили бортовые, грузоподъемность до 5 т |  |  | маш.-ч | 0.28 |  | 0.0028 | 477.92 | 1.35 | 645.19 |  | 1.81
| 4-100-040 | ОТм(Зтм) Средний разряд машинистов 4 |  |  | 4: чел.-ч; 5: 0.28; 7: 0.0028; 10: 529.35; 12: 1.48
| 4 | М |  |  | 12: 0.42
| 01.7.03.04-0001 | Электроэнергия |  |  | 4: кВт-ч; 5: 4.048; 7: 0.04048; 10: 6.61; 12: 0.27
| 01.7.17.09-1013 | Бур с наконечником из твердого сплава, с хвостовиком SDS-plus для ударного сверления отверстий в твердых материалах, общая длина 160 мм, диаметр 10 мм |  |  | шт | 0.1847 |  | 0.001847 | 64.94 | 1.24 | 80.53 |  | 0.15
Н | 18.5.08.05 | Кронштейны стальные анкерные с пластиковыми дюбелями для крепления радиаторов |  |  | 4: 100 шт; 5: 3; 7: 0.03
Н | 18.5.10.04 | Радиаторы алюминиевые и биметаллические секционные |  |  | 4: шт; 5: 100; 7: 1
П,Н | 18.5.10.08 | Универсальные монтажные комплекты для радиаторов |  |  | 4: компл; 5: 0; 7: 0
|  | Итого прямые затраты |  |  | 12: 302.23
|  | ФОТ |  |  | 12: 293.68
| Пр/812-016.0-3, Приказ № 812/пр от 21.12.2020 п.25 | НР Сантехнические работы - внутренние (трубопроводы, водопровод, канализация, отопление, газоснабжение, вентиляция и кондиционирование воздуха) |  |  | 4: %; 5: 122; 6: 0.9; 7: 109.8; 12: 322.46
| Пр/774-016.0, Приказ № 774/пр от 11.12.2020 п.16 | СП Сантехнические работы - внутренние (трубопроводы, водопровод, канализация, отопление, газоснабжение, вентиляция и кондиционирование воздуха) |  |  | 4: %; 5: 72; 6: 0.85; 7: 61.2; 12: 179.73
|  | Всего по позиции |  |  | 10: 80442; 12: 804.42
32.1 | ФСБЦ-18.5.10.04-0274 | Радиатор алюминиевый секционный с боковым подключением, количество секций 8, межосевое расстояние 500 мм, рабочее давление до 3 МПа, максимальная температура теплоносителя до 135 °C, тепловая мощность до 1,504 кВт |  |  | шт | 1 | 1 | 1 | 5857.08 | 1.2 | 7028.5 |  | 7028.5
(Материалы для монтажных работ)
|  | Всего по позиции |  |  | 12: 7028.5
33 | ГЭСН18-03-006-01 | Установка радиаторов алюминиевых и биметаллических с креплением к стене с числом секций: до 4 |  |  | 4: 100 шт; 5: 0.01; 6: 1; 7: 0.01
Объем=1 / 100
| 1 | ОТ(ЗТ) |  |  | 4: чел.-ч; 7: 0.4807; 12: 234.52
| 1-100-33 | Средний разряд работы 3,3 |  |  | 4: чел.-ч; 5: 48.07; 7: 0.4807; 10: 487.87; 12: 234.52
| 2 | ЭМ |  |  | 12: 2.94
|  | ОТм(ЗТм) |  |  | 4: чел.-ч; 7: 0.0029; 12: 1.7
| 91.05.05-015 | Краны на автомобильном ходу, грузоподъемность 16 т |  |  | 4: маш.-ч; 5: 0.11; 7: 0.0011; 10: 1938.31; 12: 2.13
| 4-100-060 | ОТм(Зтм) Средний разряд машинистов 6 |  |  | 4: чел.-ч; 5: 0.11; 7: 0.0011; 10: 711.07; 12: 0.78
| 91.06.06-048 | Подъемники одномачтовые, грузоподъемность до 500 кг, высота подъема 45 м |  |  | маш.-ч | 0.06 |  | 0.0006 | 37.32 | 1.78 | 66.43 |  | 0.04
| 4-100-030 | ОТм(Зтм) Средний разряд машинистов 3 |  |  | 4: чел.-ч; 5: 0.06; 7: 0.0006; 10: 470.1; 12: 0.28
| 91.14.02-001 | Автомобили бортовые, грузоподъемность до 5 т |  |  | маш.-ч | 0.12 |  | 0.0012 | 477.92 | 1.35 | 645.19 |  | 0.77
| 4-100-040 | ОТм(Зтм) Средний разряд машинистов 4 |  |  | 4: чел.-ч; 5: 0.12; 7: 0.0012; 10: 529.35; 12: 0.64
| 4 | М |  |  | 12: 0.28
| 01.7.03.04-0001 | Электроэнергия |  |  | 4: кВт-ч; 5: 2.6987; 7: 0.026987; 10: 6.61; 12: 0.18
| 01.7.17.09-1013 | Бур с наконечником из твердого сплава, с хвостовиком SDS-plus для ударного сверления отверстий в твердых материалах, общая длина 160 мм, диаметр 10 мм |  |  | шт | 0.1233 |  | 0.001233 | 64.94 | 1.24 | 80.53 |  | 0.1
Н | 18.5.08.05 | Кронштейны стальные анкерные с пластиковыми дюбелями для крепления радиаторов |  |  | 4: 100 шт; 5: 2; 7: 0.02
Н | 18.5.10.04 | Радиаторы алюминиевые и биметаллические секционные |  |  | 4: шт; 5: 100; 7: 1
П,Н | 18.5.10.08 | Универсальные монтажные комплекты для радиаторов |  |  | 4: компл; 5: 0; 7: 0
|  | Итого прямые затраты |  |  | 12: 239.44
|  | ФОТ |  |  | 12: 236.22
| Пр/812-016.0-3, Приказ № 812/пр от 21.12.2020 п.25 | НР Сантехнические работы - внутренние (трубопроводы, водопровод, канализация, отопление, газоснабжение, вентиляция и кондиционирование воздуха) |  |  | 4: %; 5: 122; 6: 0.9; 7: 109.8; 12: 259.37
| Пр/774-016.0, Приказ № 774/пр от 11.12.2020 п.16 | СП Сантехнические работы - внутренние (трубопроводы, водопровод, канализация, отопление, газоснабжение, вентиляция и кондиционирование воздуха) |  |  | 4: %; 5: 72; 6: 0.85; 7: 61.2; 12: 144.57
|  | Всего по позиции |  |  | 10: 64338; 12: 643.38
33.1 | ФСБЦ-18.5.10.04-0264 | Радиатор алюминиевый секционный с боковым подключением, количество секций 3, межосевое расстояние 500 мм, рабочее давление до 3 МПа, максимальная температура теплоносителя до 135 °C, тепловая мощность до 0,564 кВт |  |  | шт | 1 | 1 | 1 | 2196.62 | 1.2 | 2635.94 |  | 2635.94
(Материалы для монтажных работ)
|  | Всего по позиции |  |  | 12: 2635.94
33.2 | ФСБЦ-18.5.10.08-0015 | Комплект монтажный для подключения алюминиевых и биметаллических радиаторов диаметром 1", диаметр подключаемой резьбы 1/2" |  |  | компл | 8 | 1 | 8 | 176.19 | 1.63 | 287.19 |  | 2297.52
(Материалы для монтажных работ)
|  | Всего по позиции |  |  | 12: 2297.52
33.3 | ФСБЦ-18.5.08.05-0054 | Кронштейны стальные напольные комбинированные для крепления алюминиевых радиаторов, тип К12.7, межосевое расстояние 500 мм, расстояние до нижней кромки радиатора 100 мм |  |  | 100 шт | 0.24 | 1 | 0.24 | 26125.91 | 1.07 | 27954.72 |  | 6709.13
(Материалы для монтажных работ)
Объем=24 / 100
|  | Всего по позиции |  |  | 12: 6709.13
34 | ГЭСНр65-02-013-01 | Проверка на прогрев отопительных приборов с регулировкой |  |  | 4: 100 шт; 5: 0.08; 6: 1; 7: 0.08
Объем=8 / 100
| 1 | ОТ(ЗТ) |  |  | 4: чел.-ч; 7: 1.2584; 12: 591.57
| 1-100-30 | Средний разряд работы 3,0 |  |  | 4: чел.-ч; 5: 15.73; 7: 1.2584; 10: 470.1; 12: 591.57
|  | Итого прямые затраты |  |  | 12: 591.57
|  | ФОТ |  |  | 12: 591.57
| Пр/812-099.2 | НР Внутренние санитарно-технические работы: смена труб, санприборов, запорной арматуры и другое (ремонтно-строительные) |  |  | 4: %; 5: 104; 7: 104; 12: 615.23
| Пр/774-099.2 | СП Внутренние санитарно-технические работы: смена труб, санприборов, запорной арматуры и другое (ремонтно-строительные) |  |  | 4: %; 5: 52; 7: 52; 12: 307.62
|  | Всего по позиции |  |  | 10: 18930.25; 12: 1514.42
Итоги по разделу 7 Отопление :
|  | Итого прямые затраты (справочно) |  |  | 12: 115273.69
в том числе:
|  | Оплата труда рабочих |  |  | 12: 18609.95
|  | Эксплуатация машин |  |  | 12: 275.49
|  | Оплата труда машинистов (Отм) |  |  | 12: 183.91
|  | Материалы |  |  | 12: 96204.34
|  | Строительные работы |  |  | 12: 51254.67
в том числе:
|  | оплата труда |  |  | 12: 18609.95
|  | эксплуатация машин и механизмов |  |  | 12: 275.49
|  | оплата труда машинистов (Отм) |  |  | 12: 183.91
|  | материалы |  |  | 12: 136.56
|  | накладные расходы |  |  | 12: 20601.34
|  | сметная прибыль |  |  | 12: 11447.42
|  | Монтажные работы |  |  | 12: 96067.78
в том числе:
|  | материалы |  |  | 12: 96067.78
|  | Итого ФОТ (справочно) |  |  | 12: 18793.86
|  | Итого накладные расходы (справочно) |  |  | 12: 20601.34
|  | Итого сметная прибыль (справочно) |  |  | 12: 11447.42
|  | Итого по разделу 7 Отопление |  |  | 12: 147322.45
Справочно
|  | затраты труда рабочих |  |  | 7: 35.7313
|  | затраты труда машинистов |  |  | 7: 0.32775
Раздел 8. Электромонтажные работы
35 | ГЭСНм08-02-390-01 | Короба пластмассовые: шириной до 40 мм |  |  | 4: 100 м; 5: 0.06; 6: 1; 7: 0.06
Объем=6 / 100
| 1 | ОТ(ЗТ) |  |  | 4: чел.-ч; 7: 0.9774; 12: 511.6
| 1-100-39 | Средний разряд работы 3,9 |  |  | 4: чел.-ч; 5: 16.29; 7: 0.9774; 10: 523.43; 12: 511.6
| 2 | ЭМ |  |  | 12: 0.04
|  | ОТм(ЗТм) |  |  | 4: чел.-ч; 7: 0.0006; 12: 0.28
| 91.06.06-048 | Подъемники одномачтовые, грузоподъемность до 500 кг, высота подъема 45 м |  |  | маш.-ч | 0.01 |  | 0.0006 | 37.32 | 1.78 | 66.43 |  | 0.04
| 4-100-030 | ОТм(Зтм) Средний разряд машинистов 3 |  |  | 4: чел.-ч; 5: 0.01; 7: 0.0006; 10: 470.1; 12: 0.28
| 4 | М |  |  | 12: 13.68
| 01.7.03.04-0001 | Электроэнергия |  |  | 4: кВт-ч; 5: 6.5664; 7: 0.39398; 10: 6.61; 12: 2.6
| 01.7.15.07-0022 | Дюбели полиэтиленовые распорные, диаметр 6 мм, длина 40 мм |  |  | 1000 шт | 0.2 |  | 0.012 | 261.09 | 1.22 | 318.53 |  | 3.82
| 01.7.15.14-0165 | Шурупы самонарезающие стальные с полукруглой головкой и прямым шлицем, остроконечные, диаметр 4 мм, длина 40 мм |  |  | т | 0.001 |  | 6e-05 | 99190.96 | 1.22 | 121012.97 |  | 7.26
|  | Итого прямые затраты |  |  | 12: 525.6
35.1 | 421/пр_2020_п.75_пп.а | Вспомогательные ненормируемые материальные ресурсы |  |  | 4: %; 5: 2; 7: 2; 12: 10.23
|  | ФОТ |  |  | 12: 511.88
| Пр/812-049.3-3 | НР Электротехнические установки на других объектах |  |  | 4: %; 5: 98; 7: 98; 12: 501.64
| Пр/774-049.3 | СП Электротехнические установки на других объектах |  |  | 4: %; 5: 51; 7: 51; 12: 261.06
|  | Всего по позиции |  |  | 10: 21642.17; 12: 1298.53
35.1 | ФСБЦ-20.2.05.04-0025 | Кабель-канал (короб), размеры 25х16 мм |  |  | м | 6 | 1 | 6 | 21.17 | 1.71 | 36.2 |  | 217.2
(Материалы для монтажных работ)
|  | Всего по позиции |  |  | 12: 217.2
36 | ГЭСНм08-02-399-01 | Провод в коробах, сечением: до 6 мм2 |  |  | 4: 100 м; 5: 0.12; 6: 1; 7: 0.12
Объем=12 / 100
| 1 | ОТ(ЗТ) |  |  | 4: чел.-ч; 7: 0.3384; 12: 175.12
| 1-100-38 | Средний разряд работы 3,8 |  |  | 4: чел.-ч; 5: 2.82; 7: 0.3384; 10: 517.5; 12: 175.12
| 2 | ЭМ |  |  | 12: 3.1
|  | ОТм(ЗТм) |  |  | 4: чел.-ч; 7: 0.0024; 12: 1.49
| 91.05.05-015 | Краны на автомобильном ходу, грузоподъемность 16 т |  |  | 4: маш.-ч; 5: 0.01; 7: 0.0012; 10: 1938.31; 12: 2.33
| 4-100-060 | ОТм(Зтм) Средний разряд машинистов 6 |  |  | 4: чел.-ч; 5: 0.01; 7: 0.0012; 10: 711.07; 12: 0.85
| 91.14.02-001 | Автомобили бортовые, грузоподъемность до 5 т |  |  | маш.-ч | 0.01 |  | 0.0012 | 477.92 | 1.35 | 645.19 |  | 0.77
| 4-100-040 | ОТм(Зтм) Средний разряд машинистов 4 |  |  | 4: чел.-ч; 5: 0.01; 7: 0.0012; 10: 529.35; 12: 0.64
| 4 | М |  |  | 12: 19.37
| 01.7.06.05-0041 | Ленты изоляционные хлопчатобумажные прорезиненные для электромонтажных и ремонтных работ, цвет черный, ширина 20 мм, толщина 0,35 мм |  |  | м | 13.33 |  | 1.5996 | 5.87 | 1.6 | 9.39 |  | 15.02
| 01.7.06.07-0002 | Ленты монтажные из пластмассы для бандажирования проводов, скрепляются пластмассовыми кнопками, ширина 10 мм |  |  | 10 м | 0.5 |  | 0.06 | 37.71 | 1.61 | 60.71 |  | 3.64
| 14.4.02.04-0142 | Краска масляная МА-0115, мумия, сурик железный |  |  | кг | 0.05 |  | 0.006 | 79.88 | 1.49 | 119.02 |  | 0.71
|  | Итого прямые затраты |  |  | 12: 199.08
36.1 | 421/пр_2020_п.75_пп.а | Вспомогательные ненормируемые материальные ресурсы |  |  | 4: %; 5: 2; 7: 2; 12: 3.5
|  | ФОТ |  |  | 12: 176.61
| Пр/812-049.3-3 | НР Электротехнические установки на других объектах |  |  | 4: %; 5: 98; 7: 98; 12: 173.08
| Пр/774-049.3 | СП Электротехнические установки на других объектах |  |  | 4: %; 5: 51; 7: 51; 12: 90.07
|  | Всего по позиции |  |  | 10: 3881.08; 12: 465.73
36.1 | ФСБЦ-21.1.06.09-0099 | Кабель силовой с медными жилами ВВГнг(A) 3х1,5ок(N, PE)-660 |  |  | 1000 м | 0.006 | 1 | 0.006 | 46171.48 | 1.07 | 49403.48 |  | 296.42
(Материалы для монтажных работ)
Объем=6 / 1000
|  | Всего по позиции |  |  | 12: 296.42
36.2 | ФСБЦ-21.2.03.03-1030 | Провод силовой гибкий с медными жилами ПВС 3х1,5-380 |  |  | 1000 м | 0.006 | 1 | 0.006 | 43898.11 | 1.24 | 54433.66 |  | 326.6
(Материалы для монтажных работ)
Объем=6 / 1000
|  | Всего по позиции |  |  | 12: 326.6
37 | ГЭСНм10-08-019-01 | Коробка ответвительная на стене | bar: 4 to 7
| 1 | ОТ(ЗТ) |  |  | 4: чел.-ч; 7: 0.5; 12: 268.63
| 1-100-41 | Средний разряд работы 4,1 |  |  | 4: чел.-ч; 5: 0.5; 7: 0.5; 10: 537.25; 12: 268.63
| 4 | М |  |  | 12: 2.51
| 01.7.15.14-0165 | Шурупы самонарезающие стальные с полукруглой головкой и прямым шлицем, остроконечные, диаметр 4 мм, длина 40 мм |  |  | т | 1e-05 |  | 1e-05 | 99190.96 | 1.22 | 121012.97 |  | 1.21
| 03.1.01.01-0002 | Гипс строительный Г-3 |  |  | т | 5e-05 |  | 5e-05 | 4338.27 | 1.44 | 6247.11 |  | 0.31
| 08.3.03.05-0013 | Проволока стальная низкоуглеродистая оцинкованная разного назначения, диаметр 1,6 мм |  |  | т | 1e-05 |  | 1e-05 | 87245.7 | 1.14 | 99460.1 |  | 0.99
|  | Итого прямые затраты |  |  | 12: 271.14
37.1 | 421/пр_2020_п.75_пп.а | Вспомогательные ненормируемые материальные ресурсы |  |  | 4: %; 5: 2; 7: 2; 12: 5.37
|  | ФОТ |  |  | 12: 268.63
| Пр/812-051.1-3 | НР Прокладка и монтаж сетей связи |  |  | 4: %; 5: 91; 7: 91; 12: 244.45
| Пр/774-051.1 | СП Прокладка и монтаж сетей связи |  |  | 4: %; 5: 46; 7: 46; 12: 123.57
|  | Всего по позиции |  |  | 10: 644.53; 12: 644.53
37.1 | ФСБЦ-20.5.02.06-0001 | Коробки разветвительные для открытой проводки, размеры 80х80х40 мм |  |  | 10 шт | 0.1 | 1 | 0.1 | 351.98 | 1.12 | 394.22 |  | 39.42
(Материалы для монтажных работ)
Объем=1 / 10
|  | Всего по позиции |  |  | 12: 39.42
38 | ГЭСНм08-03-591-08 | Розетка штепсельная: неутопленного типа при открытой проводке |  |  | 4: 100 шт; 5: 0.01; 6: 1; 7: 0.01
Объем=1 / 100
| 1 | ОТ(ЗТ) |  |  | 4: чел.-ч; 7: 0.3456; 12: 188.41
| 1-100-42 | Средний разряд работы 4,2 |  |  | 4: чел.-ч; 5: 34.56; 7: 0.3456; 10: 545.16; 12: 188.41
| 2 | ЭМ |  |  | 12: 0.71
|  | ОТм(ЗТм) |  |  | 4: чел.-ч; 7: 0.0005; 12: 0.32
| 91.05.05-015 | Краны на автомобильном ходу, грузоподъемность 16 т |  |  | 4: маш.-ч; 5: 0.03; 7: 0.0003; 10: 1938.31; 12: 0.58
| 4-100-060 | ОТм(Зтм) Средний разряд машинистов 6 |  |  | 4: чел.-ч; 5: 0.03; 7: 0.0003; 10: 711.07; 12: 0.21
| 91.14.02-001 | Автомобили бортовые, грузоподъемность до 5 т |  |  | маш.-ч | 0.02 |  | 0.0002 | 477.92 | 1.35 | 645.19 |  | 0.13
| 4-100-040 | ОТм(Зтм) Средний разряд машинистов 4 |  |  | 4: чел.-ч; 5: 0.02; 7: 0.0002; 10: 529.35; 12: 0.11
| 4 | М |  |  | 12: 2.22
| 01.7.03.04-0001 | Электроэнергия |  |  | 4: кВт-ч; 5: 2.132; 7: 0.02132; 10: 6.61; 12: 0.14
| 01.7.06.05-0041 | Ленты изоляционные хлопчатобумажные прорезиненные для электромонтажных и ремонтных работ, цвет черный, ширина 20 мм, толщина 0,35 мм |  |  | м | 9.17 |  | 0.0917 | 5.87 | 1.6 | 9.39 |  | 0.86
| 01.7.15.07-0014 | Дюбели распорные полипропиленовые |  |  | 100 шт | 1.02 |  | 0.0102 | 41.71 | 1.22 | 50.89 |  | 0.52
| 01.7.15.14-0161 | Шурупы самонарезающие стальные с полукруглой головкой и прямым шлицем, остроконечные, диаметр 2,5 мм, длина 20 мм |  |  | т | 0.00016 |  | 1.6e-06 | 173752.96 | 1.22 | 211978.61 |  | 0.34
| 01.7.15.14-0165 | Шурупы самонарезающие стальные с полукруглой головкой и прямым шлицем, остроконечные, диаметр 4 мм, длина 40 мм |  |  | т | 0.0003 |  | 3e-06 | 99190.96 | 1.22 | 121012.97 |  | 0.36
|  | Итого прямые затраты |  |  | 12: 191.66
38.1 | 421/пр_2020_п.75_пп.а | Вспомогательные ненормируемые материальные ресурсы |  |  | 4: %; 5: 2; 7: 2; 12: 3.77
|  | ФОТ |  |  | 12: 188.73
| Пр/812-049.3-3 | НР Электротехнические установки на других объектах |  |  | 4: %; 5: 98; 7: 98; 12: 184.96
| Пр/774-049.3 | СП Электротехнические установки на других объектах |  |  | 4: %; 5: 51; 7: 51; 12: 96.25
|  | Всего по позиции |  |  | 10: 47664; 12: 476.64
38.1 | ФСБЦ-20.4.03.05-0004 | Розетки открытой проводки с заземлением 16 А, 250 В, IP20 |  |  | 100 шт | 0.01 | 1 | 0.01 | 3247.66 | 1.12 | 3637.38 |  | 36.37
(Материалы для монтажных работ)
Объем=1 / 100
|  | Всего по позиции |  |  | 12: 36.37
39 | ГЭСНм11-08-001-02 | Присоединение к приборам концов жил электрических проводок под винт: с изготовлением колец |  |  | 4: 100 шт; 5: 0.01; 6: 1; 7: 0.01
Объем=1 / 100
| 1 | ОТ(ЗТ) |  |  | 4: чел.-ч; 7: 0.0927; 12: 49.8
| 1-100-41 | Средний разряд работы 4,1 |  |  | 4: чел.-ч; 5: 9.27; 7: 0.0927; 10: 537.25; 12: 49.8
| 4 | М |  |  | 12: 4.91
| 01.3.01.07-0009 | Спирт этиловый ректификованный технический, сорт I |  |  | кг | 0.029 |  | 0.00029 | 596.81 | 1.33 | 793.76 |  | 0.23
| 01.3.05.11-0001 | Дихлорэтан технический, сорт I |  |  | т | 2e-05 |  | 2e-07 | 134934.21 | 1.33 | 179462.5 |  | 0.04
| 01.3.05.17-0002 | Канифоль сосновая |  |  | кг | 0.019 |  | 0.00019 | 284.15 | 1.33 | 377.92 |  | 0.07
| 10.3.02.03-0013 | Припои оловянно-свинцовые бессурьмянистые, марка ПОС61 |  |  | кг | 0.08 |  | 0.0008 | 1562.87 | 1.62 | 2531.85 |  | 2.03
| 24.3.01.01-0005 | Трубка полихлорвиниловая электромонтажная, толщина стенки 0,6 мм |  |  | кг | 0.04 |  | 0.0004 | 196.41 | 1.13 | 221.94 |  | 0.09
| 25.2.01.01-0014 | Бирки кабельные маркировочные пластмассовые У136 |  |  | 100 шт | 1 |  | 0.01 | 235.73 | 1.04 | 245.16 |  | 2.45
|  | Итого прямые затраты |  |  | 12: 54.71
39.1 | 421/пр_2020_п.75_пп.а | Вспомогательные ненормируемые материальные ресурсы |  |  | 4: %; 5: 2; 7: 2; 12: 1
|  | ФОТ |  |  | 12: 49.8
| Пр/812-053.0-3 | НР Приборы, средства автоматизации и вычислительной техники |  |  | 4: %; 5: 91; 7: 91; 12: 45.32
| Пр/774-053.0 | СП Приборы, средства автоматизации и вычислительной техники |  |  | 4: %; 5: 46; 7: 46; 12: 22.91
|  | Всего по позиции |  |  | 10: 12394; 12: 123.94
39.1 | Прайс-лист | Вилка прямая 16А белая |  |  | шт | 1 | 1 | 1 |  |  | 36.87 | 1.02 | 37.61
(Материалы для монтажных работ)
Цена=44,24/1,2
| Приказ от 04.08.2020 № 421/пр п.92а (в ред. пр. № 55/пр от 30.01.2024) | Заготовительно-складские расходы для материальных ресурсов (за исключением металлических конструкций) - 2% ПЗ=2% (ОЗП=2%; ЭМ=2%; МАТ=2%)
|  | Всего по позиции |  |  | 12: 37.61
40 | ГЭСНм11-03-001-01 | Приборы, устанавливаемые на металлоконструкциях, щитах и пультах, масса: до 5 кг | bar: 4 to 7
| 1 | ОТ(ЗТ) |  |  | 4: чел.-ч; 7: 0.52; 12: 283.48
| 1-100-42 | Средний разряд работы 4,2 |  |  | 4: чел.-ч; 5: 0.52; 7: 0.52; 10: 545.16; 12: 283.48
| 4 | М |  |  | 12: 4.8
| 01.7.15.03-0031 | Болты стальные оцинкованные с шестигранной головкой и оцинкованной шестигранной гайкой, диаметр резьбы болта и гайки М6, длина болта 12-60 мм |  |  | кг | 0.035 |  | 0.035 | 117.33 | 1.17 | 137.28 |  | 4.8
|  | Итого прямые затраты |  |  | 12: 288.28
40.1 | 421/пр_2020_п.75_пп.а | Вспомогательные ненормируемые материальные ресурсы |  |  | 4: %; 5: 2; 7: 2; 12: 5.67
|  | ФОТ |  |  | 12: 283.48
| Пр/812-053.0-3 | НР Приборы, средства автоматизации и вычислительной техники |  |  | 4: %; 5: 91; 7: 91; 12: 257.97
| Пр/774-053.0 | СП Приборы, средства автоматизации и вычислительной техники |  |  | 4: %; 5: 46; 7: 46; 12: 130.4
|  | Всего по позиции |  |  | 10: 682.32; 12: 682.32
40.1 О | Прайс-лист | Стабилизатор напряжения релейный СтАР-500 |  |  | шт | 1 | 1 | 1 |  |  | 1679.27 | 1,04236 (1,012*1,03) | 1750.4
(Оборудование)
| Приказ от 04.08.2020 № 421/пр п.92в (в ред. пр. № 55/пр от 30.01.2024) | Заготовительно-складские расходы для оборудования - 1,2% ПЗ=1,2% (ОЗП=1,2%; ЭМ=1,2%; МАТ=1,2%)
| Приказ от 04.08.2020 № 421/пр п.91 (в ред. пр. № 55/пр от 30.01.2024) | Транспортные затраты, в случае невозможности их определения на основании расчета или по результатам конъюнктурного анализа (от отпускной цены на такое оборудования) - до 3% ПЗ=1,03 (ОЗП=1,03; ЭМ=1,03; МАТ=1,03)
|  | Всего по позиции |  |  | 12: 1750.4
Итоги по разделу 8 Электромонтажные работы :
|  | Итого прямые затраты (справочно) |  |  | 12: 2513.63
в том числе:
|  | Оплата труда рабочих |  |  | 12: 1477.04
|  | Эксплуатация машин |  |  | 12: 3.85
|  | Оплата труда машинистов (Отм) |  |  | 12: 2.09
|  | Материалы |  |  | 12: 1030.65
|  | Монтажные работы |  |  | 12: 4645.31
в том числе:
|  | оплата труда |  |  | 12: 1477.04
|  | эксплуатация машин и механизмов |  |  | 12: 3.85
|  | оплата труда машинистов (Отм) |  |  | 12: 2.09
|  | материалы |  |  | 12: 1030.65
|  | накладные расходы |  |  | 12: 1407.42
|  | сметная прибыль |  |  | 12: 724.26
|  | Оборудование |  |  | 12: 1750.4
|  | Итого ФОТ (справочно) |  |  | 12: 1479.13
|  | Итого накладные расходы (справочно) |  |  | 12: 1407.42
|  | Итого сметная прибыль (справочно) |  |  | 12: 724.26
|  | Итого по разделу 8 Электромонтажные работы |  |  | 12: 6395.71
Справочно
|  | затраты труда рабочих |  |  | 7: 2.7741
|  | затраты труда машинистов |  |  | 7: 0.0035
Итоги по смете:
|  | Всего прямые затраты (справочно) |  |  | 12: 209381.67
в том числе:
|  | Оплата труда рабочих |  |  | 12: 69174.55
|  | Эксплуатация машин |  |  | 12: 3533.92
|  | Оплата труда машинистов (Отм) |  |  | 12: 1527.74
|  | Материалы |  |  | 12: 135145.46
|  | Строительные работы |  |  | 12: 189949.23
в том числе:
|  | оплата труда |  |  | 12: 67136
|  | эксплуатация машин и механизмов |  |  | 12: 3530.07
|  | оплата труда машинистов (Отм) |  |  | 12: 1525.65
|  | материалы |  |  | 12: 6846.6
|  | накладные расходы |  |  | 12: 71962.89
|  | сметная прибыль |  |  | 12: 38948.02
|  | Монтажные работы |  |  | 12: 133244.29
в том числе:
|  | оплата труда |  |  | 12: 2038.55
|  | эксплуатация машин и механизмов |  |  | 12: 3.85
|  | оплата труда машинистов (Отм) |  |  | 12: 2.09
|  | материалы |  |  | 12: 128298.86
|  | накладные расходы |  |  | 12: 1918.39
|  | сметная прибыль |  |  | 12: 982.55
|  | Оборудование |  |  | 12: 43891.93
|  | Всего |  |  | 12: 367085.45
|  | Всего ФОТ (справочно) |  |  | 12: 70702.29
|  | Всего накладные расходы (справочно) |  |  | 12: 73881.28
|  | Всего сметная прибыль (справочно) |  |  | 12: 39930.57
|  | НДС 20% |  |  | 12: 73417.09
|  | ВСЕГО по смете |  |  | 12: 440502.54
Справочно
|  | затраты труда рабочих |  |  | 7: 136.3736
|  | затраты труда машинистов |  |  | 7: 2.3002
ЛОКАЛЬНЫЙ СМЕТНЫЙ РАСЧЕТ (СМЕТА)
Выполнение работ по оборудованию домовладения индивидуальным источником теплоснабжения (горячего водоснабжения) по адресу ул. Студенческая, д. 13, кв. 2 в городе Югорске
(наименование работ и затрат)
Составлен | ресурсно-индексным | методом
Основание
(проектная и (или) иная техническая документация)
Составлен(а) в текущем уровне цен |  | II квартал 2024 года
Сметная стоимость |  |  | 149.34 | тыс.руб.
в том числе:
| строительных работ |  | 39.23 | тыс.руб. | 7: Средства на оплату труда рабочих; 11: 14.44; 12: тыс.руб.
| монтажных работ |  | 22.85 | тыс.руб. | 7: Средства на оплату труда машинистов; 11: 0.19; 12: тыс.руб.
| оборудования |  | 62.38 | тыс.руб. | 7: Нормативные затраты труда рабочих; 11: 28.31; 12: чел.-ч.
| прочих затрат |  | 0 | тыс.руб. | 7: Нормативные затраты труда машинистов; 11: 0.36; 12: чел.-ч.
№ п/п | Обоснование | Наименование работ и затрат |  |  | 4: Единица измерения; 5: Количество; 8: Сметная стоимость, руб.
[6 empty] | на единицу измерения | коэффициенты | всего с учетом коэффициентов | на единицу измерения в базисном уровне цен | индекс | на единицу измерения в текущем уровне цен | коэффициенты | всего в текущем уровне цен
1 | 2 | 3 |  |  | 4 | 5 | 6 | 7 | 8 | 9 | 10 | 11 | 12
Раздел 1. Устройство сетей теплоснабжения
1 | ГЭСН16-03-001-07 | Прокладка трубопроводов отопления при коллекторной системе из многослойных металлополимерных труб диаметром: 32 мм |  |  | 4: 100 м; 5: 0.06; 6: 1; 7: 0.06
Объем=6 / 100
| 1 | ОТ(ЗТ) |  |  | 4: чел.-ч; 7: 2.9988; 12: 1587.41
| 1-100-40 | Средний разряд работы 4,0 |  |  | 4: чел.-ч; 5: 49.98; 7: 2.9988; 10: 529.35; 12: 1587.41
| 2 | ЭМ |  |  | 12: 16.8
|  | ОТм(ЗТм) |  |  | 4: чел.-ч; 7: 0.02406; 12: 13.18
| 91.05.01-017 | Краны башенные, грузоподъемность 8 т |  |  | 4: маш.-ч; 5: 0.04; 7: 0.0024; 10: 1180.31; 12: 2.83
| 4-100-060 | ОТм(Зтм) Средний разряд машинистов 6 |  |  | 4: чел.-ч; 5: 0.04; 7: 0.0024; 10: 711.07; 12: 1.71
| 91.14.02-001 | Автомобили бортовые, грузоподъемность до 5 т |  |  | маш.-ч | 0.361 |  | 0.02166 | 477.92 | 1.35 | 645.19 |  | 13.97
| 4-100-040 | ОТм(Зтм) Средний разряд машинистов 4 |  |  | 4: чел.-ч; 5: 0.361; 7: 0.02166; 10: 529.35; 12: 11.47
| 4 | М |  |  | 12: 14.51
| 01.7.03.01-0001 | Вода |  |  | м3 | 0.8 |  | 0.048 | 35.71 | 1.46 | 52.14 |  | 2.5
| 01.7.03.04-0001 | Электроэнергия |  |  | 4: кВт-ч; 5: 1.2336; 7: 0.074016; 10: 6.61; 12: 0.49
| 03.1.02.03-0015 | Известь строительная негашеная хлорная, марка А |  |  | кг | 0.0028 |  | 0.000168 | 59.41 | 1.56 | 92.68 |  | 0.02
| 18.5.08.13-0011 | Трубки защитные гофрированные |  |  | м | 8.25 |  | 0.495 | 20.2 | 1.15 | 23.23 |  | 11.5
П,Н | 18.1.09.06 | Арматура запорная к многослойным металлополимерным трубам |  |  | 4: шт; 5: 0; 7: 0
П,Н | 23.1.02.07 | Крепления |  |  | 4: кг; 5: 0; 7: 0
Н | 24.2.02.01 | Трубы металлополимерные многослойные |  |  | 4: м; 5: 98.05; 7: 5.883
П,Н | 24.2.06.01 | Фасонные и соединительные части к многослойным металлополимерным трубам |  |  | 4: шт; 5: 0; 7: 0
|  | Итого прямые затраты |  |  | 12: 1631.9
|  | ФОТ |  |  | 12: 1600.59
| Пр/812-016.0-3, Приказ № 812/пр от 21.12.2020 п.25 | НР Сантехнические работы - внутренние (трубопроводы, водопровод, канализация, отопление, газоснабжение, вентиляция и кондиционирование воздуха) |  |  | 4: %; 5: 122; 6: 0.9; 7: 109.8; 12: 1757.45
| Пр/774-016.0, Приказ № 774/пр от 11.12.2020 п.16 | СП Сантехнические работы - внутренние (трубопроводы, водопровод, канализация, отопление, газоснабжение, вентиляция и кондиционирование воздуха) |  |  | 4: %; 5: 72; 6: 0.85; 7: 61.2; 12: 979.56
|  | Всего по позиции |  |  | 10: 72815.17; 12: 4368.91
1.1 | Прайс-лист | Труба пп 32х5,4 арм. алюминием |  |  | м | 6 | 1 | 6 |  |  | 179.74 | 1.02 | 1100.01
(Материалы для монтажных работ)
Цена=215,69/1,2
| Приказ от 04.08.2020 № 421/пр п.92а (в ред. пр. № 55/пр от 30.01.2024) | Заготовительно-складские расходы для материальных ресурсов (за исключением металлических конструкций) - 2% ПЗ=2% (ОЗП=2%; ЭМ=2%; МАТ=2%)
|  | Всего по позиции |  |  | 12: 1100.01
1.2 | Прайс-лист | Угольник 90° пп 32 |  |  | шт | 6 | 1 | 6 |  |  | 14.51 | 1.02 | 88.8
(Материалы для монтажных работ)
Цена=17,41/1,2
| Приказ от 04.08.2020 № 421/пр п.92а (в ред. пр. № 55/пр от 30.01.2024) | Заготовительно-складские расходы для материальных ресурсов (за исключением металлических конструкций) - 2% ПЗ=2% (ОЗП=2%; ЭМ=2%; МАТ=2%)
|  | Всего по позиции |  |  | 12: 88.8
1.3 | Прайс-лист | Угольник 45° пп 32 |  |  | шт | 4 | 1 | 4 |  |  | 10.6 | 1,0404 (1,02*1,02) | 44.11
(Материалы для монтажных работ)
Цена=12,72/1,2
| Приказ от 04.08.2020 № 421/пр п.92а (в ред. пр. № 55/пр от 30.01.2024) | Заготовительно-складские расходы для материальных ресурсов (за исключением металлических конструкций) - 2% ПЗ=2% (ОЗП=2%; ЭМ=2%; МАТ=2%)
| Приказ от 04.08.2020 № 421/пр п.92а (в ред. пр. № 55/пр от 30.01.2024) | Заготовительно-складские расходы для материальных ресурсов (за исключением металлических конструкций) - 2% ПЗ=2% (ОЗП=2%; ЭМ=2%; МАТ=2%)
|  | Всего по позиции |  |  | 12: 44.11
1.4 | Прайс-лист | Тройник пп 32 |  |  | шт | 2 | 1 | 2 |  |  | 18.72 | 1.02 | 38.19
(Материалы для монтажных работ)
Цена=22,46/1,2
| Приказ от 04.08.2020 № 421/пр п.92а (в ред. пр. № 55/пр от 30.01.2024) | Заготовительно-складские расходы для материальных ресурсов (за исключением металлических конструкций) - 2% ПЗ=2% (ОЗП=2%; ЭМ=2%; МАТ=2%)
|  | Всего по позиции |  |  | 12: 38.19
1.5 | Прайс-лист | Муфта с накидной гайкой пп 32х3/4 |  |  | шт | 2 | 1 | 2 |  |  | 305 | 1.02 | 622.2
(Материалы для монтажных работ)
Цена=366/1,2
| Приказ от 04.08.2020 № 421/пр п.92а (в ред. пр. № 55/пр от 30.01.2024) | Заготовительно-складские расходы для материальных ресурсов (за исключением металлических конструкций) - 2% ПЗ=2% (ОЗП=2%; ЭМ=2%; МАТ=2%)
|  | Всего по позиции |  |  | 12: 622.2
1.6 | Прайс-лист | Муфта с накидной гайкой пп 20х1/2 |  |  | шт | 2 | 1 | 2 |  |  | 150 | 1.02 | 306
(Материалы для монтажных работ)
| Приказ от 04.08.2020 № 421/пр п.92а (в ред. пр. № 55/пр от 30.01.2024) | Заготовительно-складские расходы для материальных ресурсов (за исключением металлических конструкций) - 2% ПЗ=2% (ОЗП=2%; ЭМ=2%; МАТ=2%)
|  | Всего по позиции |  |  | 12: 306
1.7 | Прайс-лист | Кран шаровой 32 пп |  |  | шт | 3 | 1 | 3 |  |  | 230.01 | 1.02 | 703.83
(Материалы для монтажных работ)
Цена=276,01/1,2
| Приказ от 04.08.2020 № 421/пр п.92а (в ред. пр. № 55/пр от 30.01.2024) | Заготовительно-складские расходы для материальных ресурсов (за исключением металлических конструкций) - 2% ПЗ=2% (ОЗП=2%; ЭМ=2%; МАТ=2%)
|  | Всего по позиции |  |  | 12: 703.83
1.8 | Прайс-лист | Кран шаровой 20 пп |  |  | шт | 2 | 1 | 2 |  |  | 120.43 | 1.02 | 245.68
(Материалы для монтажных работ)
Цена=144,52/1,2
| Приказ от 04.08.2020 № 421/пр п.92а (в ред. пр. № 55/пр от 30.01.2024) | Заготовительно-складские расходы для материальных ресурсов (за исключением металлических конструкций) - 2% ПЗ=2% (ОЗП=2%; ЭМ=2%; МАТ=2%)
|  | Всего по позиции |  |  | 12: 245.68
1.9 | Прайс-лист | Муфта переходная пп 32х25 нр |  |  | шт | 2 | 1 | 2 |  |  | 7.06 | 1.02 | 14.4
(Материалы для монтажных работ)
Цена=8,47/1,2
| Приказ от 04.08.2020 № 421/пр п.92а (в ред. пр. № 55/пр от 30.01.2024) | Заготовительно-складские расходы для материальных ресурсов (за исключением металлических конструкций) - 2% ПЗ=2% (ОЗП=2%; ЭМ=2%; МАТ=2%)
|  | Всего по позиции |  |  | 12: 14.4
1.10 | Прайс-лист | Опора с защелкой 32 пп |  |  | шт | 6 | 1 | 6 |  |  | 7.06 | 1.02 | 43.21
(Материалы для монтажных работ)
Цена=8,47/1,2
| Приказ от 04.08.2020 № 421/пр п.92а (в ред. пр. № 55/пр от 30.01.2024) | Заготовительно-складские расходы для материальных ресурсов (за исключением металлических конструкций) - 2% ПЗ=2% (ОЗП=2%; ЭМ=2%; МАТ=2%)
|  | Всего по позиции |  |  | 12: 43.21
2 | ГЭСН16-08-002-01 | Установка распределительного коллектора систем отопления и водоснабжения диаметром до 32 мм |  |  | 4: 10 шт; 5: 0.1; 6: 1; 7: 0.1
Объем=1 / 10
| 1 | ОТ(ЗТ) |  |  | 4: чел.-ч; 7: 0.558; 12: 267.19
| 2-100-02 | Рабочий 2 разряда |  |  | 4: чел.-ч; 5: 0.2; 7: 0.02; 10: 430.59; 12: 8.61
| 2-100-03 | Рабочий 3 разряда |  |  | 4: чел.-ч; 5: 4.64; 7: 0.464; 10: 470.1; 12: 218.13
| 2-100-04 | Рабочий 4 разряда |  |  | 4: чел.-ч; 5: 0.67; 7: 0.067; 10: 529.35; 12: 35.47
| 2-100-06 | Рабочий 6 разряда |  |  | 4: чел.-ч; 5: 0.07; 7: 0.007; 10: 711.07; 12: 4.98
| 2 | ЭМ |  |  | 12: 3.87
|  | ОТм(ЗТм) |  |  | 4: чел.-ч; 7: 0.006; 12: 3.18
| 91.14.02-001 | Автомобили бортовые, грузоподъемность до 5 т |  |  | маш.-ч | 0.06 |  | 0.006 | 477.92 | 1.35 | 645.19 |  | 3.87
| 4-100-040 | ОТм(Зтм) Средний разряд машинистов 4 |  |  | 4: чел.-ч; 5: 0.06; 7: 0.006; 10: 529.35; 12: 3.18
| 4 | М |  |  | 12: 37.28
| 01.7.03.04-0001 | Электроэнергия |  |  | 4: кВт-ч; 5: 0.561; 7: 0.0561; 10: 6.61; 12: 0.37
| 01.7.15.14-0194 | Шурупы самонарезающие стальные с шестигранной головкой, наконечник сверло, диаметр 12 мм, длина 70 мм |  |  | т | 0.0023 |  | 0.00023 | 131524.96 | 1.22 | 160460.45 |  | 36.91
Н | 01.7.17.09 | Сверла, буры |  |  | 4: шт; 5: 0.025; 7: 0.0025
Н | 18.1.09.06 | Арматура муфтовая |  |  | 4: шт; 5: 20; 7: 2
Н | 23.8.04.02 | Коллекторы распределительные |  |  | 4: компл; 5: 10; 7: 1
|  | Итого прямые затраты |  |  | 12: 311.52
|  | ФОТ |  |  | 12: 270.37
| Пр/812-016.0-3, Приказ № 812/пр от 21.12.2020 п.25 | НР Сантехнические работы - внутренние (трубопроводы, водопровод, канализация, отопление, газоснабжение, вентиляция и кондиционирование воздуха) |  |  | 4: %; 5: 122; 6: 0.9; 7: 109.8; 12: 296.87
| Пр/774-016.0, Приказ № 774/пр от 11.12.2020 п.16 | СП Сантехнические работы - внутренние (трубопроводы, водопровод, канализация, отопление, газоснабжение, вентиляция и кондиционирование воздуха) |  |  | 4: %; 5: 72; 6: 0.85; 7: 61.2; 12: 165.47
|  | Всего по позиции |  |  | 10: 7738.6; 12: 773.86
2.1 | Прайс-лист | Евроконус коллекторный 16х3/4 |  |  | шт | 6 | 1 | 6 |  |  | 260 | 1.02 | 1591.2
(Материалы для монтажных работ)
Цена=312/1,2
| Приказ от 04.08.2020 № 421/пр п.92а (в ред. пр. № 55/пр от 30.01.2024) | Заготовительно-складские расходы для материальных ресурсов (за исключением металлических конструкций) - 2% ПЗ=2% (ОЗП=2%; ЭМ=2%; МАТ=2%)
|  | Всего по позиции |  |  | 12: 1591.2
2.2 О | Прайс-лист | Коллектор для теплого пола на 3 контура с насосом 25/6, кранами с термометром, смесительным узлом от 20-60С и евроконусами до 50 кв/м |  |  | шт | 1 | 1 | 1 |  |  | 25164 | 1,04236 (1,012*1,03) | 26229.95
(Оборудование)
| Приказ от 04.08.2020 № 421/пр п.92в (в ред. пр. № 55/пр от 30.01.2024) | Заготовительно-складские расходы для оборудования - 1,2% ПЗ=1,2% (ОЗП=1,2%; ЭМ=1,2%; МАТ=1,2%)
| Приказ от 04.08.2020 № 421/пр п.91 (в ред. пр. № 55/пр от 30.01.2024) | Транспортные затраты, в случае невозможности их определения на основании расчета или по результатам конъюнктурного анализа (от отпускной цены на такое оборудования) - до 3% ПЗ=1,03 (ОЗП=1,03; ЭМ=1,03; МАТ=1,03)
|  | Всего по позиции |  |  | 12: 26229.95
3 | ГЭСН18-06-007-02 | Установка фильтров диаметром: 32 мм |  |  | 4: 10 шт; 5: 0.1; 6: 1; 7: 0.1
Объем=1 / 10
| 1 | ОТ(ЗТ) |  |  | 4: чел.-ч; 7: 0.75; 12: 388.13
| 1-100-38 | Средний разряд работы 3,8 |  |  | 4: чел.-ч; 5: 7.5; 7: 0.75; 10: 517.5; 12: 388.13
| 2 | ЭМ |  |  | 12: 30.8
|  | ОТм(ЗТм) |  |  | 4: чел.-ч; 7: 0.028; 12: 15.36
| 91.05.05-015 | Краны на автомобильном ходу, грузоподъемность 16 т |  |  | 4: маш.-ч; 5: 0.03; 7: 0.003; 10: 1938.31; 12: 5.81
| 4-100-060 | ОТм(Зтм) Средний разряд машинистов 6 |  |  | 4: чел.-ч; 5: 0.03; 7: 0.003; 10: 711.07; 12: 2.13
| 91.14.02-001 | Автомобили бортовые, грузоподъемность до 5 т |  |  | маш.-ч | 0.25 |  | 0.025 | 477.92 | 1.35 | 645.19 |  | 16.13
| 4-100-040 | ОТм(Зтм) Средний разряд машинистов 4 |  |  | 4: чел.-ч; 5: 0.25; 7: 0.025; 10: 529.35; 12: 13.23
| 91.17.04-233 | Аппараты сварочные для ручной дуговой сварки, сварочный ток до 350 А |  |  | 4: маш.-ч; 5: 2.8; 7: 0.28; 10: 31.66; 12: 8.86
| 4 | М |  |  | 12: 12.95
| 01.7.11.07-0227 | Электроды сварочные для сварки низколегированных и углеродистых сталей УОНИ 13/45, Э42А, диаметр 4-5 мм |  |  | кг | 0.8 |  | 0.08 | 155.63 | 1.04 | 161.86 |  | 12.95
Н | 18.5.14.01 | Фильтры для очистки воды |  |  | 4: шт; 5: 10; 7: 1
|  | Итого прямые затраты |  |  | 12: 447.24
|  | ФОТ |  |  | 12: 403.49
| Пр/812-016.0-3, Приказ № 812/пр от 21.12.2020 п.25 | НР Сантехнические работы - внутренние (трубопроводы, водопровод, канализация, отопление, газоснабжение, вентиляция и кондиционирование воздуха) |  |  | 4: %; 5: 122; 6: 0.9; 7: 109.8; 12: 443.03
| Пр/774-016.0, Приказ № 774/пр от 11.12.2020 п.16 | СП Сантехнические работы - внутренние (трубопроводы, водопровод, канализация, отопление, газоснабжение, вентиляция и кондиционирование воздуха) |  |  | 4: %; 5: 72; 6: 0.85; 7: 61.2; 12: 246.94
|  | Всего по позиции |  |  | 10: 11372.1; 12: 1137.21
3.1 | Прайс-лист | Фильтр сетчатый 32 пп |  |  | шт | 1 | 1 | 1 |  |  | 295.81 | 1.02 | 301.73
(Материалы для монтажных работ)
Цена=354,97/1,2
| Приказ от 04.08.2020 № 421/пр п.92а (в ред. пр. № 55/пр от 30.01.2024) | Заготовительно-складские расходы для материальных ресурсов (за исключением металлических конструкций) - 2% ПЗ=2% (ОЗП=2%; ЭМ=2%; МАТ=2%)
|  | Всего по позиции |  |  | 12: 301.73
Итоги по разделу 1 Устройство сетей теплоснабжения :
|  | Итого прямые затраты (справочно) |  |  | 12: 7490.02
в том числе:
|  | Оплата труда рабочих |  |  | 12: 2242.73
|  | Эксплуатация машин |  |  | 12: 51.47
|  | Оплата труда машинистов (Отм) |  |  | 12: 31.72
|  | Материалы |  |  | 12: 5164.1
|  | Строительные работы |  |  | 12: 6279.98
в том числе:
|  | оплата труда |  |  | 12: 2242.73
|  | эксплуатация машин и механизмов |  |  | 12: 51.47
|  | оплата труда машинистов (Отм) |  |  | 12: 31.72
|  | материалы |  |  | 12: 64.74
|  | накладные расходы |  |  | 12: 2497.35
|  | сметная прибыль |  |  | 12: 1391.97
|  | Монтажные работы |  |  | 12: 5099.36
в том числе:
|  | материалы |  |  | 12: 5099.36
|  | Оборудование |  |  | 12: 26229.95
|  | Итого ФОТ (справочно) |  |  | 12: 2274.45
|  | Итого накладные расходы (справочно) |  |  | 12: 2497.35
|  | Итого сметная прибыль (справочно) |  |  | 12: 1391.97
|  | Итого по разделу 1 Устройство сетей теплоснабжения |  |  | 12: 37609.29
Справочно
|  | затраты труда рабочих |  |  | 7: 4.3068
|  | затраты труда машинистов |  |  | 7: 0.05806
Раздел 2. Устройство сетей газоснабжения
4 | ГЭСН16-02-003-02 | Прокладка трубопроводов газоснабжения из стальных водогазопроводных неоцинкованных труб диаметром: 20 мм |  |  | 4: 100 м; 5: 0.12; 6: 1; 7: 0.12
Объем=12 / 100
| 1 | ОТ(ЗТ) |  |  | 4: чел.-ч; 7: 3.372; 12: 1784.97
| 1-100-40 | Средний разряд работы 4,0 |  |  | 4: чел.-ч; 5: 28.1; 7: 3.372; 10: 529.35; 12: 1784.97
| 2 | ЭМ |  |  | 12: 65.22
|  | ОТм(ЗТм) |  |  | 4: чел.-ч; 7: 0.0708; 12: 40.75
| 91.05.01-017 | Краны башенные, грузоподъемность 8 т |  |  | 4: маш.-ч; 5: 0.08; 7: 0.0096; 10: 1180.31; 12: 11.33
| 4-100-060 | ОТм(Зтм) Средний разряд машинистов 6 |  |  | 4: чел.-ч; 5: 0.08; 7: 0.0096; 10: 711.07; 12: 6.83
| 91.05.05-015 | Краны на автомобильном ходу, грузоподъемность 16 т |  |  | 4: маш.-ч; 5: 0.07; 7: 0.0084; 10: 1938.31; 12: 16.28
| 4-100-060 | ОТм(Зтм) Средний разряд машинистов 6 |  |  | 4: чел.-ч; 5: 0.07; 7: 0.0084; 10: 711.07; 12: 5.97
| 91.14.02-001 | Автомобили бортовые, грузоподъемность до 5 т |  |  | маш.-ч | 0.44 |  | 0.0528 | 477.92 | 1.35 | 645.19 |  | 34.07
| 4-100-040 | ОТм(Зтм) Средний разряд машинистов 4 |  |  | 4: чел.-ч; 5: 0.44; 7: 0.0528; 10: 529.35; 12: 27.95
| 91.17.04-042 | Аппараты для газовой сварки и резки |  |  | маш.-ч | 4.18 |  | 0.5016 | 4.35 | 1.62 | 7.05 |  | 3.54
| 4 | М |  |  | 12: 46.13
| 01.3.02.03-0012 | Ацетилен растворенный технический, марка Б |  |  | т | 0.00019 |  | 2.28e-05 | 416065.6 | 1.8 | 748918.08 |  | 17.08
| 01.3.02.08-0001 | Кислород газообразный технический |  |  | м3 | 0.18 |  | 0.0216 | 114.64 | 1.1 | 126.1 |  | 2.72
| 01.7.03.01-0001 | Вода |  |  | м3 | 0.44 |  | 0.0528 | 35.71 | 1.46 | 52.14 |  | 2.75
| 01.7.07.29-0101 | Очес льняной |  |  | кг | 0.03 |  | 0.0036 | 128.4 | 1.6 | 205.44 |  | 0.74
| 01.7.11.04-0072 | Проволока сварочная без покрытия СВ-08Г2С, диаметр 4 мм |  |  | т | 0.001 |  | 0.00012 | 97282.88 | 1.04 | 101174.2 |  | 12.14
| 03.1.02.03-0015 | Известь строительная негашеная хлорная, марка А |  |  | кг | 0.0016 |  | 0.000192 | 59.41 | 1.56 | 92.68 |  | 0.02
| 14.4.02.04-0142 | Краска масляная МА-0115, мумия, сурик железный |  |  | кг | 0.44 |  | 0.0528 | 79.88 | 1.49 | 119.02 |  | 6.28
| 14.5.05.01-0012 | Олифа комбинированная для разведения масляных густотертых красок и для внешних работ по деревянным поверхностям |  |  | т | 0.00053 |  | 6.36e-05 | 60697.21 | 1.14 | 69194.82 |  | 4.4
П,Н | 18.1.09.06 | Арматура муфтовая |  |  | 4: шт; 5: 0; 7: 0
П,Н | 23.1.02.07 | Крепления |  |  | 4: кг; 5: 0; 7: 0
Н | 23.7.01.03 | Трубопроводы с гильзами |  |  | 4: м; 5: 100; 7: 12
|  | Итого прямые затраты |  |  | 12: 1937.07
|  | ФОТ |  |  | 12: 1825.72
| Пр/812-016.0-3, Приказ № 812/пр от 21.12.2020 п.25 | НР Сантехнические работы - внутренние (трубопроводы, водопровод, канализация, отопление, газоснабжение, вентиляция и кондиционирование воздуха) |  |  | 4: %; 5: 122; 6: 0.9; 7: 109.8; 12: 2004.64
| Пр/774-016.0, Приказ № 774/пр от 11.12.2020 п.16 | СП Сантехнические работы - внутренние (трубопроводы, водопровод, канализация, отопление, газоснабжение, вентиляция и кондиционирование воздуха) |  |  | 4: %; 5: 72; 6: 0.85; 7: 61.2; 12: 1117.34
|  | Всего по позиции |  |  | 10: 42158.75; 12: 5059.05
4.1 | ФСБЦ-23.3.06.05-0002 | Трубы стальные сварные неоцинкованные водогазопроводные с резьбой, обыкновенные, номинальный диаметр 20 мм, толщина стенки 2,8 мм |  |  | м | 12 | 1 | 12 |  |  | 110.69 |  | 1328.28
(Материалы для монтажных работ)
|  | Всего по позиции |  |  | 12: 1328.28
4.2 | ФСБЦ-18.1.09.06-0042 | Кран шаровой латунный 11Б41п3, присоединение к трубопроводу муфтовое, номинальное давление 1,6 МПа, номинальный диаметр 20 мм |  |  | шт | 2 | 1 | 2 | 209.04 | 1.26 | 263.39 |  | 526.78
(Материалы для монтажных работ)
|  | Всего по позиции |  |  | 12: 526.78
4.3 | Прайс-лист | Резьба стальная короткая ДУ 20 |  |  | шт | 4 | 1 | 4 |  |  | 16.67 | 1.0075 | 67.18
(Материалы для монтажных работ)
Цена=20/1,2
| Приказ от 04.08.2020 № 421/пр п.92б (в ред. пр. № 55/пр от 30.01.2024) | Заготовительно-складские расходы для металлических конструкций - 0,75% ПЗ=0,75% (ОЗП=0,75%; ЭМ=0,75%; МАТ=0,75%)
|  | Всего по позиции |  |  | 12: 67.18
4.4 | Прайс-лист | Сгон стальной Ду 20 |  |  | шт | 1 | 1 | 1 |  |  | 36.12 | 1.0075 | 36.39
(Материалы для монтажных работ)
Цена=43,34/1,2
| Приказ от 04.08.2020 № 421/пр п.92б (в ред. пр. № 55/пр от 30.01.2024) | Заготовительно-складские расходы для металлических конструкций - 0,75% ПЗ=0,75% (ОЗП=0,75%; ЭМ=0,75%; МАТ=0,75%)
|  | Всего по позиции |  |  | 12: 36.39
4.5 | Прайс-лист | Отвод стальной Ду 20 |  |  | шт | 6 | 1 | 6 |  |  | 56.67 | 1.0075 | 342.57
(Материалы для монтажных работ)
Цена=68/1,2
| Приказ от 04.08.2020 № 421/пр п.92б (в ред. пр. № 55/пр от 30.01.2024) | Заготовительно-складские расходы для металлических конструкций - 0,75% ПЗ=0,75% (ОЗП=0,75%; ЭМ=0,75%; МАТ=0,75%)
|  | Всего по позиции |  |  | 12: 342.57
4.6 | Прайс-лист | Контргайка Ду 20 |  |  | шт | 2 | 1 | 2 |  |  | 45.83 | 1.0075 | 92.35
(Материалы для монтажных работ)
Цена=55/1,2
| Приказ от 04.08.2020 № 421/пр п.92б (в ред. пр. № 55/пр от 30.01.2024) | Заготовительно-складские расходы для металлических конструкций - 0,75% ПЗ=0,75% (ОЗП=0,75%; ЭМ=0,75%; МАТ=0,75%)
|  | Всего по позиции |  |  | 12: 92.35
4.7 | Прайс-лист | Муфта соединительная стальная Ду 20 |  |  | шт | 2 | 1 | 2 |  |  | 25.9 | 1.0075 | 52.19
(Материалы для монтажных работ)
Цена=31,08/1,2
| Приказ от 04.08.2020 № 421/пр п.92б (в ред. пр. № 55/пр от 30.01.2024) | Заготовительно-складские расходы для металлических конструкций - 0,75% ПЗ=0,75% (ОЗП=0,75%; ЭМ=0,75%; МАТ=0,75%)
|  | Всего по позиции |  |  | 12: 52.19
4.8 | Прайс-лист | Хомут металлический трубный 3/4 26-30 |  |  | шт | 5 | 1 | 5 |  |  | 20 | 1.02 | 102
(Материалы для монтажных работ)
Цена=24/1,2
| Приказ от 04.08.2020 № 421/пр п.92а (в ред. пр. № 55/пр от 30.01.2024) | Заготовительно-складские расходы для материальных ресурсов (за исключением металлических конструкций) - 2% ПЗ=2% (ОЗП=2%; ЭМ=2%; МАТ=2%)
|  | Всего по позиции |  |  | 12: 102
5 | ГЭСН16-02-003-01 | Прокладка трубопроводов газоснабжения из стальных водогазопроводных неоцинкованных труб диаметром: 15 мм |  |  | 4: 100 м; 5: 0.02; 6: 1; 7: 0.02
Объем=2 / 100
| 1 | ОТ(ЗТ) |  |  | 4: чел.-ч; 7: 0.562; 12: 297.49
| 1-100-40 | Средний разряд работы 4,0 |  |  | 4: чел.-ч; 5: 28.1; 7: 0.562; 10: 529.35; 12: 297.49
| 2 | ЭМ |  |  | 12: 10.87
|  | ОТм(ЗТм) |  |  | 4: чел.-ч; 7: 0.0118; 12: 6.8
| 91.05.01-017 | Краны башенные, грузоподъемность 8 т |  |  | 4: маш.-ч; 5: 0.08; 7: 0.0016; 10: 1180.31; 12: 1.89
| 4-100-060 | ОТм(Зтм) Средний разряд машинистов 6 |  |  | 4: чел.-ч; 5: 0.08; 7: 0.0016; 10: 711.07; 12: 1.14
| 91.05.05-015 | Краны на автомобильном ходу, грузоподъемность 16 т |  |  | 4: маш.-ч; 5: 0.07; 7: 0.0014; 10: 1938.31; 12: 2.71
| 4-100-060 | ОТм(Зтм) Средний разряд машинистов 6 |  |  | 4: чел.-ч; 5: 0.07; 7: 0.0014; 10: 711.07; 12: 1
| 91.14.02-001 | Автомобили бортовые, грузоподъемность до 5 т |  |  | маш.-ч | 0.44 |  | 0.0088 | 477.92 | 1.35 | 645.19 |  | 5.68
| 4-100-040 | ОТм(Зтм) Средний разряд машинистов 4 |  |  | 4: чел.-ч; 5: 0.44; 7: 0.0088; 10: 529.35; 12: 4.66
| 91.17.04-042 | Аппараты для газовой сварки и резки |  |  | маш.-ч | 4.18 |  | 0.0836 | 4.35 | 1.62 | 7.05 |  | 0.59
| 4 | М |  |  | 12: 7.48
| 01.3.02.03-0012 | Ацетилен растворенный технический, марка Б |  |  | т | 0.00019 |  | 3.8e-06 | 416065.6 | 1.8 | 748918.08 |  | 2.85
| 01.3.02.08-0001 | Кислород газообразный технический |  |  | м3 | 0.18 |  | 0.0036 | 114.64 | 1.1 | 126.1 |  | 0.45
| 01.7.03.01-0001 | Вода |  |  | м3 | 0.25 |  | 0.005 | 35.71 | 1.46 | 52.14 |  | 0.26
| 01.7.07.29-0101 | Очес льняной |  |  | кг | 0.03 |  | 0.0006 | 128.4 | 1.6 | 205.44 |  | 0.12
| 01.7.11.04-0072 | Проволока сварочная без покрытия СВ-08Г2С, диаметр 4 мм |  |  | т | 0.001 |  | 2e-05 | 97282.88 | 1.04 | 101174.2 |  | 2.02
| 03.1.02.03-0015 | Известь строительная негашеная хлорная, марка А |  |  | кг | 0.0009 |  | 1.8e-05 | 59.41 | 1.56 | 92.68 |  | 0
| 14.4.02.04-0142 | Краска масляная МА-0115, мумия, сурик железный |  |  | кг | 0.44 |  | 0.0088 | 79.88 | 1.49 | 119.02 |  | 1.05
| 14.5.05.01-0012 | Олифа комбинированная для разведения масляных густотертых красок и для внешних работ по деревянным поверхностям |  |  | т | 0.00053 |  | 1.06e-05 | 60697.21 | 1.14 | 69194.82 |  | 0.73
П,Н | 18.1.09.06 | Арматура муфтовая |  |  | 4: шт; 5: 0; 7: 0
П,Н | 23.1.02.07 | Крепления |  |  | 4: кг; 5: 0; 7: 0
Н | 23.7.01.03 | Трубопроводы с гильзами |  |  | 4: м; 5: 100; 7: 2
|  | Итого прямые затраты |  |  | 12: 322.64
|  | ФОТ |  |  | 12: 304.29
| Пр/812-016.0-3, Приказ № 812/пр от 21.12.2020 п.25 | НР Сантехнические работы - внутренние (трубопроводы, водопровод, канализация, отопление, газоснабжение, вентиляция и кондиционирование воздуха) |  |  | 4: %; 5: 122; 6: 0.9; 7: 109.8; 12: 334.11
| Пр/774-016.0, Приказ № 774/пр от 11.12.2020 п.16 | СП Сантехнические работы - внутренние (трубопроводы, водопровод, канализация, отопление, газоснабжение, вентиляция и кондиционирование воздуха) |  |  | 4: %; 5: 72; 6: 0.85; 7: 61.2; 12: 186.23
|  | Всего по позиции |  |  | 10: 42149; 12: 842.98
5.1 | ФСБЦ-23.3.06.05-0001 | Трубы стальные сварные неоцинкованные водогазопроводные с резьбой, обыкновенные, номинальный диаметр 15 мм, толщина стенки 2,8 мм |  |  | м | 2 | 1 | 2 |  |  | 86.98 |  | 173.96
(Материалы для монтажных работ)
|  | Всего по позиции |  |  | 12: 173.96
5.2 | ФСБЦ-18.1.09.06-0041 | Кран шаровой латунный 11Б41п3, присоединение к трубопроводу муфтовое, номинальное давление 1,6 МПа, номинальный диаметр 15 мм |  |  | шт | 1 | 1 | 1 | 158.92 | 1.26 | 200.24 |  | 200.24
(Материалы для монтажных работ)
|  | Всего по позиции |  |  | 12: 200.24
5.3 | Прайс-лист | Резьба стальная короткая Ду 15 |  |  | шт | 2 | 1 | 2 |  |  | 13.33 | 1.0075 | 26.86
(Материалы для монтажных работ)
Цена=16/1,2
| Приказ от 04.08.2020 № 421/пр п.92б (в ред. пр. № 55/пр от 30.01.2024) | Заготовительно-складские расходы для металлических конструкций - 0,75% ПЗ=0,75% (ОЗП=0,75%; ЭМ=0,75%; МАТ=0,75%)
|  | Всего по позиции |  |  | 12: 26.86
Установка котла
6 | ГЭСН19-01-002-01 | Установка водонагревателей: проточных | bar: 4 to 7
| 1 | ОТ(ЗТ) |  |  | 4: чел.-ч; 7: 4.12; 12: 2010.02
| 1-100-33 | Средний разряд работы 3,3 |  |  | 4: чел.-ч; 5: 4.12; 7: 4.12; 10: 487.87; 12: 2010.02
| 2 | ЭМ |  |  | 12: 32.92
|  | ОТм(ЗТм) |  |  | 4: чел.-ч; 7: 0.06; 12: 31.17
| 91.06.06-048 | Подъемники одномачтовые, грузоподъемность до 500 кг, высота подъема 45 м |  |  | маш.-ч | 0.01 |  | 0.01 | 37.32 | 1.78 | 66.43 |  | 0.66
| 4-100-030 | ОТм(Зтм) Средний разряд машинистов 3 |  |  | 4: чел.-ч; 5: 0.01; 7: 0.01; 10: 470.1; 12: 4.7
| 91.14.02-001 | Автомобили бортовые, грузоподъемность до 5 т |  |  | маш.-ч | 0.05 |  | 0.05 | 477.92 | 1.35 | 645.19 |  | 32.26
| 4-100-040 | ОТм(Зтм) Средний разряд машинистов 4 |  |  | 4: чел.-ч; 5: 0.05; 7: 0.05; 10: 529.35; 12: 26.47
| 4 | М |  |  | 12: 2916.3
| 01.1.02.04-0012 | Картон асбестовый общего назначения, марка КАОН-1, толщина 4 и 6 мм |  |  | т | 0.002 |  | 0.002 | 46285.25 | 1.53 | 70816.43 |  | 141.63
| 01.7.07.29-0101 | Очес льняной |  |  | кг | 0.021 |  | 0.021 | 128.4 | 1.6 | 205.44 |  | 4.31
| 01.7.15.02-0043 | Болты анкерные с гайкой стальные фрикционные расклинивающиеся, с наружной резьбой М12, диаметр 16 мм, длина 150 мм |  |  | 100 шт | 0.02 |  | 0.02 | 2171.5 | 1.17 | 2540.66 |  | 50.81
| 01.7.15.14-0174 | Шурупы самонарезающие стальные с полукруглой головкой и прямым шлицем, остроконечные, диаметр 8 мм, длина 100 мм |  |  | т | 0.00034 |  | 0.00034 | 103780.96 | 1.22 | 126612.77 |  | 43.05
| 04.3.01.09-0014 | Раствор готовый кладочный, цементный, М100 |  |  | м3 | 0.0004 |  | 0.0004 | 3778.62 | 2.22 | 8388.54 |  | 3.36
| 08.3.05.05-0059 | Сталь листовая оцинкованная, толщина 1,5 мм |  |  | т | 0.0051 |  | 0.0051 | 82700 | 1.04 | 86008 |  | 438.64
| 14.4.02.04-0142 | Краска масляная МА-0115, мумия, сурик железный |  |  | кг | 0.05 |  | 0.05 | 79.88 | 1.49 | 119.02 |  | 5.95
| 14.5.05.02-0001 | Олифа натуральная |  |  | кг | 0.024 |  | 0.024 | 133.31 | 1.14 | 151.97 |  | 3.65
| 18.1.09.01-0001 | Кран газовый латунный натяжной, присоединение к трубопроводу муфтовое, номинальный диаметр 20 мм |  |  | шт | 1 |  | 1 | 197.8 | 1.3 | 257.14 |  | 257.14
| 18.4.01.08-0031 | Прочистка для газохода |  |  | шт | 1 |  | 1 | 58 | 1.37 | 79.46 |  | 79.46
| 18.4.01.08-0061 | Труба соединительная |  |  | шт | 2 |  | 2 | 183.83 | 1.37 | 251.85 |  | 503.7
| 23.8.03.06-0003 | Сгон стальной в сборе с муфтой и контргайкой, диаметр условного прохода 20 мм |  |  | шт | 1 |  | 1 | 85.09 | 1.16 | 98.7 |  | 98.7
| 23.8.03.12-0001 | Отвод 90° сегментный стальной оцинкованный |  |  | шт | 2 |  | 2 | 518.51 | 1.24 | 642.95 |  | 1285.9
Н | 06.1.01.04 | Кирпич глиняный для дымовых труб |  |  | 4: 1000 шт; 5: 0.002; 7: 0.002
|  | Итого прямые затраты |  |  | 12: 4990.41
|  | ФОТ |  |  | 12: 2041.19
| Пр/812-016.0-3, Приказ № 812/пр от 21.12.2020 п.25 | НР Сантехнические работы - внутренние (трубопроводы, водопровод, канализация, отопление, газоснабжение, вентиляция и кондиционирование воздуха) |  |  | 4: %; 5: 122; 6: 0.9; 7: 109.8; 12: 2241.23
| Пр/774-016.0, Приказ № 774/пр от 11.12.2020 п.16 | СП Сантехнические работы - внутренние (трубопроводы, водопровод, канализация, отопление, газоснабжение, вентиляция и кондиционирование воздуха) |  |  | 4: %; 5: 72; 6: 0.85; 7: 61.2; 12: 1249.21
|  | Всего по позиции |  |  | 10: 8480.85; 12: 8480.85
6.1 О | Прайс-лист | Котел газовый E24 (24 кВт) |  |  | шт | 1 | 1 | 1 |  |  | 30476.67 | 1,04236 (1,012*1,03) | 31767.66
(Оборудование)
Цена=36572/1,2
| Приказ от 04.08.2020 № 421/пр п.92в (в ред. пр. № 55/пр от 30.01.2024) | Заготовительно-складские расходы для оборудования - 1,2% ПЗ=1,2% (ОЗП=1,2%; ЭМ=1,2%; МАТ=1,2%)
| Приказ от 04.08.2020 № 421/пр п.91 (в ред. пр. № 55/пр от 30.01.2024) | Транспортные затраты, в случае невозможности их определения на основании расчета или по результатам конъюнктурного анализа (от отпускной цены на такое оборудования) - до 3% ПЗ=1,03 (ОЗП=1,03; ЭМ=1,03; МАТ=1,03)
|  | Всего по позиции |  |  | 12: 31767.66
7 | ГЭСНм11-02-001-01 | Прибор, устанавливаемый на резьбовых соединениях, масса: до 1,5 кг | bar: 4 to 7
| 1 | ОТ(ЗТ) |  |  | 4: чел.-ч; 7: 1.03; 12: 561.51
| 1-100-42 | Средний разряд работы 4,2 |  |  | 4: чел.-ч; 5: 1.03; 7: 1.03; 10: 545.16; 12: 561.51
| 4 | М |  |  | 12: 4.97
| 01.1.02.08-1040 | Лист паронитовый марки ПМБ (ПОН-А, ПОН-Б), толщина от 0,4 до 5 мм |  |  | кг | 0.042 |  | 0.042 | 137.59 | 0.86 | 118.33 |  | 4.97
|  | Итого прямые затраты |  |  | 12: 566.48
7.1 | 421/пр_2020_п.75_пп.а | Вспомогательные ненормируемые материальные ресурсы |  |  | 4: %; 5: 2; 7: 2; 12: 11.23
|  | ФОТ |  |  | 12: 561.51
| Пр/812-053.0-3 | НР Приборы, средства автоматизации и вычислительной техники |  |  | 4: %; 5: 91; 7: 91; 12: 510.97
| Пр/774-053.0 | СП Приборы, средства автоматизации и вычислительной техники |  |  | 4: %; 5: 46; 7: 46; 12: 258.29
|  | Всего по позиции |  |  | 10: 1346.97; 12: 1346.97
7.1 О | Прайс-лист | Счетчик газовый СГЦИ-4-20/М |  |  | шт | 1 | 1 | 1 |  |  | 2521.46 | 1,04236 (1,012*1,03) | 2628.27
(Оборудование)
| Приказ от 04.08.2020 № 421/пр п.92в (в ред. пр. № 55/пр от 30.01.2024) | Заготовительно-складские расходы для оборудования - 1,2% ПЗ=1,2% (ОЗП=1,2%; ЭМ=1,2%; МАТ=1,2%)
| Приказ от 04.08.2020 № 421/пр п.91 (в ред. пр. № 55/пр от 30.01.2024) | Транспортные затраты, в случае невозможности их определения на основании расчета или по результатам конъюнктурного анализа (от отпускной цены на такое оборудования) - до 3% ПЗ=1,03 (ОЗП=1,03; ЭМ=1,03; МАТ=1,03)
|  | Всего по позиции |  |  | 12: 2628.27
8 | ГЭСН19-01-006-01 | Установка клапанов предохранительных диаметром: до 50 мм |  |  | 4: шт; 5: 2; 6: 1; 7: 2
| 1 | ОТ(ЗТ) |  |  | 4: чел.-ч; 7: 4.34; 12: 2297.38
| 1-100-40 | Средний разряд работы 4,0 |  |  | 4: чел.-ч; 5: 2.17; 7: 4.34; 10: 529.35; 12: 2297.38
| 2 | ЭМ |  |  | 12: 104.86
|  | ОТм(ЗТм) |  |  | 4: чел.-ч; 7: 0.12; 12: 63.52
| 91.14.02-001 | Автомобили бортовые, грузоподъемность до 5 т |  |  | маш.-ч | 0.06 |  | 0.12 | 477.92 | 1.35 | 645.19 |  | 77.42
| 4-100-040 | ОТм(Зтм) Средний разряд машинистов 4 |  |  | 4: чел.-ч; 5: 0.06; 7: 0.12; 10: 529.35; 12: 63.52
| 91.17.04-042 | Аппараты для газовой сварки и резки |  |  | маш.-ч | 0.06 |  | 0.12 | 4.35 | 1.62 | 7.05 |  | 0.85
| 91.17.04-233 | Аппараты сварочные для ручной дуговой сварки, сварочный ток до 350 А |  |  | 4: маш.-ч; 5: 0.42; 7: 0.84; 10: 31.66; 12: 26.59
| 4 | М |  |  | 12: 2186.1
| 01.1.02.08-0001 | Прокладки из паронита ПМБ, толщина 1 мм, диаметр 50 мм |  |  | 1000 шт | 0.002 |  | 0.004 | 7023.63 | 0.86 | 6040.32 |  | 24.16
| 01.3.02.03-0001 | Ацетилен газообразный технический |  |  | м3 | 0.005 |  | 0.01 | 340.41 | 1.8 | 612.74 |  | 6.13
| 01.3.02.08-0001 | Кислород газообразный технический |  |  | м3 | 0.05 |  | 0.1 | 114.64 | 1.1 | 126.1 |  | 12.61
| 01.7.11.07-0227 | Электроды сварочные для сварки низколегированных и углеродистых сталей УОНИ 13/45, Э42А, диаметр 4-5 мм |  |  | кг | 0.02 |  | 0.04 | 155.63 | 1.04 | 161.86 |  | 6.47
| 01.7.15.03-0013 | Болты стальные с шестигранной головкой, в комплекте с шестигранной гайкой и плоской круглой шайбой, диаметр резьбы М12, длина болта 16-160 мм |  |  | т | 0.0015 |  | 0.003 | 118383.24 | 1.17 | 138508.39 |  | 415.53
| 23.8.03.11-0128 | Фланец стальной плоский приварной с соединительным выступом, марка стали 20, номинальное давление 1 МПа, номинальный диаметр 50 мм |  |  | шт | 2 |  | 4 | 370.95 | 1.16 | 430.3 |  | 1721.2
Н | 18.1.05.01 | Клапаны предохранительные |  |  | 4: шт; 5: 1; 7: 2
|  | Итого прямые затраты |  |  | 12: 4651.86
|  | ФОТ |  |  | 12: 2360.9
| Пр/812-016.0-3, Приказ № 812/пр от 21.12.2020 п.25 | НР Сантехнические работы - внутренние (трубопроводы, водопровод, канализация, отопление, газоснабжение, вентиляция и кондиционирование воздуха) |  |  | 4: %; 5: 122; 6: 0.9; 7: 109.8; 12: 2592.27
| Пр/774-016.0, Приказ № 774/пр от 11.12.2020 п.16 | СП Сантехнические работы - внутренние (трубопроводы, водопровод, канализация, отопление, газоснабжение, вентиляция и кондиционирование воздуха) |  |  | 4: %; 5: 72; 6: 0.85; 7: 61.2; 12: 1444.87
|  | Всего по позиции |  |  | 10: 4344.5; 12: 8689
8.1 | Прайс-лист | Термозапорный клапан КТЗ 20-0,6 (муфт) |  |  | шт | 1 | 1 | 1 |  |  | 214.29 | 1.02 | 218.58
(Материалы для монтажных работ)
| Приказ от 04.08.2020 № 421/пр п.92а (в ред. пр. № 55/пр от 30.01.2024) | Заготовительно-складские расходы для материальных ресурсов (за исключением металлических конструкций) - 2% ПЗ=2% (ОЗП=2%; ЭМ=2%; МАТ=2%)
|  | Всего по позиции |  |  | 12: 218.58
8.2 | Прайс-лист | Система автоматического контроля загазованности САКЗ-МК |  |  | шт | 1 | 1 | 1 |  |  | 4882.21 | 1.02 | 4979.85
(Материалы для монтажных работ)
| Приказ от 04.08.2020 № 421/пр п.92а (в ред. пр. № 55/пр от 30.01.2024) | Заготовительно-складские расходы для материальных ресурсов (за исключением металлических конструкций) - 2% ПЗ=2% (ОЗП=2%; ЭМ=2%; МАТ=2%)
|  | Всего по позиции |  |  | 12: 4979.85
9 | ГЭСН22-03-002-01 | Установка полиэтиленовых фасонных частей: отводов, колен, патрубков, переходов |  |  | 4: 10 шт; 5: 0.1; 6: 1; 7: 0.1
Объем=1 / 10
| 1 | ОТ(ЗТ) |  |  | 4: чел.-ч; 7: 0.414; 12: 206.89
| 1-100-35 | Средний разряд работы 3,5 |  |  | 4: чел.-ч; 5: 4.14; 7: 0.414; 10: 499.73; 12: 206.89
| 2 | ЭМ |  |  | 12: 33.58
|  | ОТм(ЗТм) |  |  | 4: чел.-ч; 7: 0.002; 12: 1.24
| 91.05.05-015 | Краны на автомобильном ходу, грузоподъемность 16 т |  |  | 4: маш.-ч; 5: 0.01; 7: 0.001; 10: 1938.31; 12: 1.94
| 4-100-060 | ОТм(Зтм) Средний разряд машинистов 6 |  |  | 4: чел.-ч; 5: 0.01; 7: 0.001; 10: 711.07; 12: 0.71
| 91.14.02-001 | Автомобили бортовые, грузоподъемность до 5 т |  |  | маш.-ч | 0.01 |  | 0.001 | 477.92 | 1.35 | 645.19 |  | 0.65
| 4-100-040 | ОТм(Зтм) Средний разряд машинистов 4 |  |  | 4: чел.-ч; 5: 0.01; 7: 0.001; 10: 529.35; 12: 0.53
| 91.17.04-057 | Аппараты с полуавтоматическим управлением процессом сварки "встык" пластмассовых труб диаметром свыше 160 до 315 мм |  |  | маш.-ч | 2.24 |  | 0.224 | 82.85 | 1.67 | 138.36 |  | 30.99
Н | 24.3.05.19 | Фасонные части |  |  | 4: шт; 5: 10; 7: 1
|  | Итого прямые затраты |  |  | 12: 241.71
|  | ФОТ |  |  | 12: 208.13
| Пр/812-018.0-3, Приказ № 812/пр от 21.12.2020 п.25 | НР Наружные сети водопровода, канализации, теплоснабжения, газопровода |  |  | 4: %; 5: 118; 6: 0.9; 7: 106.2; 12: 221.03
| Пр/774-018.0, Приказ № 774/пр от 11.12.2020 п.16 | СП Наружные сети водопровода, канализации, теплоснабжения, газопровода |  |  | 4: %; 5: 74; 6: 0.85; 7: 62.9; 12: 130.91
|  | Всего по позиции |  |  | 10: 5936.5; 12: 593.65
9.1 | Прайс-лист | Диэлектрическая вставка Ду 20 мм ВР/НР |  |  | шт | 1 | 1 | 1 |  |  | 358.33 | 1.02 | 365.5
(Материалы для монтажных работ)
Цена=430,00/1,2
| Приказ от 04.08.2020 № 421/пр п.92а (в ред. пр. № 55/пр от 30.01.2024) | Заготовительно-складские расходы для материальных ресурсов (за исключением металлических конструкций) - 2% ПЗ=2% (ОЗП=2%; ЭМ=2%; МАТ=2%)
|  | Всего по позиции |  |  | 12: 365.5
10 | ГЭСНр65-01-006-10 применительно | Смена: гибких подводок // Монтаж гибкой подводки |  |  | 4: 100 шт; 5: 0.01; 6: 1; 7: 0.01
Объем=1 / 100
| 1 | ОТ(ЗТ) |  |  | 4: чел.-ч; 7: 0.472; 12: 235.87
| 1-100-35 | Средний разряд работы 3,5 |  |  | 4: чел.-ч; 5: 47.2; 7: 0.472; 10: 499.73; 12: 235.87
| 2 | ЭМ |  |  | 12: 0.35
|  | ОТм(ЗТм) |  |  | 4: чел.-ч; 7: 0.001; 12: 0.5
| 91.06.06-048 | Подъемники одномачтовые, грузоподъемность до 500 кг, высота подъема 45 м |  |  | маш.-ч | 0.05 |  | 0.0005 | 37.32 | 1.78 | 66.43 |  | 0.03
| 4-100-030 | ОТм(Зтм) Средний разряд машинистов 3 |  |  | 4: чел.-ч; 5: 0.05; 7: 0.0005; 10: 470.1; 12: 0.24
| 91.14.02-001 | Автомобили бортовые, грузоподъемность до 5 т |  |  | маш.-ч | 0.05 |  | 0.0005 | 477.92 | 1.35 | 645.19 |  | 0.32
| 4-100-040 | ОТм(Зтм) Средний разряд машинистов 4 |  |  | 4: чел.-ч; 5: 0.05; 7: 0.0005; 10: 529.35; 12: 0.26
Н | 18.2.06.08 | Подводки гибкие |  |  | 4: компл; 5: 100; 7: 1
|  | Итого прямые затраты |  |  | 12: 236.72
|  | ФОТ |  |  | 12: 236.37
| Пр/812-099.2 | НР Внутренние санитарно-технические работы: смена труб, санприборов, запорной арматуры и другое (ремонтно-строительные) |  |  | 4: %; 5: 104; 7: 104; 12: 245.82
| Пр/774-099.2 | СП Внутренние санитарно-технические работы: смена труб, санприборов, запорной арматуры и другое (ремонтно-строительные) |  |  | 4: %; 5: 52; 7: 52; 12: 122.91
|  | Всего по позиции |  |  | 10: 60545; 12: 605.45
10.1 | Прайс-лист | Подводка гибкая для газа ДУ 20 гайка-штуцер 1,5 м |  |  | шт | 1 | 1 | 1 |  |  | 495 | 1.02 | 504.9
(Материалы для монтажных работ)
Цена=594,00/1,2
| Приказ от 04.08.2020 № 421/пр п.92а (в ред. пр. № 55/пр от 30.01.2024) | Заготовительно-складские расходы для материальных ресурсов (за исключением металлических конструкций) - 2% ПЗ=2% (ОЗП=2%; ЭМ=2%; МАТ=2%)
|  | Всего по позиции |  |  | 12: 504.9
Итоги по разделу 2 Устройство сетей газоснабжения :
|  | Итого прямые затраты (справочно) |  |  | 12: 21975.75
в том числе:
|  | Оплата труда рабочих |  |  | 12: 7394.13
|  | Эксплуатация машин |  |  | 12: 247.8
|  | Оплата труда машинистов (Отм) |  |  | 12: 143.98
|  | Материалы |  |  | 12: 14189.84
|  | Строительные работы |  |  | 12: 24270.98
в том числе:
|  | оплата труда |  |  | 12: 6832.62
|  | эксплуатация машин и механизмов |  |  | 12: 247.8
|  | оплата труда машинистов (Отм) |  |  | 12: 143.98
|  | материалы |  |  | 12: 5156.01
|  | накладные расходы |  |  | 12: 7639.1
|  | сметная прибыль |  |  | 12: 4251.47
|  | Монтажные работы |  |  | 12: 10364.6
в том числе:
|  | оплата труда |  |  | 12: 561.51
|  | материалы |  |  | 12: 9033.83
|  | накладные расходы |  |  | 12: 510.97
|  | сметная прибыль |  |  | 12: 258.29
|  | Оборудование |  |  | 12: 34395.93
|  | Итого ФОТ (справочно) |  |  | 12: 7538.11
|  | Итого накладные расходы (справочно) |  |  | 12: 8150.07
|  | Итого сметная прибыль (справочно) |  |  | 12: 4509.76
|  | Итого по разделу 2 Устройство сетей газоснабжения |  |  | 12: 69031.51
Справочно
|  | затраты труда рабочих |  |  | 7: 14.31
|  | затраты труда машинистов |  |  | 7: 0.2656
Раздел 3. Устройство коаксиального дымохода
11 | ГЭСНр69-01-003-03 | Прорезка отверстий для водогазопроводных и чугунных трубопроводов в деревянных: перегородках оштукатуренных |  |  | 4: 100 отверстий; 5: 0.03; 6: 1; 7: 0.03
Объем=3 / 100
| 1 | ОТ(ЗТ) |  |  | 4: чел.-ч; 7: 2.154; 12: 1012.6
| 1-100-30 | Средний разряд работы 3,0 |  |  | 4: чел.-ч; 5: 71.8; 7: 2.154; 10: 470.1; 12: 1012.6
| 4 | М |  |  | 12: 30.22
| 01.7.03.04-0001 | Электроэнергия |  |  | 4: кВт-ч; 5: 152.4; 7: 4.572; 10: 6.61; 12: 30.22
Н | 999-9900 | Строительный мусор |  |  | 4: т; 5: 0.4; 7: 0.012
|  | Итого прямые затраты |  |  | 12: 1042.82
|  | ФОТ |  |  | 12: 1012.6
| Пр/812-103.0-3 | НР Прочие ремонтно-строительные работы |  |  | 4: %; 5: 93; 7: 93; 12: 941.72
| Пр/774-103.0 | СП Прочие ремонтно-строительные работы |  |  | 4: %; 5: 44; 7: 44; 12: 445.54
|  | Всего по позиции |  |  | 10: 81002.67; 12: 2430.08
12 | ГЭСН16-02-005-05 | Прокладка трубопроводов отопления и водоснабжения из стальных электросварных труб диаметром: 100 мм |  |  | 4: 100 м; 5: 0.01; 6: 1; 7: 0.01
Объем=1 / 100
| 1 | ОТ(ЗТ) |  |  | 4: чел.-ч; 7: 0.725; 12: 389.51
| 1-100-41 | Средний разряд работы 4,1 |  |  | 4: чел.-ч; 5: 72.5; 7: 0.725; 10: 537.25; 12: 389.51
| 2 | ЭМ |  |  | 12: 16.62
|  | ОТм(ЗТм) |  |  | 4: чел.-ч; 7: 0.0177; 12: 10.04
| 91.05.01-017 | Краны башенные, грузоподъемность 8 т |  |  | 4: маш.-ч; 5: 0.27; 7: 0.0027; 10: 1180.31; 12: 3.19
| 4-100-060 | ОТм(Зтм) Средний разряд машинистов 6 |  |  | 4: чел.-ч; 5: 0.27; 7: 0.0027; 10: 711.07; 12: 1.92
| 91.05.05-015 | Краны на автомобильном ходу, грузоподъемность 16 т |  |  | 4: маш.-ч; 5: 0.1; 7: 0.001; 10: 1938.31; 12: 1.94
| 4-100-060 | ОТм(Зтм) Средний разряд машинистов 6 |  |  | 4: чел.-ч; 5: 0.1; 7: 0.001; 10: 711.07; 12: 0.71
| 91.14.02-001 | Автомобили бортовые, грузоподъемность до 5 т |  |  | маш.-ч | 1.4 |  | 0.014 | 477.92 | 1.35 | 645.19 |  | 9.03
| 4-100-040 | ОТм(Зтм) Средний разряд машинистов 4 |  |  | 4: чел.-ч; 5: 1.4; 7: 0.014; 10: 529.35; 12: 7.41
| 91.17.04-042 | Аппараты для газовой сварки и резки |  |  | маш.-ч | 34.92 |  | 0.3492 | 4.35 | 1.62 | 7.05 |  | 2.46
| 4 | М |  |  | 12: 12.74
| 01.3.02.03-0001 | Ацетилен газообразный технический |  |  | м3 | 0.61 |  | 0.0061 | 340.41 | 1.8 | 612.74 |  | 3.74
| 01.3.02.08-0001 | Кислород газообразный технический |  |  | м3 | 0.67 |  | 0.0067 | 114.64 | 1.1 | 126.1 |  | 0.84
| 01.7.03.01-0001 | Вода |  |  | м3 | 10.99 |  | 0.1099 | 35.71 | 1.46 | 52.14 |  | 5.73
| 01.7.11.04-0072 | Проволока сварочная без покрытия СВ-08Г2С, диаметр 4 мм |  |  | т | 0.0005 |  | 5e-06 | 97282.88 | 1.04 | 101174.2 |  | 0.51
| 03.1.02.03-0015 | Известь строительная негашеная хлорная, марка А |  |  | кг | 0.0393 |  | 0.000393 | 59.41 | 1.56 | 92.68 |  | 0.04
| 04.3.01.09-0016 | Раствор готовый кладочный, цементный, М200 |  |  | м3 | 0.021 |  | 0.00021 | 4033.62 | 2.22 | 8954.64 |  | 1.88
П,Н | 23.1.02.07 | Крепления |  |  | 4: кг; 5: 0; 7: 0
Н | 23.7.01.04 | Трубопроводы с гильзами |  |  | 4: м; 5: 100; 7: 1
|  | Итого прямые затраты |  |  | 12: 428.91
|  | ФОТ |  |  | 12: 399.55
| Пр/812-016.0-3, Приказ № 812/пр от 21.12.2020 п.25 | НР Сантехнические работы - внутренние (трубопроводы, водопровод, канализация, отопление, газоснабжение, вентиляция и кондиционирование воздуха) |  |  | 4: %; 5: 122; 6: 0.9; 7: 109.8; 12: 438.71
| Пр/774-016.0, Приказ № 774/пр от 11.12.2020 п.16 | СП Сантехнические работы - внутренние (трубопроводы, водопровод, канализация, отопление, газоснабжение, вентиляция и кондиционирование воздуха) |  |  | 4: %; 5: 72; 6: 0.85; 7: 61.2; 12: 244.52
|  | Всего по позиции |  |  | 10: 111214; 12: 1112.14
12.1 | Прайс-лист | Колено коаксиальное D60/100 МЕТАЛЛ с фланцем (универсальное) |  |  | шт | 1 | 1 | 1 |  |  | 851.82 | 1.02 | 868.86
(Материалы для монтажных работ)
| Приказ от 04.08.2020 № 421/пр п.92а (в ред. пр. № 55/пр от 30.01.2024) | Заготовительно-складские расходы для материальных ресурсов (за исключением металлических конструкций) - 2% ПЗ=2% (ОЗП=2%; ЭМ=2%; МАТ=2%)
|  | Всего по позиции |  |  | 12: 868.86
12.2 | Прайс-лист | Коаксиальная труба сталь Антилед ф60/100 L=1000 |  |  | шт | 1 | 1 | 1 |  |  | 1833.33 | 1.02 | 1870
(Материалы для монтажных работ)
Цена=2200/1,2
| Приказ от 04.08.2020 № 421/пр п.92а (в ред. пр. № 55/пр от 30.01.2024) | Заготовительно-складские расходы для материальных ресурсов (за исключением металлических конструкций) - 2% ПЗ=2% (ОЗП=2%; ЭМ=2%; МАТ=2%)
|  | Всего по позиции |  |  | 12: 1870
13 | ГЭСНр69-01-004-01 | Заделка отверстий в местах прохода трубопроводов: в стенах и перегородках оштукатуренных |  |  | 4: 100 отверстий; 5: 0.03; 6: 1; 7: 0.03
Объем=3 / 100
| 1 | ОТ(ЗТ) |  |  | 4: чел.-ч; 7: 2.3598; 12: 1109.34
| 1-100-30 | Средний разряд работы 3,0 |  |  | 4: чел.-ч; 5: 78.66; 7: 2.3598; 10: 470.1; 12: 1109.34
| 2 | ЭМ |  |  | 12: 0.1
|  | ОТм(ЗТм) |  |  | 4: чел.-ч; 7: 0.0015; 12: 0.71
| 91.06.06-048 | Подъемники одномачтовые, грузоподъемность до 500 кг, высота подъема 45 м |  |  | маш.-ч | 0.05 |  | 0.0015 | 37.32 | 1.78 | 66.43 |  | 0.1
| 4-100-030 | ОТм(Зтм) Средний разряд машинистов 3 |  |  | 4: чел.-ч; 5: 0.05; 7: 0.0015; 10: 470.1; 12: 0.71
| 4 | М |  |  | 12: 131.57
| 01.7.15.06-0122 | Гвозди стальные строительные, диаметр 1,8 мм, длина 50-60 мм |  |  | т | 0.0005 |  | 1.5e-05 | 76110.2 | 1.22 | 92854.44 |  | 1.39
| 04.3.01.09-0014 | Раствор готовый кладочный, цементный, М100 |  |  | м3 | 0.2 |  | 0.006 | 3778.62 | 2.22 | 8388.54 |  | 50.33
| 11.1.03.06-0074 | Доска обрезная хвойных пород, естественной влажности, длина 2-6,5 м, ширина 100-250 мм, толщина 30-40 мм, сорт II |  |  | м3 | 0.2 |  | 0.006 | 10082.68 | 1.32 | 13309.14 |  | 79.85
|  | Итого прямые затраты |  |  | 12: 1241.72
|  | ФОТ |  |  | 12: 1110.05
| Пр/812-103.0-3 | НР Прочие ремонтно-строительные работы |  |  | 4: %; 5: 93; 7: 93; 12: 1032.35
| Пр/774-103.0 | СП Прочие ремонтно-строительные работы |  |  | 4: %; 5: 44; 7: 44; 12: 488.42
|  | Всего по позиции |  |  | 10: 92083; 12: 2762.49
Итоги по разделу 3 Устройство коаксиального дымохода :
|  | Итого прямые затраты (справочно) |  |  | 12: 5452.31
в том числе:
|  | Оплата труда рабочих |  |  | 12: 2511.45
|  | Эксплуатация машин |  |  | 12: 16.72
|  | Оплата труда машинистов (Отм) |  |  | 12: 10.75
|  | Материалы |  |  | 12: 2913.39
|  | Строительные работы |  |  | 12: 6304.71
в том числе:
|  | оплата труда |  |  | 12: 2511.45
|  | эксплуатация машин и механизмов |  |  | 12: 16.72
|  | оплата труда машинистов (Отм) |  |  | 12: 10.75
|  | материалы |  |  | 12: 174.53
|  | накладные расходы |  |  | 12: 2412.78
|  | сметная прибыль |  |  | 12: 1178.48
|  | Монтажные работы |  |  | 12: 2738.86
в том числе:
|  | материалы |  |  | 12: 2738.86
|  | Итого ФОТ (справочно) |  |  | 12: 2522.2
|  | Итого накладные расходы (справочно) |  |  | 12: 2412.78
|  | Итого сметная прибыль (справочно) |  |  | 12: 1178.48
|  | Итого по разделу 3 Устройство коаксиального дымохода |  |  | 12: 9043.57
Справочно
|  | затраты труда рабочих |  |  | 7: 5.2388
|  | затраты труда машинистов |  |  | 7: 0.0192
Раздел 4. Вентиляция
14 | ГЭСНр69-01-003-05 | Прорезка отверстий в деревянных перегородках: из досок, забранных стоймя в обвязки |  |  | 4: 100 отверстий; 5: 0.01; 6: 1; 7: 0.01
Объем=1 / 100
| 1 | ОТ(ЗТ) |  |  | 4: чел.-ч; 7: 0.613; 12: 288.17
| 1-100-30 | Средний разряд работы 3,0 |  |  | 4: чел.-ч; 5: 61.3; 7: 0.613; 10: 470.1; 12: 288.17
| 2 | ЭМ |  |  | 12: 1.34
|  | ОТм(ЗТм) |  |  | 4: чел.-ч; 7: 0.0011; 12: 0.58
| 91.06.05-056 | Погрузчики одноковшовые универсальные фронтальные пневмоколесные, номинальная вместимость основного ковша 1,1 м3, грузоподъемность 2 т |  |  | 4: маш.-ч; 5: 0.11; 7: 0.0011; 10: 1213.89; 12: 1.34
| 4-100-040 | ОТм(Зтм) Средний разряд машинистов 4 |  |  | 4: чел.-ч; 5: 0.11; 7: 0.0011; 10: 529.35; 12: 0.58
Н | 999-9900 | Строительный мусор |  |  | 4: т; 5: 0.4; 7: 0.004
|  | Итого прямые затраты |  |  | 12: 290.09
|  | ФОТ |  |  | 12: 288.75
| Пр/812-103.0-3 | НР Прочие ремонтно-строительные работы |  |  | 4: %; 5: 93; 7: 93; 12: 268.54
| Пр/774-103.0 | СП Прочие ремонтно-строительные работы |  |  | 4: %; 5: 44; 7: 44; 12: 127.05
|  | Всего по позиции |  |  | 10: 68568; 12: 685.68
15 | ГЭСН20-02-003-11 | Установка решеток жалюзийных стальных: щелевых регулирующих (Р), номер 200, размер 200х200 мм | bar: 4 to 7
| 1 | ОТ(ЗТ) |  |  | 4: чел.-ч; 7: 1.07; 12: 528.37
| 1-100-34 | Средний разряд работы 3,4 |  |  | 4: чел.-ч; 5: 1.07; 7: 1.07; 10: 493.8; 12: 528.37
| 2 | ЭМ |  |  | 12: 6.45
|  | ОТм(ЗТм) |  |  | 4: чел.-ч; 7: 0.01; 12: 5.29
| 91.14.02-001 | Автомобили бортовые, грузоподъемность до 5 т |  |  | маш.-ч | 0.01 |  | 0.01 | 477.92 | 1.35 | 645.19 |  | 6.45
| 4-100-040 | ОТм(Зтм) Средний разряд машинистов 4 |  |  | 4: чел.-ч; 5: 0.01; 7: 0.01; 10: 529.35; 12: 5.29
| 4 | М |  |  | 12: 233.06
| 01.7.03.04-0001 | Электроэнергия |  |  | 4: кВт-ч; 5: 0.1404; 7: 0.1404; 10: 6.61; 12: 0.93
| 01.7.15.04-0012 | Винты стальные с полукруглой головкой, длина 55-120 мм |  |  | т | 1e-05 |  | 1e-05 | 127406 | 1.22 | 155435.32 |  | 1.55
| 08.4.03.02-0002 | Сталь арматурная горячекатаная гладкая, класс A-I, диаметр 6-22 мм |  |  | т | 0.00043 |  | 0.00043 | 63745 | 1.01 | 64382.45 |  | 27.68
| 19.2.03.04-0002 | Решетка щелевая регулирующая, размеры 200х200 мм |  |  | м2 | 0.04 |  | 0.04 | 4785.4 | 1.06 | 5072.52 |  | 202.9
|  | Итого прямые затраты |  |  | 12: 773.17
|  | ФОТ |  |  | 12: 533.66
| Пр/812-016.0-3, Приказ № 812/пр от 21.12.2020 п.25 | НР Сантехнические работы - внутренние (трубопроводы, водопровод, канализация, отопление, газоснабжение, вентиляция и кондиционирование воздуха) |  |  | 4: %; 5: 122; 6: 0.9; 7: 109.8; 12: 585.96
| Пр/774-016.0, Приказ № 774/пр от 11.12.2020 п.16 | СП Сантехнические работы - внутренние (трубопроводы, водопровод, канализация, отопление, газоснабжение, вентиляция и кондиционирование воздуха) |  |  | 4: %; 5: 72; 6: 0.85; 7: 61.2; 12: 326.6
|  | Всего по позиции |  |  | 10: 1685.73; 12: 1685.73
Итоги по разделу 4 Вентиляция :
|  | Итого прямые затраты (справочно) |  |  | 12: 1063.26
в том числе:
|  | Оплата труда рабочих |  |  | 12: 816.54
|  | Эксплуатация машин |  |  | 12: 7.79
|  | Оплата труда машинистов (Отм) |  |  | 12: 5.87
|  | Материалы |  |  | 12: 233.06
|  | Строительные работы |  |  | 12: 2371.41
в том числе:
|  | оплата труда |  |  | 12: 816.54
|  | эксплуатация машин и механизмов |  |  | 12: 7.79
|  | оплата труда машинистов (Отм) |  |  | 12: 5.87
|  | материалы |  |  | 12: 233.06
|  | накладные расходы |  |  | 12: 854.5
|  | сметная прибыль |  |  | 12: 453.65
|  | Итого ФОТ (справочно) |  |  | 12: 822.41
|  | Итого накладные расходы (справочно) |  |  | 12: 854.5
|  | Итого сметная прибыль (справочно) |  |  | 12: 453.65
|  | Итого по разделу 4 Вентиляция |  |  | 12: 2371.41
Справочно
|  | затраты труда рабочих |  |  | 7: 1.683
|  | затраты труда машинистов |  |  | 7: 0.0111
Раздел 5. Электромонтажные работы
16 | ГЭСНм08-02-390-01 | Короба пластмассовые: шириной до 40 мм |  |  | 4: 100 м; 5: 0.06; 6: 1; 7: 0.06
Объем=6 / 100
| 1 | ОТ(ЗТ) |  |  | 4: чел.-ч; 7: 0.9774; 12: 511.6
| 1-100-39 | Средний разряд работы 3,9 |  |  | 4: чел.-ч; 5: 16.29; 7: 0.9774; 10: 523.43; 12: 511.6
| 2 | ЭМ |  |  | 12: 0.04
|  | ОТм(ЗТм) |  |  | 4: чел.-ч; 7: 0.0006; 12: 0.28
| 91.06.06-048 | Подъемники одномачтовые, грузоподъемность до 500 кг, высота подъема 45 м |  |  | маш.-ч | 0.01 |  | 0.0006 | 37.32 | 1.78 | 66.43 |  | 0.04
| 4-100-030 | ОТм(Зтм) Средний разряд машинистов 3 |  |  | 4: чел.-ч; 5: 0.01; 7: 0.0006; 10: 470.1; 12: 0.28
| 4 | М |  |  | 12: 13.68
| 01.7.03.04-0001 | Электроэнергия |  |  | 4: кВт-ч; 5: 6.5664; 7: 0.39398; 10: 6.61; 12: 2.6
| 01.7.15.07-0022 | Дюбели полиэтиленовые распорные, диаметр 6 мм, длина 40 мм |  |  | 1000 шт | 0.2 |  | 0.012 | 261.09 | 1.22 | 318.53 |  | 3.82
| 01.7.15.14-0165 | Шурупы самонарезающие стальные с полукруглой головкой и прямым шлицем, остроконечные, диаметр 4 мм, длина 40 мм |  |  | т | 0.001 |  | 6e-05 | 99190.96 | 1.22 | 121012.97 |  | 7.26
|  | Итого прямые затраты |  |  | 12: 525.6
16.1 | 421/пр_2020_п.75_пп.а | Вспомогательные ненормируемые материальные ресурсы |  |  | 4: %; 5: 2; 7: 2; 12: 10.23
|  | ФОТ |  |  | 12: 511.88
| Пр/812-049.3-3 | НР Электротехнические установки на других объектах |  |  | 4: %; 5: 98; 7: 98; 12: 501.64
| Пр/774-049.3 | СП Электротехнические установки на других объектах |  |  | 4: %; 5: 51; 7: 51; 12: 261.06
|  | Всего по позиции |  |  | 10: 21642.17; 12: 1298.53
16.1 | ФСБЦ-20.2.05.04-0025 | Кабель-канал (короб), размеры 25х16 мм |  |  | м | 6 | 1 | 6 | 21.17 | 1.71 | 36.2 |  | 217.2
(Материалы для монтажных работ)
|  | Всего по позиции |  |  | 12: 217.2
17 | ГЭСНм08-02-399-01 | Провод в коробах, сечением: до 6 мм2 |  |  | 4: 100 м; 5: 0.12; 6: 1; 7: 0.12
Объем=12 / 100
| 1 | ОТ(ЗТ) |  |  | 4: чел.-ч; 7: 0.3384; 12: 175.12
| 1-100-38 | Средний разряд работы 3,8 |  |  | 4: чел.-ч; 5: 2.82; 7: 0.3384; 10: 517.5; 12: 175.12
| 2 | ЭМ |  |  | 12: 3.1
|  | ОТм(ЗТм) |  |  | 4: чел.-ч; 7: 0.0024; 12: 1.49
| 91.05.05-015 | Краны на автомобильном ходу, грузоподъемность 16 т |  |  | 4: маш.-ч; 5: 0.01; 7: 0.0012; 10: 1938.31; 12: 2.33
| 4-100-060 | ОТм(Зтм) Средний разряд машинистов 6 |  |  | 4: чел.-ч; 5: 0.01; 7: 0.0012; 10: 711.07; 12: 0.85
| 91.14.02-001 | Автомобили бортовые, грузоподъемность до 5 т |  |  | маш.-ч | 0.01 |  | 0.0012 | 477.92 | 1.35 | 645.19 |  | 0.77
| 4-100-040 | ОТм(Зтм) Средний разряд машинистов 4 |  |  | 4: чел.-ч; 5: 0.01; 7: 0.0012; 10: 529.35; 12: 0.64
| 4 | М |  |  | 12: 19.37
| 01.7.06.05-0041 | Ленты изоляционные хлопчатобумажные прорезиненные для электромонтажных и ремонтных работ, цвет черный, ширина 20 мм, толщина 0,35 мм |  |  | м | 13.33 |  | 1.5996 | 5.87 | 1.6 | 9.39 |  | 15.02
| 01.7.06.07-0002 | Ленты монтажные из пластмассы для бандажирования проводов, скрепляются пластмассовыми кнопками, ширина 10 мм |  |  | 10 м | 0.5 |  | 0.06 | 37.71 | 1.61 | 60.71 |  | 3.64
| 14.4.02.04-0142 | Краска масляная МА-0115, мумия, сурик железный |  |  | кг | 0.05 |  | 0.006 | 79.88 | 1.49 | 119.02 |  | 0.71
|  | Итого прямые затраты |  |  | 12: 199.08
17.1 | 421/пр_2020_п.75_пп.а | Вспомогательные ненормируемые материальные ресурсы |  |  | 4: %; 5: 2; 7: 2; 12: 3.5
|  | ФОТ |  |  | 12: 176.61
| Пр/812-049.3-3 | НР Электротехнические установки на других объектах |  |  | 4: %; 5: 98; 7: 98; 12: 173.08
| Пр/774-049.3 | СП Электротехнические установки на других объектах |  |  | 4: %; 5: 51; 7: 51; 12: 90.07
|  | Всего по позиции |  |  | 10: 3881.08; 12: 465.73
17.1 | ФСБЦ-21.1.06.09-0099 | Кабель силовой с медными жилами ВВГнг(A) 3х1,5ок(N, PE)-660 |  |  | 1000 м | 0.006 | 1 | 0.006 | 46171.48 | 1.07 | 49403.48 |  | 296.42
(Материалы для монтажных работ)
Объем=6 / 1000
|  | Всего по позиции |  |  | 12: 296.42
17.2 | ФСБЦ-21.2.03.03-1030 | Провод силовой гибкий с медными жилами ПВС 3х1,5-380 |  |  | 1000 м | 0.006 | 1 | 0.006 | 43898.11 | 1.24 | 54433.66 |  | 326.6
(Материалы для монтажных работ)
Объем=6 / 1000
|  | Всего по позиции |  |  | 12: 326.6
18 | ГЭСНм10-08-019-01 | Коробка ответвительная на стене | bar: 4 to 7
| 1 | ОТ(ЗТ) |  |  | 4: чел.-ч; 7: 0.5; 12: 268.63
| 1-100-41 | Средний разряд работы 4,1 |  |  | 4: чел.-ч; 5: 0.5; 7: 0.5; 10: 537.25; 12: 268.63
| 4 | М |  |  | 12: 2.51
| 01.7.15.14-0165 | Шурупы самонарезающие стальные с полукруглой головкой и прямым шлицем, остроконечные, диаметр 4 мм, длина 40 мм |  |  | т | 1e-05 |  | 1e-05 | 99190.96 | 1.22 | 121012.97 |  | 1.21
| 03.1.01.01-0002 | Гипс строительный Г-3 |  |  | т | 5e-05 |  | 5e-05 | 4338.27 | 1.44 | 6247.11 |  | 0.31
| 08.3.03.05-0013 | Проволока стальная низкоуглеродистая оцинкованная разного назначения, диаметр 1,6 мм |  |  | т | 1e-05 |  | 1e-05 | 87245.7 | 1.14 | 99460.1 |  | 0.99
|  | Итого прямые затраты |  |  | 12: 271.14
18.1 | 421/пр_2020_п.75_пп.а | Вспомогательные ненормируемые материальные ресурсы |  |  | 4: %; 5: 2; 7: 2; 12: 5.37
|  | ФОТ |  |  | 12: 268.63
| Пр/812-051.1-3 | НР Прокладка и монтаж сетей связи |  |  | 4: %; 5: 91; 7: 91; 12: 244.45
| Пр/774-051.1 | СП Прокладка и монтаж сетей связи |  |  | 4: %; 5: 46; 7: 46; 12: 123.57
|  | Всего по позиции |  |  | 10: 644.53; 12: 644.53
18.1 | ФСБЦ-20.5.02.06-0001 | Коробки разветвительные для открытой проводки, размеры 80х80х40 мм |  |  | 10 шт | 0.1 | 1 | 0.1 | 351.98 | 1.12 | 394.22 |  | 39.42
(Материалы для монтажных работ)
Объем=1 / 10
|  | Всего по позиции |  |  | 12: 39.42
19 | ГЭСНм08-03-591-08 | Розетка штепсельная: неутопленного типа при открытой проводке |  |  | 4: 100 шт; 5: 0.01; 6: 1; 7: 0.01
Объем=1 / 100
| 1 | ОТ(ЗТ) |  |  | 4: чел.-ч; 7: 0.3456; 12: 188.41
| 1-100-42 | Средний разряд работы 4,2 |  |  | 4: чел.-ч; 5: 34.56; 7: 0.3456; 10: 545.16; 12: 188.41
| 2 | ЭМ |  |  | 12: 0.71
|  | ОТм(ЗТм) |  |  | 4: чел.-ч; 7: 0.0005; 12: 0.32
| 91.05.05-015 | Краны на автомобильном ходу, грузоподъемность 16 т |  |  | 4: маш.-ч; 5: 0.03; 7: 0.0003; 10: 1938.31; 12: 0.58
| 4-100-060 | ОТм(Зтм) Средний разряд машинистов 6 |  |  | 4: чел.-ч; 5: 0.03; 7: 0.0003; 10: 711.07; 12: 0.21
| 91.14.02-001 | Автомобили бортовые, грузоподъемность до 5 т |  |  | маш.-ч | 0.02 |  | 0.0002 | 477.92 | 1.35 | 645.19 |  | 0.13
| 4-100-040 | ОТм(Зтм) Средний разряд машинистов 4 |  |  | 4: чел.-ч; 5: 0.02; 7: 0.0002; 10: 529.35; 12: 0.11
| 4 | М |  |  | 12: 2.22
| 01.7.03.04-0001 | Электроэнергия |  |  | 4: кВт-ч; 5: 2.132; 7: 0.02132; 10: 6.61; 12: 0.14
| 01.7.06.05-0041 | Ленты изоляционные хлопчатобумажные прорезиненные для электромонтажных и ремонтных работ, цвет черный, ширина 20 мм, толщина 0,35 мм |  |  | м | 9.17 |  | 0.0917 | 5.87 | 1.6 | 9.39 |  | 0.86
| 01.7.15.07-0014 | Дюбели распорные полипропиленовые |  |  | 100 шт | 1.02 |  | 0.0102 | 41.71 | 1.22 | 50.89 |  | 0.52
| 01.7.15.14-0161 | Шурупы самонарезающие стальные с полукруглой головкой и прямым шлицем, остроконечные, диаметр 2,5 мм, длина 20 мм |  |  | т | 0.00016 |  | 1.6e-06 | 173752.96 | 1.22 | 211978.61 |  | 0.34
| 01.7.15.14-0165 | Шурупы самонарезающие стальные с полукруглой головкой и прямым шлицем, остроконечные, диаметр 4 мм, длина 40 мм |  |  | т | 0.0003 |  | 3e-06 | 99190.96 | 1.22 | 121012.97 |  | 0.36
|  | Итого прямые затраты |  |  | 12: 191.66
19.1 | 421/пр_2020_п.75_пп.а | Вспомогательные ненормируемые материальные ресурсы |  |  | 4: %; 5: 2; 7: 2; 12: 3.77
|  | ФОТ |  |  | 12: 188.73
| Пр/812-049.3-3 | НР Электротехнические установки на других объектах |  |  | 4: %; 5: 98; 7: 98; 12: 184.96
| Пр/774-049.3 | СП Электротехнические установки на других объектах |  |  | 4: %; 5: 51; 7: 51; 12: 96.25
|  | Всего по позиции |  |  | 10: 47664; 12: 476.64
19.1 | ФСБЦ-20.4.03.05-0004 | Розетки открытой проводки с заземлением 16 А, 250 В, IP20 |  |  | 100 шт | 0.01 | 1 | 0.01 | 3247.66 | 1.12 | 3637.38 |  | 36.37
(Материалы для монтажных работ)
Объем=1 / 100
|  | Всего по позиции |  |  | 12: 36.37
20 | ГЭСНм11-08-001-02 | Присоединение к приборам концов жил электрических проводок под винт: с изготовлением колец |  |  | 4: 100 шт; 5: 0.01; 6: 1; 7: 0.01
Объем=1 / 100
| 1 | ОТ(ЗТ) |  |  | 4: чел.-ч; 7: 0.0927; 12: 49.8
| 1-100-41 | Средний разряд работы 4,1 |  |  | 4: чел.-ч; 5: 9.27; 7: 0.0927; 10: 537.25; 12: 49.8
| 4 | М |  |  | 12: 4.91
| 01.3.01.07-0009 | Спирт этиловый ректификованный технический, сорт I |  |  | кг | 0.029 |  | 0.00029 | 596.81 | 1.33 | 793.76 |  | 0.23
| 01.3.05.11-0001 | Дихлорэтан технический, сорт I |  |  | т | 2e-05 |  | 2e-07 | 134934.21 | 1.33 | 179462.5 |  | 0.04
| 01.3.05.17-0002 | Канифоль сосновая |  |  | кг | 0.019 |  | 0.00019 | 284.15 | 1.33 | 377.92 |  | 0.07
| 10.3.02.03-0013 | Припои оловянно-свинцовые бессурьмянистые, марка ПОС61 |  |  | кг | 0.08 |  | 0.0008 | 1562.87 | 1.62 | 2531.85 |  | 2.03
| 24.3.01.01-0005 | Трубка полихлорвиниловая электромонтажная, толщина стенки 0,6 мм |  |  | кг | 0.04 |  | 0.0004 | 196.41 | 1.13 | 221.94 |  | 0.09
| 25.2.01.01-0014 | Бирки кабельные маркировочные пластмассовые У136 |  |  | 100 шт | 1 |  | 0.01 | 235.73 | 1.04 | 245.16 |  | 2.45
|  | Итого прямые затраты |  |  | 12: 54.71
20.1 | 421/пр_2020_п.75_пп.а | Вспомогательные ненормируемые материальные ресурсы |  |  | 4: %; 5: 2; 7: 2; 12: 1
|  | ФОТ |  |  | 12: 49.8
| Пр/812-053.0-3 | НР Приборы, средства автоматизации и вычислительной техники |  |  | 4: %; 5: 91; 7: 91; 12: 45.32
| Пр/774-053.0 | СП Приборы, средства автоматизации и вычислительной техники |  |  | 4: %; 5: 46; 7: 46; 12: 22.91
|  | Всего по позиции |  |  | 10: 12394; 12: 123.94
20.1 | Прайс-лист | Вилка прямая 16А белая |  |  | шт | 1 | 1 | 1 |  |  | 36.87 | 1.02 | 37.61
(Материалы для монтажных работ)
Цена=44,24/1,2
| Приказ от 04.08.2020 № 421/пр п.92а (в ред. пр. № 55/пр от 30.01.2024) | Заготовительно-складские расходы для материальных ресурсов (за исключением металлических конструкций) - 2% ПЗ=2% (ОЗП=2%; ЭМ=2%; МАТ=2%)
|  | Всего по позиции |  |  | 12: 37.61
21 | ГЭСНм11-03-001-01 | Приборы, устанавливаемые на металлоконструкциях, щитах и пультах, масса: до 5 кг | bar: 4 to 7
| 1 | ОТ(ЗТ) |  |  | 4: чел.-ч; 7: 0.52; 12: 283.48
| 1-100-42 | Средний разряд работы 4,2 |  |  | 4: чел.-ч; 5: 0.52; 7: 0.52; 10: 545.16; 12: 283.48
| 4 | М |  |  | 12: 4.8
| 01.7.15.03-0031 | Болты стальные оцинкованные с шестигранной головкой и оцинкованной шестигранной гайкой, диаметр резьбы болта и гайки М6, длина болта 12-60 мм |  |  | кг | 0.035 |  | 0.035 | 117.33 | 1.17 | 137.28 |  | 4.8
|  | Итого прямые затраты |  |  | 12: 288.28
21.1 | 421/пр_2020_п.75_пп.а | Вспомогательные ненормируемые материальные ресурсы |  |  | 4: %; 5: 2; 7: 2; 12: 5.67
|  | ФОТ |  |  | 12: 283.48
| Пр/812-053.0-3 | НР Приборы, средства автоматизации и вычислительной техники |  |  | 4: %; 5: 91; 7: 91; 12: 257.97
| Пр/774-053.0 | СП Приборы, средства автоматизации и вычислительной техники |  |  | 4: %; 5: 46; 7: 46; 12: 130.4
|  | Всего по позиции |  |  | 10: 682.32; 12: 682.32
21.1 О | Прайс-лист | Стабилизатор напряжения релейный СтАР-500 |  |  | шт | 1 | 1 | 1 |  |  | 1679.27 | 1,04236 (1,012*1,03) | 1750.4
(Оборудование)
| Приказ от 04.08.2020 № 421/пр п.92в (в ред. пр. № 55/пр от 30.01.2024) | Заготовительно-складские расходы для оборудования - 1,2% ПЗ=1,2% (ОЗП=1,2%; ЭМ=1,2%; МАТ=1,2%)
| Приказ от 04.08.2020 № 421/пр п.91 (в ред. пр. № 55/пр от 30.01.2024) | Транспортные затраты, в случае невозможности их определения на основании расчета или по результатам конъюнктурного анализа (от отпускной цены на такое оборудования) - до 3% ПЗ=1,03 (ОЗП=1,03; ЭМ=1,03; МАТ=1,03)
|  | Всего по позиции |  |  | 12: 1750.4
Итоги по разделу 5 Электромонтажные работы :
|  | Итого прямые затраты (справочно) |  |  | 12: 2513.63
в том числе:
|  | Оплата труда рабочих |  |  | 12: 1477.04
|  | Эксплуатация машин |  |  | 12: 3.85
|  | Оплата труда машинистов (Отм) |  |  | 12: 2.09
|  | Материалы |  |  | 12: 1030.65
|  | Монтажные работы |  |  | 12: 4645.31
в том числе:
|  | оплата труда |  |  | 12: 1477.04
|  | эксплуатация машин и механизмов |  |  | 12: 3.85
|  | оплата труда машинистов (Отм) |  |  | 12: 2.09
|  | материалы |  |  | 12: 1030.65
|  | накладные расходы |  |  | 12: 1407.42
|  | сметная прибыль |  |  | 12: 724.26
|  | Оборудование |  |  | 12: 1750.4
|  | Итого ФОТ (справочно) |  |  | 12: 1479.13
|  | Итого накладные расходы (справочно) |  |  | 12: 1407.42
|  | Итого сметная прибыль (справочно) |  |  | 12: 724.26
|  | Итого по разделу 5 Электромонтажные работы |  |  | 12: 6395.71
Справочно
|  | затраты труда рабочих |  |  | 7: 2.7741
|  | затраты труда машинистов |  |  | 7: 0.0035
Итоги по смете:
|  | Всего прямые затраты (справочно) |  |  | 12: 38494.97
в том числе:
|  | Оплата труда рабочих |  |  | 12: 14441.89
|  | Эксплуатация машин |  |  | 12: 327.63
|  | Оплата труда машинистов (Отм) |  |  | 12: 194.41
|  | Материалы |  |  | 12: 23531.04
|  | Строительные работы |  |  | 12: 39227.08
в том числе:
|  | оплата труда |  |  | 12: 12403.34
|  | эксплуатация машин и механизмов |  |  | 12: 323.78
|  | оплата труда машинистов (Отм) |  |  | 12: 192.32
|  | материалы |  |  | 12: 5628.34
|  | накладные расходы |  |  | 12: 13403.73
|  | сметная прибыль |  |  | 12: 7275.57
|  | Монтажные работы |  |  | 12: 22848.13
в том числе:
|  | оплата труда |  |  | 12: 2038.55
|  | эксплуатация машин и механизмов |  |  | 12: 3.85
|  | оплата труда машинистов (Отм) |  |  | 12: 2.09
|  | материалы |  |  | 12: 17902.7
|  | накладные расходы |  |  | 12: 1918.39
|  | сметная прибыль |  |  | 12: 982.55
|  | Оборудование |  |  | 12: 62376.28
|  | Всего |  |  | 12: 124451.49
|  | Всего ФОТ (справочно) |  |  | 12: 14636.3
|  | Всего накладные расходы (справочно) |  |  | 12: 15322.12
|  | Всего сметная прибыль (справочно) |  |  | 12: 8258.12
|  | НДС 20% |  |  | 12: 24890.3
|  | ВСЕГО по смете |  |  | 12: 149341.79
Справочно
|  | затраты труда рабочих |  |  | 7: 28.3127
|  | затраты труда машинистов |  |  | 7: 0.35746
ЛОКАЛЬНЫЙ СМЕТНЫЙ РАСЧЕТ (СМЕТА)
Выполнение работ по оборудованию домовладения индивидуальным источником теплоснабжения (горячего водоснабжения) по адресу ул. Труда, д. 8/3 в городе Югорске
(наименование работ и затрат)
Составлен | ресурсно-индексным | методом
Основание
(проектная и (или) иная техническая документация)
Составлен(а) в текущем уровне цен |  | II квартал 2024 года
Сметная стоимость |  |  | 405.18 | тыс.руб.
в том числе:
| строительных работ |  | 185.97 | тыс.руб. | 7: Средства на оплату труда рабочих; 11: 65.42; 12: тыс.руб.
| монтажных работ |  | 107.79 | тыс.руб. | 7: Средства на оплату труда машинистов; 11: 1.45; 12: тыс.руб.
| оборудования |  | 43.89 | тыс.руб. | 7: Нормативные затраты труда рабочих; 11: 126.15; 12: чел.-ч.
| прочих затрат |  | 0 | тыс.руб. | 7: Нормативные затраты труда машинистов; 11: 2.14; 12: чел.-ч.
№ п/п | Обоснование | Наименование работ и затрат |  |  | 4: Единица измерения; 5: Количество; 8: Сметная стоимость, руб.
[6 empty] | на единицу измерения | коэффициенты | всего с учетом коэффициентов | на единицу измерения в базисном уровне цен | индекс | на единицу измерения в текущем уровне цен | коэффициенты | всего в текущем уровне цен
1 | 2 | 3 |  |  | 4 | 5 | 6 | 7 | 8 | 9 | 10 | 11 | 12
Раздел 1. Газоснабжение
Прокладка трубопроводов
1 | ГЭСН16-02-003-02 | Прокладка трубопроводов газоснабжения из стальных водогазопроводных неоцинкованных труб диаметром: 20 мм |  |  | 4: 100 м; 5: 0.03; 6: 1; 7: 0.03
Объем=3 / 100
| 1 | ОТ(ЗТ) |  |  | 4: чел.-ч; 7: 0.843; 12: 446.24
| 1-100-40 | Средний разряд работы 4,0 |  |  | 4: чел.-ч; 5: 28.1; 7: 0.843; 10: 529.35; 12: 446.24
| 2 | ЭМ |  |  | 12: 16.3
|  | ОТм(ЗТм) |  |  | 4: чел.-ч; 7: 0.0177; 12: 10.19
| 91.05.01-017 | Краны башенные, грузоподъемность 8 т |  |  | 4: маш.-ч; 5: 0.08; 7: 0.0024; 10: 1180.31; 12: 2.83
| 4-100-060 | ОТм(Зтм) Средний разряд машинистов 6 |  |  | 4: чел.-ч; 5: 0.08; 7: 0.0024; 10: 711.07; 12: 1.71
| 91.05.05-015 | Краны на автомобильном ходу, грузоподъемность 16 т |  |  | 4: маш.-ч; 5: 0.07; 7: 0.0021; 10: 1938.31; 12: 4.07
| 4-100-060 | ОТм(Зтм) Средний разряд машинистов 6 |  |  | 4: чел.-ч; 5: 0.07; 7: 0.0021; 10: 711.07; 12: 1.49
| 91.14.02-001 | Автомобили бортовые, грузоподъемность до 5 т |  |  | маш.-ч | 0.44 |  | 0.0132 | 477.92 | 1.35 | 645.19 |  | 8.52
| 4-100-040 | ОТм(Зтм) Средний разряд машинистов 4 |  |  | 4: чел.-ч; 5: 0.44; 7: 0.0132; 10: 529.35; 12: 6.99
| 91.17.04-042 | Аппараты для газовой сварки и резки |  |  | маш.-ч | 4.18 |  | 0.1254 | 4.35 | 1.62 | 7.05 |  | 0.88
| 4 | М |  |  | 12: 11.53
| 01.3.02.03-0012 | Ацетилен растворенный технический, марка Б |  |  | т | 0.00019 |  | 5.7e-06 | 416065.6 | 1.8 | 748918.08 |  | 4.27
| 01.3.02.08-0001 | Кислород газообразный технический |  |  | м3 | 0.18 |  | 0.0054 | 114.64 | 1.1 | 126.1 |  | 0.68
| 01.7.03.01-0001 | Вода |  |  | м3 | 0.44 |  | 0.0132 | 35.71 | 1.46 | 52.14 |  | 0.69
| 01.7.07.29-0101 | Очес льняной |  |  | кг | 0.03 |  | 0.0009 | 128.4 | 1.6 | 205.44 |  | 0.18
| 01.7.11.04-0072 | Проволока сварочная без покрытия СВ-08Г2С, диаметр 4 мм |  |  | т | 0.001 |  | 3e-05 | 97282.88 | 1.04 | 101174.2 |  | 3.04
| 03.1.02.03-0015 | Известь строительная негашеная хлорная, марка А |  |  | кг | 0.0016 |  | 4.8e-05 | 59.41 | 1.56 | 92.68 |  | 0
| 14.4.02.04-0142 | Краска масляная МА-0115, мумия, сурик железный |  |  | кг | 0.44 |  | 0.0132 | 79.88 | 1.49 | 119.02 |  | 1.57
| 14.5.05.01-0012 | Олифа комбинированная для разведения масляных густотертых красок и для внешних работ по деревянным поверхностям |  |  | т | 0.00053 |  | 1.59e-05 | 60697.21 | 1.14 | 69194.82 |  | 1.1
П,Н | 18.1.09.06 | Арматура муфтовая |  |  | 4: шт; 5: 0; 7: 0
П,Н | 23.1.02.07 | Крепления |  |  | 4: кг; 5: 0; 7: 0
Н | 23.7.01.03 | Трубопроводы с гильзами |  |  | 4: м; 5: 100; 7: 3
|  | Итого прямые затраты |  |  | 12: 484.26
|  | ФОТ |  |  | 12: 456.43
| Пр/812-016.0-3, Приказ № 812/пр от 21.12.2020 п.25 | НР Сантехнические работы - внутренние (трубопроводы, водопровод, канализация, отопление, газоснабжение, вентиляция и кондиционирование воздуха) |  |  | 4: %; 5: 122; 6: 0.9; 7: 109.8; 12: 501.16
| Пр/774-016.0, Приказ № 774/пр от 11.12.2020 п.16 | СП Сантехнические работы - внутренние (трубопроводы, водопровод, канализация, отопление, газоснабжение, вентиляция и кондиционирование воздуха) |  |  | 4: %; 5: 72; 6: 0.85; 7: 61.2; 12: 279.34
|  | Всего по позиции |  |  | 10: 42158.67; 12: 1264.76
1.1 | ФСБЦ-23.3.06.05-0002 | Трубы стальные сварные неоцинкованные водогазопроводные с резьбой, обыкновенные, номинальный диаметр 20 мм, толщина стенки 2,8 мм |  |  | м | 3 | 1 | 3 |  |  | 110.69 |  | 332.07
(Материалы для монтажных работ)
|  | Всего по позиции |  |  | 12: 332.07
1.2 | Прайс-лист | Уголок ст.20 Ду20 |  |  | шт | 1 | 1 | 1 |  |  | 24.17 | 1.0075 | 24.35
(Материалы для монтажных работ)
Цена=29/1,2
| Приказ от 04.08.2020 № 421/пр п.92б (в ред. пр. № 55/пр от 30.01.2024) | Заготовительно-складские расходы для металлических конструкций - 0,75% ПЗ=0,75% (ОЗП=0,75%; ЭМ=0,75%; МАТ=0,75%)
|  | Всего по позиции |  |  | 12: 24.35
1.3 | Прайс-лист | Резьба стальная Ду20мм |  |  | шт | 1 | 1 | 1 |  |  | 158.66 | 1.0075 | 159.85
(Материалы для монтажных работ)
| Приказ от 04.08.2020 № 421/пр п.92б (в ред. пр. № 55/пр от 30.01.2024) | Заготовительно-складские расходы для металлических конструкций - 0,75% ПЗ=0,75% (ОЗП=0,75%; ЭМ=0,75%; МАТ=0,75%)
|  | Всего по позиции |  |  | 12: 159.85
1.4 | ФСБЦ-18.1.09.06-0022 | Кран шаровой 11Б27п1, присоединение к трубопроводу муфтовое, номинальное давление 1,6 МПа, номинальный диаметр 20 мм |  |  | шт | 2 | 1 | 2 | 173.58 | 1.26 | 218.71 |  | 437.42
(Материалы для монтажных работ)
|  | Всего по позиции |  |  | 12: 437.42
1.5 | ФСБЦ-23.1.02.06-0002 | Хомуты металлические оцинкованные с одним стопорным винтом и резиновым профилем для крепления трубопроводов, гайка крепления М8, диаметр от 16 до 20 мм |  |  | 10 шт | 0.2 | 1 | 0.2 | 178.23 | 1.22 | 217.44 |  | 43.49
(Материалы для монтажных работ)
Объем=2 / 10
|  | Всего по позиции |  |  | 12: 43.49
2 | ГЭСН16-02-003-01 | Прокладка трубопроводов газоснабжения из стальных водогазопроводных неоцинкованных труб диаметром: 15 мм |  |  | 4: 100 м; 5: 0.06; 6: 1; 7: 0.06
Объем=6 / 100
| 1 | ОТ(ЗТ) |  |  | 4: чел.-ч; 7: 1.686; 12: 892.48
| 1-100-40 | Средний разряд работы 4,0 |  |  | 4: чел.-ч; 5: 28.1; 7: 1.686; 10: 529.35; 12: 892.48
| 2 | ЭМ |  |  | 12: 32.61
|  | ОТм(ЗТм) |  |  | 4: чел.-ч; 7: 0.0354; 12: 20.37
| 91.05.01-017 | Краны башенные, грузоподъемность 8 т |  |  | 4: маш.-ч; 5: 0.08; 7: 0.0048; 10: 1180.31; 12: 5.67
| 4-100-060 | ОТм(Зтм) Средний разряд машинистов 6 |  |  | 4: чел.-ч; 5: 0.08; 7: 0.0048; 10: 711.07; 12: 3.41
| 91.05.05-015 | Краны на автомобильном ходу, грузоподъемность 16 т |  |  | 4: маш.-ч; 5: 0.07; 7: 0.0042; 10: 1938.31; 12: 8.14
| 4-100-060 | ОТм(Зтм) Средний разряд машинистов 6 |  |  | 4: чел.-ч; 5: 0.07; 7: 0.0042; 10: 711.07; 12: 2.99
| 91.14.02-001 | Автомобили бортовые, грузоподъемность до 5 т |  |  | маш.-ч | 0.44 |  | 0.0264 | 477.92 | 1.35 | 645.19 |  | 17.03
| 4-100-040 | ОТм(Зтм) Средний разряд машинистов 4 |  |  | 4: чел.-ч; 5: 0.44; 7: 0.0264; 10: 529.35; 12: 13.97
| 91.17.04-042 | Аппараты для газовой сварки и резки |  |  | маш.-ч | 4.18 |  | 0.2508 | 4.35 | 1.62 | 7.05 |  | 1.77
| 4 | М |  |  | 12: 22.47
| 01.3.02.03-0012 | Ацетилен растворенный технический, марка Б |  |  | т | 0.00019 |  | 1.14e-05 | 416065.6 | 1.8 | 748918.08 |  | 8.54
| 01.3.02.08-0001 | Кислород газообразный технический |  |  | м3 | 0.18 |  | 0.0108 | 114.64 | 1.1 | 126.1 |  | 1.36
| 01.7.03.01-0001 | Вода |  |  | м3 | 0.25 |  | 0.015 | 35.71 | 1.46 | 52.14 |  | 0.78
| 01.7.07.29-0101 | Очес льняной |  |  | кг | 0.03 |  | 0.0018 | 128.4 | 1.6 | 205.44 |  | 0.37
| 01.7.11.04-0072 | Проволока сварочная без покрытия СВ-08Г2С, диаметр 4 мм |  |  | т | 0.001 |  | 6e-05 | 97282.88 | 1.04 | 101174.2 |  | 6.07
| 03.1.02.03-0015 | Известь строительная негашеная хлорная, марка А |  |  | кг | 0.0009 |  | 5.4e-05 | 59.41 | 1.56 | 92.68 |  | 0.01
| 14.4.02.04-0142 | Краска масляная МА-0115, мумия, сурик железный |  |  | кг | 0.44 |  | 0.0264 | 79.88 | 1.49 | 119.02 |  | 3.14
| 14.5.05.01-0012 | Олифа комбинированная для разведения масляных густотертых красок и для внешних работ по деревянным поверхностям |  |  | т | 0.00053 |  | 3.18e-05 | 60697.21 | 1.14 | 69194.82 |  | 2.2
П,Н | 18.1.09.06 | Арматура муфтовая |  |  | 4: шт; 5: 0; 7: 0
П,Н | 23.1.02.07 | Крепления |  |  | 4: кг; 5: 0; 7: 0
Н | 23.7.01.03 | Трубопроводы с гильзами |  |  | 4: м; 5: 100; 7: 6
|  | Итого прямые затраты |  |  | 12: 967.93
|  | ФОТ |  |  | 12: 912.85
| Пр/812-016.0-3, Приказ № 812/пр от 21.12.2020 п.25 | НР Сантехнические работы - внутренние (трубопроводы, водопровод, канализация, отопление, газоснабжение, вентиляция и кондиционирование воздуха) |  |  | 4: %; 5: 122; 6: 0.9; 7: 109.8; 12: 1002.31
| Пр/774-016.0, Приказ № 774/пр от 11.12.2020 п.16 | СП Сантехнические работы - внутренние (трубопроводы, водопровод, канализация, отопление, газоснабжение, вентиляция и кондиционирование воздуха) |  |  | 4: %; 5: 72; 6: 0.85; 7: 61.2; 12: 558.66
|  | Всего по позиции |  |  | 10: 42148.33; 12: 2528.9
2.1 | ФСБЦ-23.3.06.05-0001 | Трубы стальные сварные неоцинкованные водогазопроводные с резьбой, обыкновенные, номинальный диаметр 15 мм, толщина стенки 2,8 мм |  |  | м | 6 | 1 | 6 |  |  | 86.98 |  | 521.88
(Материалы для монтажных работ)
|  | Всего по позиции |  |  | 12: 521.88
2.2 | ФСБЦ-23.8.04.13-0001 | Угольник резьбовой равнопроходной, номинальный диаметр 20 мм |  |  | шт | 3 | 1 | 3 | 3978.03 | 1.24 | 4932.76 |  | 14798.28
(Материалы для монтажных работ)
|  | Всего по позиции |  |  | 12: 14798.28
2.3 | Прайс-лист | Резьба стальная Ду15мм |  |  | шт | 1 | 1 | 1 |  |  | 158.66 | 1.0075 | 159.85
(Материалы для монтажных работ)
| Приказ от 04.08.2020 № 421/пр п.92б (в ред. пр. № 55/пр от 30.01.2024) | Заготовительно-складские расходы для металлических конструкций - 0,75% ПЗ=0,75% (ОЗП=0,75%; ЭМ=0,75%; МАТ=0,75%)
|  | Всего по позиции |  |  | 12: 159.85
2.4 | ФСБЦ-18.1.09.06-0021 | Кран шаровой 11Б27п1, присоединение к трубопроводу муфтовое, номинальное давление 1,6 МПа, номинальный диаметр 15 мм |  |  | шт | 1 | 1 | 1 | 108.5 | 1.26 | 136.71 |  | 136.71
(Материалы для монтажных работ)
|  | Всего по позиции |  |  | 12: 136.71
2.5 | ФСБЦ-23.1.02.06-0001 | Хомуты металлические оцинкованные с одним стопорным винтом и резиновым профилем для крепления трубопроводов, гайка крепления М8, диаметр от 12 до 15 мм |  |  | 10 шт | 0.4 | 1 | 0.4 | 179.05 | 1.22 | 218.44 |  | 87.38
(Материалы для монтажных работ)
Объем=4 / 10
|  | Всего по позиции |  |  | 12: 87.38
Установка котла
3 | ГЭСН19-01-002-01 | Установка водонагревателей: проточных | bar: 4 to 7
| 1 | ОТ(ЗТ) |  |  | 4: чел.-ч; 7: 4.12; 12: 2010.02
| 1-100-33 | Средний разряд работы 3,3 |  |  | 4: чел.-ч; 5: 4.12; 7: 4.12; 10: 487.87; 12: 2010.02
| 2 | ЭМ |  |  | 12: 32.92
|  | ОТм(ЗТм) |  |  | 4: чел.-ч; 7: 0.06; 12: 31.17
| 91.06.06-048 | Подъемники одномачтовые, грузоподъемность до 500 кг, высота подъема 45 м |  |  | маш.-ч | 0.01 |  | 0.01 | 37.32 | 1.78 | 66.43 |  | 0.66
| 4-100-030 | ОТм(Зтм) Средний разряд машинистов 3 |  |  | 4: чел.-ч; 5: 0.01; 7: 0.01; 10: 470.1; 12: 4.7
| 91.14.02-001 | Автомобили бортовые, грузоподъемность до 5 т |  |  | маш.-ч | 0.05 |  | 0.05 | 477.92 | 1.35 | 645.19 |  | 32.26
| 4-100-040 | ОТм(Зтм) Средний разряд машинистов 4 |  |  | 4: чел.-ч; 5: 0.05; 7: 0.05; 10: 529.35; 12: 26.47
| 4 | М |  |  | 12: 2916.3
| 01.1.02.04-0012 | Картон асбестовый общего назначения, марка КАОН-1, толщина 4 и 6 мм |  |  | т | 0.002 |  | 0.002 | 46285.25 | 1.53 | 70816.43 |  | 141.63
| 01.7.07.29-0101 | Очес льняной |  |  | кг | 0.021 |  | 0.021 | 128.4 | 1.6 | 205.44 |  | 4.31
| 01.7.15.02-0043 | Болты анкерные с гайкой стальные фрикционные расклинивающиеся, с наружной резьбой М12, диаметр 16 мм, длина 150 мм |  |  | 100 шт | 0.02 |  | 0.02 | 2171.5 | 1.17 | 2540.66 |  | 50.81
| 01.7.15.14-0174 | Шурупы самонарезающие стальные с полукруглой головкой и прямым шлицем, остроконечные, диаметр 8 мм, длина 100 мм |  |  | т | 0.00034 |  | 0.00034 | 103780.96 | 1.22 | 126612.77 |  | 43.05
| 04.3.01.09-0014 | Раствор готовый кладочный, цементный, М100 |  |  | м3 | 0.0004 |  | 0.0004 | 3778.62 | 2.22 | 8388.54 |  | 3.36
| 08.3.05.05-0059 | Сталь листовая оцинкованная, толщина 1,5 мм |  |  | т | 0.0051 |  | 0.0051 | 82700 | 1.04 | 86008 |  | 438.64
| 14.4.02.04-0142 | Краска масляная МА-0115, мумия, сурик железный |  |  | кг | 0.05 |  | 0.05 | 79.88 | 1.49 | 119.02 |  | 5.95
| 14.5.05.02-0001 | Олифа натуральная |  |  | кг | 0.024 |  | 0.024 | 133.31 | 1.14 | 151.97 |  | 3.65
| 18.1.09.01-0001 | Кран газовый латунный натяжной, присоединение к трубопроводу муфтовое, номинальный диаметр 20 мм |  |  | шт | 1 |  | 1 | 197.8 | 1.3 | 257.14 |  | 257.14
| 18.4.01.08-0031 | Прочистка для газохода |  |  | шт | 1 |  | 1 | 58 | 1.37 | 79.46 |  | 79.46
| 18.4.01.08-0061 | Труба соединительная |  |  | шт | 2 |  | 2 | 183.83 | 1.37 | 251.85 |  | 503.7
| 23.8.03.06-0003 | Сгон стальной в сборе с муфтой и контргайкой, диаметр условного прохода 20 мм |  |  | шт | 1 |  | 1 | 85.09 | 1.16 | 98.7 |  | 98.7
| 23.8.03.12-0001 | Отвод 90° сегментный стальной оцинкованный |  |  | шт | 2 |  | 2 | 518.51 | 1.24 | 642.95 |  | 1285.9
Н | 06.1.01.04 | Кирпич глиняный для дымовых труб |  |  | 4: 1000 шт; 5: 0.002; 7: 0.002
|  | Итого прямые затраты |  |  | 12: 4990.41
|  | ФОТ |  |  | 12: 2041.19
| Пр/812-016.0-3, Приказ № 812/пр от 21.12.2020 п.25 | НР Сантехнические работы - внутренние (трубопроводы, водопровод, канализация, отопление, газоснабжение, вентиляция и кондиционирование воздуха) |  |  | 4: %; 5: 122; 6: 0.9; 7: 109.8; 12: 2241.23
| Пр/774-016.0, Приказ № 774/пр от 11.12.2020 п.16 | СП Сантехнические работы - внутренние (трубопроводы, водопровод, канализация, отопление, газоснабжение, вентиляция и кондиционирование воздуха) |  |  | 4: %; 5: 72; 6: 0.85; 7: 61.2; 12: 1249.21
|  | Всего по позиции |  |  | 10: 8480.85; 12: 8480.85
3.1 О | Прайс-лист | Настенный газовый двухконтурный котел 24 кВт |  |  | шт | 1 | 1 | 1 |  |  | 30476.67 | 1,04236 (1,012*1,03) | 31767.66
(Оборудование)
Цена=36572/1,2
| Приказ от 04.08.2020 № 421/пр п.92в (в ред. пр. № 55/пр от 30.01.2024) | Заготовительно-складские расходы для оборудования - 1,2% ПЗ=1,2% (ОЗП=1,2%; ЭМ=1,2%; МАТ=1,2%)
| Приказ от 04.08.2020 № 421/пр п.91 (в ред. пр. № 55/пр от 30.01.2024) | Транспортные затраты, в случае невозможности их определения на основании расчета или по результатам конъюнктурного анализа (от отпускной цены на такое оборудования) - до 3% ПЗ=1,03 (ОЗП=1,03; ЭМ=1,03; МАТ=1,03)
|  | Всего по позиции |  |  | 12: 31767.66
4 | ГЭСНм11-02-001-01 | Прибор, устанавливаемый на резьбовых соединениях, масса: до 1,5 кг | bar: 4 to 7
| 1 | ОТ(ЗТ) |  |  | 4: чел.-ч; 7: 1.03; 12: 561.51
| 1-100-42 | Средний разряд работы 4,2 |  |  | 4: чел.-ч; 5: 1.03; 7: 1.03; 10: 545.16; 12: 561.51
| 4 | М |  |  | 12: 4.97
| 01.1.02.08-1040 | Лист паронитовый марки ПМБ (ПОН-А, ПОН-Б), толщина от 0,4 до 5 мм |  |  | кг | 0.042 |  | 0.042 | 137.59 | 0.86 | 118.33 |  | 4.97
|  | Итого прямые затраты |  |  | 12: 566.48
4.1 | 421/пр_2020_п.75_пп.а | Вспомогательные ненормируемые материальные ресурсы |  |  | 4: %; 5: 2; 7: 2; 12: 11.23
|  | ФОТ |  |  | 12: 561.51
| Пр/812-053.0-3 | НР Приборы, средства автоматизации и вычислительной техники |  |  | 4: %; 5: 91; 7: 91; 12: 510.97
| Пр/774-053.0 | СП Приборы, средства автоматизации и вычислительной техники |  |  | 4: %; 5: 46; 7: 46; 12: 258.29
|  | Всего по позиции |  |  | 10: 1346.97; 12: 1346.97
4.1 О | Прайс-лист | Счетчик газовый СГЦИ-4-20/М |  |  | шт | 1 | 1 | 1 |  |  | 2521.46 | 1,04236 (1,012*1,03) | 2628.27
(Оборудование)
| Приказ от 04.08.2020 № 421/пр п.92в (в ред. пр. № 55/пр от 30.01.2024) | Заготовительно-складские расходы для оборудования - 1,2% ПЗ=1,2% (ОЗП=1,2%; ЭМ=1,2%; МАТ=1,2%)
| Приказ от 04.08.2020 № 421/пр п.91 (в ред. пр. № 55/пр от 30.01.2024) | Транспортные затраты, в случае невозможности их определения на основании расчета или по результатам конъюнктурного анализа (от отпускной цены на такое оборудования) - до 3% ПЗ=1,03 (ОЗП=1,03; ЭМ=1,03; МАТ=1,03)
|  | Всего по позиции |  |  | 12: 2628.27
5 | ГЭСН19-01-006-01 | Установка клапанов предохранительных диаметром: до 50 мм |  |  | 4: шт; 5: 2; 6: 1; 7: 2
| 1 | ОТ(ЗТ) |  |  | 4: чел.-ч; 7: 4.34; 12: 2297.38
| 1-100-40 | Средний разряд работы 4,0 |  |  | 4: чел.-ч; 5: 2.17; 7: 4.34; 10: 529.35; 12: 2297.38
| 2 | ЭМ |  |  | 12: 104.86
|  | ОТм(ЗТм) |  |  | 4: чел.-ч; 7: 0.12; 12: 63.52
| 91.14.02-001 | Автомобили бортовые, грузоподъемность до 5 т |  |  | маш.-ч | 0.06 |  | 0.12 | 477.92 | 1.35 | 645.19 |  | 77.42
| 4-100-040 | ОТм(Зтм) Средний разряд машинистов 4 |  |  | 4: чел.-ч; 5: 0.06; 7: 0.12; 10: 529.35; 12: 63.52
| 91.17.04-042 | Аппараты для газовой сварки и резки |  |  | маш.-ч | 0.06 |  | 0.12 | 4.35 | 1.62 | 7.05 |  | 0.85
| 91.17.04-233 | Аппараты сварочные для ручной дуговой сварки, сварочный ток до 350 А |  |  | 4: маш.-ч; 5: 0.42; 7: 0.84; 10: 31.66; 12: 26.59
| 4 | М |  |  | 12: 2186.1
| 01.1.02.08-0001 | Прокладки из паронита ПМБ, толщина 1 мм, диаметр 50 мм |  |  | 1000 шт | 0.002 |  | 0.004 | 7023.63 | 0.86 | 6040.32 |  | 24.16
| 01.3.02.03-0001 | Ацетилен газообразный технический |  |  | м3 | 0.005 |  | 0.01 | 340.41 | 1.8 | 612.74 |  | 6.13
| 01.3.02.08-0001 | Кислород газообразный технический |  |  | м3 | 0.05 |  | 0.1 | 114.64 | 1.1 | 126.1 |  | 12.61
| 01.7.11.07-0227 | Электроды сварочные для сварки низколегированных и углеродистых сталей УОНИ 13/45, Э42А, диаметр 4-5 мм |  |  | кг | 0.02 |  | 0.04 | 155.63 | 1.04 | 161.86 |  | 6.47
| 01.7.15.03-0013 | Болты стальные с шестигранной головкой, в комплекте с шестигранной гайкой и плоской круглой шайбой, диаметр резьбы М12, длина болта 16-160 мм |  |  | т | 0.0015 |  | 0.003 | 118383.24 | 1.17 | 138508.39 |  | 415.53
| 23.8.03.11-0128 | Фланец стальной плоский приварной с соединительным выступом, марка стали 20, номинальное давление 1 МПа, номинальный диаметр 50 мм |  |  | шт | 2 |  | 4 | 370.95 | 1.16 | 430.3 |  | 1721.2
Н | 18.1.05.01 | Клапаны предохранительные |  |  | 4: шт; 5: 1; 7: 2
|  | Итого прямые затраты |  |  | 12: 4651.86
|  | ФОТ |  |  | 12: 2360.9
| Пр/812-016.0-3, Приказ № 812/пр от 21.12.2020 п.25 | НР Сантехнические работы - внутренние (трубопроводы, водопровод, канализация, отопление, газоснабжение, вентиляция и кондиционирование воздуха) |  |  | 4: %; 5: 122; 6: 0.9; 7: 109.8; 12: 2592.27
| Пр/774-016.0, Приказ № 774/пр от 11.12.2020 п.16 | СП Сантехнические работы - внутренние (трубопроводы, водопровод, канализация, отопление, газоснабжение, вентиляция и кондиционирование воздуха) |  |  | 4: %; 5: 72; 6: 0.85; 7: 61.2; 12: 1444.87
|  | Всего по позиции |  |  | 10: 4344.5; 12: 8689
5.1 | Прайс-лист | Система автоматического контроля загазованности САКЗ-МК |  |  | шт | 1 | 1 | 1 |  |  | 4882.21 | 1.02 | 4979.85
(Материалы для монтажных работ)
| Приказ от 04.08.2020 № 421/пр п.92а (в ред. пр. № 55/пр от 30.01.2024) | Заготовительно-складские расходы для материальных ресурсов (за исключением металлических конструкций) - 2% ПЗ=2% (ОЗП=2%; ЭМ=2%; МАТ=2%)
|  | Всего по позиции |  |  | 12: 4979.85
5.2 | Прайс-лист | Термозапорный клапан КТЗ 20-0,6 (муфт) |  |  | шт | 1 | 1 | 1 |  |  | 214.29 | 1.02 | 218.58
(Материалы для монтажных работ)
| Приказ от 04.08.2020 № 421/пр п.92а (в ред. пр. № 55/пр от 30.01.2024) | Заготовительно-складские расходы для материальных ресурсов (за исключением металлических конструкций) - 2% ПЗ=2% (ОЗП=2%; ЭМ=2%; МАТ=2%)
|  | Всего по позиции |  |  | 12: 218.58
6 | ГЭСН22-03-002-01 | Установка полиэтиленовых фасонных частей: отводов, колен, патрубков, переходов |  |  | 4: 10 шт; 5: 0.1; 6: 1; 7: 0.1
Объем=1 / 10
| 1 | ОТ(ЗТ) |  |  | 4: чел.-ч; 7: 0.414; 12: 206.89
| 1-100-35 | Средний разряд работы 3,5 |  |  | 4: чел.-ч; 5: 4.14; 7: 0.414; 10: 499.73; 12: 206.89
| 2 | ЭМ |  |  | 12: 33.58
|  | ОТм(ЗТм) |  |  | 4: чел.-ч; 7: 0.002; 12: 1.24
| 91.05.05-015 | Краны на автомобильном ходу, грузоподъемность 16 т |  |  | 4: маш.-ч; 5: 0.01; 7: 0.001; 10: 1938.31; 12: 1.94
| 4-100-060 | ОТм(Зтм) Средний разряд машинистов 6 |  |  | 4: чел.-ч; 5: 0.01; 7: 0.001; 10: 711.07; 12: 0.71
| 91.14.02-001 | Автомобили бортовые, грузоподъемность до 5 т |  |  | маш.-ч | 0.01 |  | 0.001 | 477.92 | 1.35 | 645.19 |  | 0.65
| 4-100-040 | ОТм(Зтм) Средний разряд машинистов 4 |  |  | 4: чел.-ч; 5: 0.01; 7: 0.001; 10: 529.35; 12: 0.53
| 91.17.04-057 | Аппараты с полуавтоматическим управлением процессом сварки "встык" пластмассовых труб диаметром свыше 160 до 315 мм |  |  | маш.-ч | 2.24 |  | 0.224 | 82.85 | 1.67 | 138.36 |  | 30.99
Н | 24.3.05.19 | Фасонные части |  |  | 4: шт; 5: 10; 7: 1
|  | Итого прямые затраты |  |  | 12: 241.71
|  | ФОТ |  |  | 12: 208.13
| Пр/812-018.0-3, Приказ № 812/пр от 21.12.2020 п.25 | НР Наружные сети водопровода, канализации, теплоснабжения, газопровода |  |  | 4: %; 5: 118; 6: 0.9; 7: 106.2; 12: 221.03
| Пр/774-018.0, Приказ № 774/пр от 11.12.2020 п.16 | СП Наружные сети водопровода, канализации, теплоснабжения, газопровода |  |  | 4: %; 5: 74; 6: 0.85; 7: 62.9; 12: 130.91
|  | Всего по позиции |  |  | 10: 5936.5; 12: 593.65
6.1 | Прайс-лист | Диэлектрическая вставка (Муфта прямая диэлектрическая Ду20) |  |  | шт | 1 | 1 | 1 |  |  | 358.33 | 1.02 | 365.5
(Материалы для монтажных работ)
Цена=430/1,2
| Приказ от 04.08.2020 № 421/пр п.92а (в ред. пр. № 55/пр от 30.01.2024) | Заготовительно-складские расходы для материальных ресурсов (за исключением металлических конструкций) - 2% ПЗ=2% (ОЗП=2%; ЭМ=2%; МАТ=2%)
|  | Всего по позиции |  |  | 12: 365.5
7 | ГЭСНр65-01-006-10 применительно | Смена: гибких подводок // Установка гибкой подводки |  |  | 4: 100 шт; 5: 0.01; 6: 1; 7: 0.01
Объем=1 / 100
| 1 | ОТ(ЗТ) |  |  | 4: чел.-ч; 7: 0.472; 12: 235.87
| 1-100-35 | Средний разряд работы 3,5 |  |  | 4: чел.-ч; 5: 47.2; 7: 0.472; 10: 499.73; 12: 235.87
| 2 | ЭМ |  |  | 12: 0.35
|  | ОТм(ЗТм) |  |  | 4: чел.-ч; 7: 0.001; 12: 0.5
| 91.06.06-048 | Подъемники одномачтовые, грузоподъемность до 500 кг, высота подъема 45 м |  |  | маш.-ч | 0.05 |  | 0.0005 | 37.32 | 1.78 | 66.43 |  | 0.03
| 4-100-030 | ОТм(Зтм) Средний разряд машинистов 3 |  |  | 4: чел.-ч; 5: 0.05; 7: 0.0005; 10: 470.1; 12: 0.24
| 91.14.02-001 | Автомобили бортовые, грузоподъемность до 5 т |  |  | маш.-ч | 0.05 |  | 0.0005 | 477.92 | 1.35 | 645.19 |  | 0.32
| 4-100-040 | ОТм(Зтм) Средний разряд машинистов 4 |  |  | 4: чел.-ч; 5: 0.05; 7: 0.0005; 10: 529.35; 12: 0.26
Н | 18.2.06.08 | Подводки гибкие |  |  | 4: компл; 5: 100; 7: 1
|  | Итого прямые затраты |  |  | 12: 236.72
|  | ФОТ |  |  | 12: 236.37
| Пр/812-099.2 | НР Внутренние санитарно-технические работы: смена труб, санприборов, запорной арматуры и другое (ремонтно-строительные) |  |  | 4: %; 5: 104; 7: 104; 12: 245.82
| Пр/774-099.2 | СП Внутренние санитарно-технические работы: смена труб, санприборов, запорной арматуры и другое (ремонтно-строительные) |  |  | 4: %; 5: 52; 7: 52; 12: 122.91
|  | Всего по позиции |  |  | 10: 60545; 12: 605.45
7.1 | Прайс-лист | Подводка ПВХ для газа 3/4"вн-нар 100 см (50/1) |  |  | шт | 1 | 1 | 1 |  |  | 401.83 | 1.02 | 409.87
(Материалы для монтажных работ)
Цена=482,2/1,2
| Приказ от 04.08.2020 № 421/пр п.92а (в ред. пр. № 55/пр от 30.01.2024) | Заготовительно-складские расходы для материальных ресурсов (за исключением металлических конструкций) - 2% ПЗ=2% (ОЗП=2%; ЭМ=2%; МАТ=2%)
|  | Всего по позиции |  |  | 12: 409.87
Итоги по разделу 1 Газоснабжение :
|  | Итого прямые затраты (справочно) |  |  | 12: 34825.68
в том числе:
|  | Оплата труда рабочих |  |  | 12: 6650.39
|  | Эксплуатация машин |  |  | 12: 220.62
|  | Оплата труда машинистов (Отм) |  |  | 12: 126.99
|  | Материалы |  |  | 12: 27827.68
|  | Строительные работы |  |  | 12: 22162.61
в том числе:
|  | оплата труда |  |  | 12: 6088.88
|  | эксплуатация машин и механизмов |  |  | 12: 220.62
|  | оплата труда машинистов (Отм) |  |  | 12: 126.99
|  | материалы |  |  | 12: 5136.4
|  | накладные расходы |  |  | 12: 6803.82
|  | сметная прибыль |  |  | 12: 3785.9
|  | Монтажные работы |  |  | 12: 24022.05
в том числе:
|  | оплата труда |  |  | 12: 561.51
|  | материалы |  |  | 12: 22691.28
|  | накладные расходы |  |  | 12: 510.97
|  | сметная прибыль |  |  | 12: 258.29
|  | Оборудование |  |  | 12: 34395.93
|  | Итого ФОТ (справочно) |  |  | 12: 6777.38
|  | Итого накладные расходы (справочно) |  |  | 12: 7314.79
|  | Итого сметная прибыль (справочно) |  |  | 12: 4044.19
|  | Итого по разделу 1 Газоснабжение |  |  | 12: 80580.59
Справочно
|  | затраты труда рабочих |  |  | 7: 12.905
|  | затраты труда машинистов |  |  | 7: 0.2361
Раздел 2. Устройство коаксиального дымохода
8 | ГЭСНр69-01-003-03 | Прорезка отверстий для водогазопроводных и чугунных трубопроводов в деревянных: перегородках оштукатуренных |  |  | 4: 100 отверстий; 5: 0.01; 6: 1; 7: 0.01
Объем=1 / 100
| 1 | ОТ(ЗТ) |  |  | 4: чел.-ч; 7: 0.718; 12: 337.53
| 1-100-30 | Средний разряд работы 3,0 |  |  | 4: чел.-ч; 5: 71.8; 7: 0.718; 10: 470.1; 12: 337.53
| 4 | М |  |  | 12: 10.07
| 01.7.03.04-0001 | Электроэнергия |  |  | 4: кВт-ч; 5: 152.4; 7: 1.524; 10: 6.61; 12: 10.07
Н | 999-9900 | Строительный мусор |  |  | 4: т; 5: 0.4; 7: 0.004
|  | Итого прямые затраты |  |  | 12: 347.6
|  | ФОТ |  |  | 12: 337.53
| Пр/812-103.0-3 | НР Прочие ремонтно-строительные работы |  |  | 4: %; 5: 93; 7: 93; 12: 313.9
| Пр/774-103.0 | СП Прочие ремонтно-строительные работы |  |  | 4: %; 5: 44; 7: 44; 12: 148.51
|  | Всего по позиции |  |  | 10: 81001; 12: 810.01
9 | ГЭСН16-02-005-05 | Прокладка трубопроводов отопления и водоснабжения из стальных электросварных труб диаметром: 100 мм |  |  | 4: 100 м; 5: 0.01; 6: 1; 7: 0.01
Объем=1 / 100
| 1 | ОТ(ЗТ) |  |  | 4: чел.-ч; 7: 0.725; 12: 389.51
| 1-100-41 | Средний разряд работы 4,1 |  |  | 4: чел.-ч; 5: 72.5; 7: 0.725; 10: 537.25; 12: 389.51
| 2 | ЭМ |  |  | 12: 16.62
|  | ОТм(ЗТм) |  |  | 4: чел.-ч; 7: 0.0177; 12: 10.04
| 91.05.01-017 | Краны башенные, грузоподъемность 8 т |  |  | 4: маш.-ч; 5: 0.27; 7: 0.0027; 10: 1180.31; 12: 3.19
| 4-100-060 | ОТм(Зтм) Средний разряд машинистов 6 |  |  | 4: чел.-ч; 5: 0.27; 7: 0.0027; 10: 711.07; 12: 1.92
| 91.05.05-015 | Краны на автомобильном ходу, грузоподъемность 16 т |  |  | 4: маш.-ч; 5: 0.1; 7: 0.001; 10: 1938.31; 12: 1.94
| 4-100-060 | ОТм(Зтм) Средний разряд машинистов 6 |  |  | 4: чел.-ч; 5: 0.1; 7: 0.001; 10: 711.07; 12: 0.71
| 91.14.02-001 | Автомобили бортовые, грузоподъемность до 5 т |  |  | маш.-ч | 1.4 |  | 0.014 | 477.92 | 1.35 | 645.19 |  | 9.03
| 4-100-040 | ОТм(Зтм) Средний разряд машинистов 4 |  |  | 4: чел.-ч; 5: 1.4; 7: 0.014; 10: 529.35; 12: 7.41
| 91.17.04-042 | Аппараты для газовой сварки и резки |  |  | маш.-ч | 34.92 |  | 0.3492 | 4.35 | 1.62 | 7.05 |  | 2.46
| 4 | М |  |  | 12: 12.74
| 01.3.02.03-0001 | Ацетилен газообразный технический |  |  | м3 | 0.61 |  | 0.0061 | 340.41 | 1.8 | 612.74 |  | 3.74
| 01.3.02.08-0001 | Кислород газообразный технический |  |  | м3 | 0.67 |  | 0.0067 | 114.64 | 1.1 | 126.1 |  | 0.84
| 01.7.03.01-0001 | Вода |  |  | м3 | 10.99 |  | 0.1099 | 35.71 | 1.46 | 52.14 |  | 5.73
| 01.7.11.04-0072 | Проволока сварочная без покрытия СВ-08Г2С, диаметр 4 мм |  |  | т | 0.0005 |  | 5e-06 | 97282.88 | 1.04 | 101174.2 |  | 0.51
| 03.1.02.03-0015 | Известь строительная негашеная хлорная, марка А |  |  | кг | 0.0393 |  | 0.000393 | 59.41 | 1.56 | 92.68 |  | 0.04
| 04.3.01.09-0016 | Раствор готовый кладочный, цементный, М200 |  |  | м3 | 0.021 |  | 0.00021 | 4033.62 | 2.22 | 8954.64 |  | 1.88
П,Н | 23.1.02.07 | Крепления |  |  | 4: кг; 5: 0; 7: 0
Н | 23.7.01.04 | Трубопроводы с гильзами |  |  | 4: м; 5: 100; 7: 1
|  | Итого прямые затраты |  |  | 12: 428.91
|  | ФОТ |  |  | 12: 399.55
| Пр/812-016.0-3, Приказ № 812/пр от 21.12.2020 п.25 | НР Сантехнические работы - внутренние (трубопроводы, водопровод, канализация, отопление, газоснабжение, вентиляция и кондиционирование воздуха) |  |  | 4: %; 5: 122; 6: 0.9; 7: 109.8; 12: 438.71
| Пр/774-016.0, Приказ № 774/пр от 11.12.2020 п.16 | СП Сантехнические работы - внутренние (трубопроводы, водопровод, канализация, отопление, газоснабжение, вентиляция и кондиционирование воздуха) |  |  | 4: %; 5: 72; 6: 0.85; 7: 61.2; 12: 244.52
|  | Всего по позиции |  |  | 10: 111214; 12: 1112.14
9.1 | Прайс-лист | Колено коаксиальное D 60/100 металлич. с фланцем (универсальное |  |  | шт | 1 | 1 | 1 |  |  | 851.78 | 1.02 | 868.82
(Материалы для монтажных работ)
| Приказ от 04.08.2020 № 421/пр п.92а (в ред. пр. № 55/пр от 30.01.2024) | Заготовительно-складские расходы для материальных ресурсов (за исключением металлических конструкций) - 2% ПЗ=2% (ОЗП=2%; ЭМ=2%; МАТ=2%)
|  | Всего по позиции |  |  | 12: 868.82
9.2 | Прайс-лист | Труба коаксиальное АНТИЛЕД D60/100 Металл длина 1000мм) универсальная |  |  | шт | 1 | 1 | 1 |  |  | 1833.33 | 1.02 | 1870
(Материалы для монтажных работ)
| Приказ от 04.08.2020 № 421/пр п.92а (в ред. пр. № 55/пр от 30.01.2024) | Заготовительно-складские расходы для материальных ресурсов (за исключением металлических конструкций) - 2% ПЗ=2% (ОЗП=2%; ЭМ=2%; МАТ=2%)
|  | Всего по позиции |  |  | 12: 1870
10 | ГЭСНр69-01-004-01 | Заделка отверстий в местах прохода трубопроводов: в стенах и перегородках оштукатуренных |  |  | 4: 100 отверстий; 5: 0.01; 6: 1; 7: 0.01
Объем=1 / 100
| 1 | ОТ(ЗТ) |  |  | 4: чел.-ч; 7: 0.7866; 12: 369.78
| 1-100-30 | Средний разряд работы 3,0 |  |  | 4: чел.-ч; 5: 78.66; 7: 0.7866; 10: 470.1; 12: 369.78
| 2 | ЭМ |  |  | 12: 0.03
|  | ОТм(ЗТм) |  |  | 4: чел.-ч; 7: 0.0005; 12: 0.24
| 91.06.06-048 | Подъемники одномачтовые, грузоподъемность до 500 кг, высота подъема 45 м |  |  | маш.-ч | 0.05 |  | 0.0005 | 37.32 | 1.78 | 66.43 |  | 0.03
| 4-100-030 | ОТм(Зтм) Средний разряд машинистов 3 |  |  | 4: чел.-ч; 5: 0.05; 7: 0.0005; 10: 470.1; 12: 0.24
| 4 | М |  |  | 12: 43.86
| 01.7.15.06-0122 | Гвозди стальные строительные, диаметр 1,8 мм, длина 50-60 мм |  |  | т | 0.0005 |  | 5e-06 | 76110.2 | 1.22 | 92854.44 |  | 0.46
| 04.3.01.09-0014 | Раствор готовый кладочный, цементный, М100 |  |  | м3 | 0.2 |  | 0.002 | 3778.62 | 2.22 | 8388.54 |  | 16.78
| 11.1.03.06-0074 | Доска обрезная хвойных пород, естественной влажности, длина 2-6,5 м, ширина 100-250 мм, толщина 30-40 мм, сорт II |  |  | м3 | 0.2 |  | 0.002 | 10082.68 | 1.32 | 13309.14 |  | 26.62
|  | Итого прямые затраты |  |  | 12: 413.91
|  | ФОТ |  |  | 12: 370.02
| Пр/812-103.0-3 | НР Прочие ремонтно-строительные работы |  |  | 4: %; 5: 93; 7: 93; 12: 344.12
| Пр/774-103.0 | СП Прочие ремонтно-строительные работы |  |  | 4: %; 5: 44; 7: 44; 12: 162.81
|  | Всего по позиции |  |  | 10: 92084; 12: 920.84
Итоги по разделу 2 Устройство коаксиального дымохода :
|  | Итого прямые затраты (справочно) |  |  | 12: 3929.24
в том числе:
|  | Оплата труда рабочих |  |  | 12: 1096.82
|  | Эксплуатация машин |  |  | 12: 16.65
|  | Оплата труда машинистов (Отм) |  |  | 12: 10.28
|  | Материалы |  |  | 12: 2805.49
|  | Строительные работы |  |  | 12: 2842.99
в том числе:
|  | оплата труда |  |  | 12: 1096.82
|  | эксплуатация машин и механизмов |  |  | 12: 16.65
|  | оплата труда машинистов (Отм) |  |  | 12: 10.28
|  | материалы |  |  | 12: 66.67
|  | накладные расходы |  |  | 12: 1096.73
|  | сметная прибыль |  |  | 12: 555.84
|  | Монтажные работы |  |  | 12: 2738.82
в том числе:
|  | материалы |  |  | 12: 2738.82
|  | Итого ФОТ (справочно) |  |  | 12: 1107.1
|  | Итого накладные расходы (справочно) |  |  | 12: 1096.73
|  | Итого сметная прибыль (справочно) |  |  | 12: 555.84
|  | Итого по разделу 2 Устройство коаксиального дымохода |  |  | 12: 5581.81
Справочно
|  | затраты труда рабочих |  |  | 7: 2.2296
|  | затраты труда машинистов |  |  | 7: 0.0182
Раздел 3. Вентиляция
11 | ГЭСНр69-01-003-03 | Прорезка отверстий для водогазопроводных и чугунных трубопроводов в деревянных: перегородках оштукатуренных |  |  | 4: 100 отверстий; 5: 0.01; 6: 1; 7: 0.01
Объем=1 / 100
| 1 | ОТ(ЗТ) |  |  | 4: чел.-ч; 7: 0.718; 12: 337.53
| 1-100-30 | Средний разряд работы 3,0 |  |  | 4: чел.-ч; 5: 71.8; 7: 0.718; 10: 470.1; 12: 337.53
| 4 | М |  |  | 12: 10.07
| 01.7.03.04-0001 | Электроэнергия |  |  | 4: кВт-ч; 5: 152.4; 7: 1.524; 10: 6.61; 12: 10.07
Н | 999-9900 | Строительный мусор |  |  | 4: т; 5: 0.4; 7: 0.004
|  | Итого прямые затраты |  |  | 12: 347.6
|  | ФОТ |  |  | 12: 337.53
| Пр/812-103.0-3 | НР Прочие ремонтно-строительные работы |  |  | 4: %; 5: 93; 7: 93; 12: 313.9
| Пр/774-103.0 | СП Прочие ремонтно-строительные работы |  |  | 4: %; 5: 44; 7: 44; 12: 148.51
|  | Всего по позиции |  |  | 10: 81001; 12: 810.01
12 | ГЭСН20-02-003-11 | Установка решеток жалюзийных стальных: щелевых регулирующих (Р), номер 200, размер 200х200 мм | bar: 4 to 7
| 1 | ОТ(ЗТ) |  |  | 4: чел.-ч; 7: 1.07; 12: 528.37
| 1-100-34 | Средний разряд работы 3,4 |  |  | 4: чел.-ч; 5: 1.07; 7: 1.07; 10: 493.8; 12: 528.37
| 2 | ЭМ |  |  | 12: 6.45
|  | ОТм(ЗТм) |  |  | 4: чел.-ч; 7: 0.01; 12: 5.29
| 91.14.02-001 | Автомобили бортовые, грузоподъемность до 5 т |  |  | маш.-ч | 0.01 |  | 0.01 | 477.92 | 1.35 | 645.19 |  | 6.45
| 4-100-040 | ОТм(Зтм) Средний разряд машинистов 4 |  |  | 4: чел.-ч; 5: 0.01; 7: 0.01; 10: 529.35; 12: 5.29
| 4 | М |  |  | 12: 233.06
| 01.7.03.04-0001 | Электроэнергия |  |  | 4: кВт-ч; 5: 0.1404; 7: 0.1404; 10: 6.61; 12: 0.93
| 01.7.15.04-0012 | Винты стальные с полукруглой головкой, длина 55-120 мм |  |  | т | 1e-05 |  | 1e-05 | 127406 | 1.22 | 155435.32 |  | 1.55
| 08.4.03.02-0002 | Сталь арматурная горячекатаная гладкая, класс A-I, диаметр 6-22 мм |  |  | т | 0.00043 |  | 0.00043 | 63745 | 1.01 | 64382.45 |  | 27.68
| 19.2.03.04-0002 | Решетка щелевая регулирующая, размеры 200х200 мм |  |  | м2 | 0.04 |  | 0.04 | 4785.4 | 1.06 | 5072.52 |  | 202.9
|  | Итого прямые затраты |  |  | 12: 773.17
|  | ФОТ |  |  | 12: 533.66
| Пр/812-016.0-3, Приказ № 812/пр от 21.12.2020 п.25 | НР Сантехнические работы - внутренние (трубопроводы, водопровод, канализация, отопление, газоснабжение, вентиляция и кондиционирование воздуха) |  |  | 4: %; 5: 122; 6: 0.9; 7: 109.8; 12: 585.96
| Пр/774-016.0, Приказ № 774/пр от 11.12.2020 п.16 | СП Сантехнические работы - внутренние (трубопроводы, водопровод, канализация, отопление, газоснабжение, вентиляция и кондиционирование воздуха) |  |  | 4: %; 5: 72; 6: 0.85; 7: 61.2; 12: 326.6
|  | Всего по позиции |  |  | 10: 1685.73; 12: 1685.73
Итоги по разделу 3 Вентиляция :
|  | Итого прямые затраты (справочно) |  |  | 12: 1120.77
в том числе:
|  | Оплата труда рабочих |  |  | 12: 865.9
|  | Эксплуатация машин |  |  | 12: 6.45
|  | Оплата труда машинистов (Отм) |  |  | 12: 5.29
|  | Материалы |  |  | 12: 243.13
|  | Строительные работы |  |  | 12: 2495.74
в том числе:
|  | оплата труда |  |  | 12: 865.9
|  | эксплуатация машин и механизмов |  |  | 12: 6.45
|  | оплата труда машинистов (Отм) |  |  | 12: 5.29
|  | материалы |  |  | 12: 243.13
|  | накладные расходы |  |  | 12: 899.86
|  | сметная прибыль |  |  | 12: 475.11
|  | Итого ФОТ (справочно) |  |  | 12: 871.19
|  | Итого накладные расходы (справочно) |  |  | 12: 899.86
|  | Итого сметная прибыль (справочно) |  |  | 12: 475.11
|  | Итого по разделу 3 Вентиляция |  |  | 12: 2495.74
Справочно
|  | затраты труда рабочих |  |  | 7: 1.788
|  | затраты труда машинистов |  |  | 7: 0.01
Раздел 4. Подготовительные работы
13 | ГЭСНр65-02-006-01 | Установка заглушек диаметром трубопроводов: до 100 мм |  |  | 4: 100 шт; 5: 0.02; 6: 1; 7: 0.02
Объем=2 / 100
| 1 | ОТ(ЗТ) |  |  | 4: чел.-ч; 7: 2.24; 12: 1092.83
| 1-100-33 | Средний разряд работы 3,3 |  |  | 4: чел.-ч; 5: 112; 7: 2.24; 10: 487.87; 12: 1092.83
| 2 | ЭМ |  |  | 12: 1.29
|  | ОТм(ЗТм) |  |  | 4: чел.-ч; 7: 0.002; 12: 1.06
| 91.14.02-001 | Автомобили бортовые, грузоподъемность до 5 т |  |  | маш.-ч | 0.1 |  | 0.002 | 477.92 | 1.35 | 645.19 |  | 1.29
| 4-100-040 | ОТм(Зтм) Средний разряд машинистов 4 |  |  | 4: чел.-ч; 5: 0.1; 7: 0.002; 10: 529.35; 12: 1.06
| 4 | М |  |  | 12: 217.46
| 01.1.02.08-0003 | Прокладки из паронита ПМБ, толщина 1 мм, диаметр 150 мм |  |  | 1000 шт | 0.1 |  | 0.002 | 21315.35 | 0.86 | 18331.2 |  | 36.66
| 01.7.15.03-0014 | Болты стальные с шестигранной головкой, в комплекте с шестигранной гайкой и плоской круглой шайбой, диаметр резьбы М16, длина болта 25-200 мм |  |  | т | 0.072 |  | 0.00144 | 107313.9 | 1.17 | 125557.26 |  | 180.8
Н | 08.3.05.02 | Сталь листовая |  |  | 4: т; 5: 0.094; 7: 0.00188
|  | Итого прямые затраты |  |  | 12: 1312.64
|  | ФОТ |  |  | 12: 1093.89
| Пр/812-099.2 | НР Внутренние санитарно-технические работы: смена труб, санприборов, запорной арматуры и другое (ремонтно-строительные) |  |  | 4: %; 5: 104; 7: 104; 12: 1137.65
| Пр/774-099.2 | СП Внутренние санитарно-технические работы: смена труб, санприборов, запорной арматуры и другое (ремонтно-строительные) |  |  | 4: %; 5: 52; 7: 52; 12: 568.82
|  | Всего по позиции |  |  | 10: 150955.5; 12: 3019.11
14 | ГЭСНр65-02-012-03 | Слив воды из системы |  |  | 4: 1000 м3; 5: 0.0061; 6: 1; 7: 0.0061
Объем=6,1 / 1000
| 1 | ОТ(ЗТ) |  |  | 4: чел.-ч; 7: 0.001281; 12: 0.54
| 1-100-17 | Средний разряд работы 1,7 |  |  | 4: чел.-ч; 5: 0.21; 7: 0.001281; 10: 419.93; 12: 0.54
|  | Итого прямые затраты |  |  | 12: 0.54
|  | ФОТ |  |  | 12: 0.54
| Пр/812-099.2 | НР Внутренние санитарно-технические работы: смена труб, санприборов, запорной арматуры и другое (ремонтно-строительные) |  |  | 4: %; 5: 104; 7: 104; 12: 0.56
| Пр/774-099.2 | СП Внутренние санитарно-технические работы: смена труб, санприборов, запорной арматуры и другое (ремонтно-строительные) |  |  | 4: %; 5: 52; 7: 52; 12: 0.28
|  | Всего по позиции |  |  | 10: 226.23; 12: 1.38
15 | ГЭСН18-03-004-08 | Установка регистров из стальных: сварных труб диаметром нитки 100 мм // Демонтаж |  |  | 4: 100 м; 5: 0.2; 6: 1; 7: 0.2
Объем=(5*2*2) / 100
| Приказ от 14.07.2022 № 571/пр п.83 табл.2 | Демонтаж (разборка) систем инженерно-технического обеспечения ОЗП=0,4; ЭМ=0,4 к расх.; ЗПМ=0,4; МАТ=0 к расх.; ТЗ=0,4; ТЗМ=0,4
| 1 | ОТ(ЗТ) |  |  | 4: чел.-ч; 7: 1.912; 12: 955.48
| 1-100-35 | Средний разряд работы 3,5 |  |  | чел.-ч | 23.9 | 0.4 | 1.912 |  |  | 499.73 |  | 955.48
| 2 | ЭМ |  |  | 12: 63.86
|  | ОТм(ЗТм) |  |  | 4: чел.-ч; 7: 0.0784; 12: 43.54
| 91.05.01-017 | Краны башенные, грузоподъемность 8 т |  |  | маш.-ч | 0.02 | 0.4 | 0.0016 |  |  | 1180.31 |  | 1.89
| 4-100-060 | ОТм(Зтм) Средний разряд машинистов 6 |  |  | чел.-ч | 0.02 | 0.4 | 0.0016 |  |  | 711.07 |  | 1.14
| 91.05.05-015 | Краны на автомобильном ходу, грузоподъемность 16 т |  |  | маш.-ч | 0.12 | 0.4 | 0.0096 |  |  | 1938.31 |  | 18.61
| 4-100-060 | ОТм(Зтм) Средний разряд машинистов 6 |  |  | чел.-ч | 0.12 | 0.4 | 0.0096 |  |  | 711.07 |  | 6.83
| 91.14.02-001 | Автомобили бортовые, грузоподъемность до 5 т |  |  | маш.-ч | 0.84 | 0.4 | 0.0672 | 477.92 | 1.35 | 645.19 |  | 43.36
| 4-100-040 | ОТм(Зтм) Средний разряд машинистов 4 |  |  | чел.-ч | 0.84 | 0.4 | 0.0672 |  |  | 529.35 |  | 35.57
| 4 | М |  |  | 12: 0
| 01.7.03.04-0001 | Электроэнергия |  |  | кВт-ч | 0.5304 | 0 | 0 |  |  | 6.61 |  | 0
| 01.7.07.29-0101 | Очес льняной |  |  | кг | 0.11 | 0 | 0 | 128.4 | 1.6 | 205.44 |  | 0
| 01.7.15.07-1056 | Дюбель-гвозди стальные оцинкованные с насаженной шайбой, диаметр 4,5 мм, длина 30-60 мм |  |  | т | 0.00275 | 0 | 0 | 199411.2 | 1.22 | 243281.66 |  | 0
| 04.3.01.09-0012 | Раствор готовый кладочный, цементный, М50 |  |  | м3 | 0.0067 | 0 | 0 | 3486.8 | 2.22 | 7740.7 |  | 0
| 14.4.02.04-0142 | Краска масляная МА-0115, мумия, сурик железный |  |  | кг | 0.27 | 0 | 0 | 79.88 | 1.49 | 119.02 |  | 0
| 14.5.05.01-0012 | Олифа комбинированная для разведения масляных густотертых красок и для внешних работ по деревянным поверхностям |  |  | т | 0.00013 | 0 | 0 | 60697.21 | 1.14 | 69194.82 |  | 0
| 18.5.08.05-0022 | Кронштейны стальные одинарные усиленные, для крепления радиаторов, длина кронштейна 130 мм |  |  | 100 шт | 0.335 | 0 | 0 | 4205.09 | 1.07 | 4499.45 |  | 0
| 18.5.08.05-0075 | Кронштейны стальные анкерные с дюбелем, окрашенные, для крепления радиаторов, диаметр 7 мм, длина кронштейна 300 мм, пластиковый дюбель диаметром 10 мм, длина 60 мм |  |  | 100 шт | 0.335 | 0 | 0 | 4083.35 | 1.07 | 4369.18 |  | 0
| 18.5.11.02-0004 | Регистры отопительные из стальных электросварных труб, диаметр труб 108 мм |  |  | м | 100 | 0 | 0 | 641.18 | 2.05 | 1314.42 |  | 0
|  | Итого прямые затраты |  |  | 12: 1062.88
|  | ФОТ |  |  | 12: 999.02
| Пр/812-016.0-3, Приказ № 812/пр от 21.12.2020 п.25 | НР Сантехнические работы - внутренние (трубопроводы, водопровод, канализация, отопление, газоснабжение, вентиляция и кондиционирование воздуха) |  |  | 4: %; 5: 122; 6: 0.9; 7: 109.8; 12: 1096.92
| Пр/774-016.0, Приказ № 774/пр от 11.12.2020 п.16 | СП Сантехнические работы - внутренние (трубопроводы, водопровод, канализация, отопление, газоснабжение, вентиляция и кондиционирование воздуха) |  |  | 4: %; 5: 72; 6: 0.85; 7: 61.2; 12: 611.4
|  | Всего по позиции |  |  | 10: 13856; 12: 2771.2
16 | ГЭСНр65-02-003-04 | Разборка трубопроводов из водогазопроводных труб в зданиях и сооружениях на сварке диаметром: до 50 мм |  |  | 4: 100 м; 5: 0.2; 6: 1; 7: 0.2
Объем=20 / 100
| 1 | ОТ(ЗТ) |  |  | 4: чел.-ч; 7: 8.72; 12: 4099.27
| 1-100-30 | Средний разряд работы 3,0 |  |  | 4: чел.-ч; 5: 43.6; 7: 8.72; 10: 470.1; 12: 4099.27
| 2 | ЭМ |  |  | 12: 7.68
| 91.17.04-042 | Аппараты для газовой сварки и резки |  |  | маш.-ч | 5.45 |  | 1.09 | 4.35 | 1.62 | 7.05 |  | 7.68
| 4 | М |  |  | 12: 45.87
| 01.3.02.03-0001 | Ацетилен газообразный технический |  |  | м3 | 0.15 |  | 0.03 | 340.41 | 1.8 | 612.74 |  | 18.38
| 01.3.02.08-0001 | Кислород газообразный технический |  |  | м3 | 1.09 |  | 0.218 | 114.64 | 1.1 | 126.1 |  | 27.49
|  | Итого прямые затраты |  |  | 12: 4152.82
|  | ФОТ |  |  | 12: 4099.27
| Пр/812-099.1-3 | НР Внутренние санитарно-технические работы: демонтаж и разборка (ремонтно-строительные) |  |  | 4: %; 5: 88; 7: 88; 12: 3607.36
| Пр/774-099.1 | СП Внутренние санитарно-технические работы: демонтаж и разборка (ремонтно-строительные) |  |  | 4: %; 5: 44; 7: 44; 12: 1803.68
|  | Всего по позиции |  |  | 10: 47819.3; 12: 9563.86
17 | 37-1 | Погрузка в автотранспортное средство: трубы металлические (погрузка и разгрузка с применением автопогрузчиков) |  |  | т | 0.5 | 1 | 0.5 |  |  | 661.9 |  | 330.95
(Погрузо-разгрузочные работы при дополнительной перевозке)
|  | Всего по позиции |  |  | 12: 330.95
18 | 02-15-1-01-0007 | Перевозка грузов I класса автомобилями-самосвалами грузоподъемностью до 15 т по дорогам с усовершенствованным (асфальтобетонным, цементобетонным, железобетонным, обработанным органическим вяжущим) дорожным покрытием на расстояние 7 км |  |  | т | 0.5 | 1 | 0.5 |  |  | 169.12 |  | 84.56
|  | Всего по позиции |  |  | 12: 84.56
Итоги по разделу 4 Подготовительные работы :
|  | Итого прямые затраты (справочно) |  |  | 12: 6944.39
в том числе:
|  | Оплата труда рабочих |  |  | 12: 6148.12
|  | Эксплуатация машин |  |  | 12: 72.83
|  | Оплата труда машинистов (Отм) |  |  | 12: 44.6
|  | Материалы |  |  | 12: 594.28
|  | Перевозка |  |  | 12: 84.56
|  | Строительные работы |  |  | 12: 15771.06
|  | Строительные работы |  |  | 12: 15686.5
в том числе:
|  | оплата труда |  |  | 12: 6148.12
|  | эксплуатация машин и механизмов |  |  | 12: 72.83
|  | оплата труда машинистов (Отм) |  |  | 12: 44.6
|  | материалы |  |  | 12: 594.28
|  | накладные расходы |  |  | 12: 5842.49
|  | сметная прибыль |  |  | 12: 2984.18
|  | Перевозка |  |  | 12: 84.56
|  | Итого ФОТ (справочно) |  |  | 12: 6192.72
|  | Итого накладные расходы (справочно) |  |  | 12: 5842.49
|  | Итого сметная прибыль (справочно) |  |  | 12: 2984.18
|  | Итого по разделу 4 Подготовительные работы |  |  | 12: 15771.06
Справочно
|  | затраты труда рабочих |  |  | 7: 12.8733
|  | затраты труда машинистов |  |  | 7: 0.0804
Раздел 5. Скважина
19 | ГЭСН04-01-041-02 | Шнековое бурение скважин станками типа СО-2 глубиной бурения до 12 м в грунтах группы: 2 |  |  | 4: 100 м; 5: 0.09; 6: 1; 7: 0.09
Объем=9 / 100
| 1 | ОТ(ЗТ) |  |  | 4: чел.-ч; 7: 2.2779; 12: 1205.81
| 1-100-40 | Средний разряд работы 4,0 |  |  | 4: чел.-ч; 5: 25.31; 7: 2.2779; 10: 529.35; 12: 1205.81
| 2 | ЭМ |  |  | 12: 2615.9
|  | ОТм(ЗТм) |  |  | 4: чел.-ч; 7: 1.1385; 12: 898.58
| 91.01.01-035 | Бульдозеры, мощность 79 кВт (108 л.с.) |  |  | маш.-ч | 0.53 |  | 0.0477 | 887.54 | 1.76 | 1562.07 |  | 74.51
| 4-100-060 | ОТм(Зтм) Средний разряд машинистов 6 |  |  | 4: чел.-ч; 5: 0.53; 7: 0.0477; 10: 711.07; 12: 33.92
| 91.02.04-036 | Установки шнекового бурения для устройства буронабивных свай на базе крана на гусеничном ходу, грузоподъемностью 25 т, глубина бурения до 30 м, диаметр бурения до 600 мм, диаметр уширенной полости до 1600 мм |  |  | маш.-ч | 11.12 |  | 1.0008 | 1714.66 | 1.42 | 2434.82 |  | 2436.77
| 4-100-080 | ОТм(Зтм) Средний разряд машинистов 8 |  |  | 4: чел.-ч; 5: 11.12; 7: 1.0008; 10: 809.83; 12: 810.48
| 91.05.05-015 | Краны на автомобильном ходу, грузоподъемность 16 т |  |  | 4: маш.-ч; 5: 0.4; 7: 0.036; 10: 1938.31; 12: 69.78
| 4-100-060 | ОТм(Зтм) Средний разряд машинистов 6 |  |  | 4: чел.-ч; 5: 0.4; 7: 0.036; 10: 711.07; 12: 25.6
| 91.14.02-001 | Автомобили бортовые, грузоподъемность до 5 т |  |  | маш.-ч | 0.6 |  | 0.054 | 477.92 | 1.35 | 645.19 |  | 34.84
| 4-100-040 | ОТм(Зтм) Средний разряд машинистов 4 |  |  | 4: чел.-ч; 5: 0.6; 7: 0.054; 10: 529.35; 12: 28.58
П,Н | 01.4.01.03 | Долота шнековые |  |  | 4: шт; 5: 0; 7: 0
П,Н | 01.4.01.10 | Шнеки |  |  | 4: шт; 5: 0; 7: 0
|  | Итого прямые затраты |  |  | 12: 4720.29
|  | ФОТ |  |  | 12: 2104.39
| Пр/812-004.0-3, Приказ № 812/пр от 21.12.2020 п.25 | НР Скважины |  |  | 4: %; 5: 107; 6: 0.9; 7: 96.3; 12: 2026.53
| Пр/774-004.0, Приказ № 774/пр от 11.12.2020 п.16 | СП Скважины |  |  | 4: %; 5: 45; 6: 0.85; 7: 38.25; 12: 804.93
|  | Всего по позиции |  |  | 10: 83908.33; 12: 7551.75
20 | ГЭСН16-04-005-09 применительно | Прокладка внутренних трубопроводов водоснабжения и отопления из многослойных полипропиленовых труб, из заранее собранных узлов, наружным диаметром: 110 мм // Крепление скважины обсадной трубой |  |  | 4: 100 м; 5: 0.09; 6: 1; 7: 0.09
Объем=9 / 100
| 1 | ОТ(ЗТ) |  |  | 4: чел.-ч; 7: 1.1115; 12: 568.62
| 1-100-37 | Средний разряд работы 3,7 |  |  | 4: чел.-ч; 5: 12.35; 7: 1.1115; 10: 511.58; 12: 568.62
| 2 | ЭМ |  |  | 12: 56.04
|  | ОТм(ЗТм) |  |  | 4: чел.-ч; 7: 0.0711; 12: 40.25
| 91.05.01-017 | Краны башенные, грузоподъемность 8 т |  |  | 4: маш.-ч; 5: 0.16; 7: 0.0144; 10: 1180.31; 12: 17
| 4-100-060 | ОТм(Зтм) Средний разряд машинистов 6 |  |  | 4: чел.-ч; 5: 0.16; 7: 0.0144; 10: 711.07; 12: 10.24
| 91.10.09-011 | Установки для гидравлических испытаний трубопроводов, давление нагнетания низкое 0,1 МПа (1 кгс/см2), высокое 10 МПа (100 кгс/см2) |  |  | маш.-ч | 1.27 |  | 0.1143 | 14.13 | 1.52 | 21.48 |  | 2.46
| 91.14.02-001 | Автомобили бортовые, грузоподъемность до 5 т |  |  | маш.-ч | 0.63 |  | 0.0567 | 477.92 | 1.35 | 645.19 |  | 36.58
| 4-100-040 | ОТм(Зтм) Средний разряд машинистов 4 |  |  | 4: чел.-ч; 5: 0.63; 7: 0.0567; 10: 529.35; 12: 30.01
| 4 | М |  |  | 12: 73.25
| 01.7.03.01-0001 | Вода |  |  | м3 | 10.3052 |  | 0.92747 | 35.71 | 1.46 | 52.14 |  | 48.36
| 01.7.03.04-0001 | Электроэнергия |  |  | 4: кВт-ч; 5: 1.7428; 7: 0.15685; 10: 6.61; 12: 1.04
| 01.7.15.07-0025 | Дюбели полиэтиленовые распорные, диаметр 10 мм, длина 40 мм |  |  | 1000 шт | 0.063 |  | 0.00567 | 584.14 | 1.22 | 712.65 |  | 4.04
| 01.7.15.12-0031 | Шпильки стальные оцинкованные резьбовые, диаметр резьбы М10, длина 100 мм |  |  | т | 0.0012 |  | 0.000108 | 150361.36 | 1.22 | 183440.86 |  | 19.81
П,Н | 01.7.17.09 | Буры |  |  | 4: шт; 5: 0; 7: 0
П,Н | 18.1.09.06 | Арматура муфтовая |  |  | 4: шт; 5: 0; 7: 0
Н | 24.1.02.01 | Хомуты для крепления труб |  |  | 4: 10 шт; 5: 6.3; 7: 0.567
Н | 24.3.02.05 | Труба напорная из полипропилена |  |  | 4: м; 5: 102.5; 7: 9.225
П,Н | 24.3.05.19 | Фасонные и соединительные части |  |  | 4: шт; 5: 0; 7: 0
|  | Итого прямые затраты |  |  | 12: 738.16
|  | ФОТ |  |  | 12: 608.87
| Пр/812-016.0-3, Приказ № 812/пр от 21.12.2020 п.25 | НР Сантехнические работы - внутренние (трубопроводы, водопровод, канализация, отопление, газоснабжение, вентиляция и кондиционирование воздуха) |  |  | 4: %; 5: 122; 6: 0.9; 7: 109.8; 12: 668.54
| Пр/774-016.0, Приказ № 774/пр от 11.12.2020 п.16 | СП Сантехнические работы - внутренние (трубопроводы, водопровод, канализация, отопление, газоснабжение, вентиляция и кондиционирование воздуха) |  |  | 4: %; 5: 72; 6: 0.85; 7: 61.2; 12: 372.63
|  | Всего по позиции |  |  | 10: 19770.33; 12: 1779.33
20.1 | ФСБЦ-24.3.03.13-0007 | Трубы напорные полиэтиленовые, кроме газопроводных ПЭ100, для транспортировки воды, стандартное размерное отношение SDR11, номинальный наружный диаметр 110 мм, толщина стенки 10 мм |  |  | м | 9 | 1 | 9 |  |  | 637.55 |  | 5737.95
(Материалы для монтажных работ)
|  | Всего по позиции |  |  | 12: 5737.95
21 | ГЭСН17-01-011-01 | Установка насосов погружных с электродвигателем производительностью: до 25 м3/час |  |  | 4: 10 шт; 5: 0.1; 6: 1; 7: 0.1
Объем=1 / 10
| 1 | ОТ(ЗТ) |  |  | 4: чел.-ч; 7: 13.3; 12: 6646.41
| 1-100-35 | Средний разряд работы 3,5 |  |  | 4: чел.-ч; 5: 133; 7: 13.3; 10: 499.73; 12: 6646.41
| 2 | ЭМ |  |  | 12: 49.52
|  | ОТм(ЗТм) |  |  | 4: чел.-ч; 7: 0.027; 12: 16.65
| 91.05.05-015 | Краны на автомобильном ходу, грузоподъемность 16 т |  |  | 4: маш.-ч; 5: 0.13; 7: 0.013; 10: 1938.31; 12: 25.2
| 4-100-060 | ОТм(Зтм) Средний разряд машинистов 6 |  |  | 4: чел.-ч; 5: 0.13; 7: 0.013; 10: 711.07; 12: 9.24
| 91.14.02-001 | Автомобили бортовые, грузоподъемность до 5 т |  |  | маш.-ч | 0.14 |  | 0.014 | 477.92 | 1.35 | 645.19 |  | 9.03
| 4-100-040 | ОТм(Зтм) Средний разряд машинистов 4 |  |  | 4: чел.-ч; 5: 0.14; 7: 0.014; 10: 529.35; 12: 7.41
| 91.17.04-233 | Аппараты сварочные для ручной дуговой сварки, сварочный ток до 350 А |  |  | 4: маш.-ч; 5: 4.83; 7: 0.483; 10: 31.66; 12: 15.29
| 4 | М |  |  | 12: 434.01
| 01.7.11.07-0227 | Электроды сварочные для сварки низколегированных и углеродистых сталей УОНИ 13/45, Э42А, диаметр 4-5 мм |  |  | кг | 4 |  | 0.4 | 155.63 | 1.04 | 161.86 |  | 64.74
| 01.7.15.03-0012 | Болты стальные с шестигранной головкой, в комплекте с шестигранной гайкой и плоской круглой шайбой, диаметр резьбы М10, длина болта 16-160 мм |  |  | т | 0.026 |  | 0.0026 | 119541.4 | 1.17 | 139863.44 |  | 363.64
| 01.7.19.04-0024 | Пластины резиновые технические ТМКЩ, толщина 2-40 мм |  |  | кг | 0.8 |  | 0.08 | 61.7 | 1.14 | 70.34 |  | 5.63
Н | 23.8.03.11 | Фланцы приварные |  |  | 4: шт; 5: 20; 7: 2
|  | Итого прямые затраты |  |  | 12: 7146.59
|  | ФОТ |  |  | 12: 6663.06
| Пр/812-016.0-3, Приказ № 812/пр от 21.12.2020 п.25 | НР Сантехнические работы - внутренние (трубопроводы, водопровод, канализация, отопление, газоснабжение, вентиляция и кондиционирование воздуха) |  |  | 4: %; 5: 122; 6: 0.9; 7: 109.8; 12: 7316.04
| Пр/774-016.0, Приказ № 774/пр от 11.12.2020 п.16 | СП Сантехнические работы - внутренние (трубопроводы, водопровод, канализация, отопление, газоснабжение, вентиляция и кондиционирование воздуха) |  |  | 4: %; 5: 72; 6: 0.85; 7: 61.2; 12: 4077.79
|  | Всего по позиции |  |  | 10: 185404.2; 12: 18540.42
21.1 О | Прайс-лист | Насосная станция автономная АСБ-70/40 П-24 |  |  | шт | 1 | 1 | 1 |  |  | 7430.83 | 1,04236 (1,012*1,03) | 7745.6
(Оборудование)
Цена=8917/1,2
| Приказ от 04.08.2020 № 421/пр п.92в (в ред. пр. № 55/пр от 30.01.2024) | Заготовительно-складские расходы для оборудования - 1,2% ПЗ=1,2% (ОЗП=1,2%; ЭМ=1,2%; МАТ=1,2%)
| Приказ от 04.08.2020 № 421/пр п.91 (в ред. пр. № 55/пр от 30.01.2024) | Транспортные затраты, в случае невозможности их определения на основании расчета или по результатам конъюнктурного анализа (от отпускной цены на такое оборудования) - до 3% ПЗ=1,03 (ОЗП=1,03; ЭМ=1,03; МАТ=1,03)
|  | Всего по позиции |  |  | 12: 7745.6
22 | ГЭСН16-04-005-02 применительно | Прокладка внутренних трубопроводов водоснабжения и отопления из многослойных полипропиленовых труб, из заранее собранных узлов, наружным диаметром: 25 мм // Прокладка трубопроводов водоснабжения из ПП труб наружным диаметром: 25 мм в скважине к насосу |  |  | 4: 100 м; 5: 0.09; 6: 1; 7: 0.09
Объем=9 / 100
| 1 | ОТ(ЗТ) |  |  | 4: чел.-ч; 7: 1.1862; 12: 613.86
| 1-100-38 | Средний разряд работы 3,8 |  |  | 4: чел.-ч; 5: 13.18; 7: 1.1862; 10: 517.5; 12: 613.86
| 2 | ЭМ |  |  | 12: 5.26
|  | ОТм(ЗТм) |  |  | 4: чел.-ч; 7: 0.0036; 12: 2.07
| 91.05.01-017 | Краны башенные, грузоподъемность 8 т |  |  | 4: маш.-ч; 5: 0.01; 7: 0.0009; 10: 1180.31; 12: 1.06
| 4-100-060 | ОТм(Зтм) Средний разряд машинистов 6 |  |  | 4: чел.-ч; 5: 0.01; 7: 0.0009; 10: 711.07; 12: 0.64
| 91.10.09-011 | Установки для гидравлических испытаний трубопроводов, давление нагнетания низкое 0,1 МПа (1 кгс/см2), высокое 10 МПа (100 кгс/см2) |  |  | маш.-ч | 1.27 |  | 0.1143 | 14.13 | 1.52 | 21.48 |  | 2.46
| 91.14.02-001 | Автомобили бортовые, грузоподъемность до 5 т |  |  | маш.-ч | 0.03 |  | 0.0027 | 477.92 | 1.35 | 645.19 |  | 1.74
| 4-100-040 | ОТм(Зтм) Средний разряд машинистов 4 |  |  | 4: чел.-ч; 5: 0.03; 7: 0.0027; 10: 529.35; 12: 1.43
| 4 | М |  |  | 12: 57.61
| 01.7.03.01-0001 | Вода |  |  | м3 | 0.4578 |  | 0.041202 | 35.71 | 1.46 | 52.14 |  | 2.15
| 01.7.03.04-0001 | Электроэнергия |  |  | 4: кВт-ч; 5: 2.316; 7: 0.20844; 10: 6.61; 12: 1.38
| 01.7.15.07-0025 | Дюбели полиэтиленовые распорные, диаметр 10 мм, длина 40 мм |  |  | 1000 шт | 0.143 |  | 0.01287 | 584.14 | 1.22 | 712.65 |  | 9.17
| 01.7.15.12-0031 | Шпильки стальные оцинкованные резьбовые, диаметр резьбы М10, длина 100 мм |  |  | т | 0.00272 |  | 0.0002448 | 150361.36 | 1.22 | 183440.86 |  | 44.91
П,Н | 01.7.17.09 | Буры |  |  | 4: шт; 5: 0; 7: 0
П,Н | 18.1.09.06 | Арматура муфтовая |  |  | 4: шт; 5: 0; 7: 0
Н | 24.1.02.01 | Хомуты для крепления труб |  |  | 4: 10 шт; 5: 14.3; 7: 1.287
Н | 24.3.02.05 | Труба напорная из полипропилена |  |  | 4: м; 5: 102.5; 7: 9.225
П,Н | 24.3.05.19 | Фасонные и соединительные части |  |  | 4: шт; 5: 0; 7: 0
|  | Итого прямые затраты |  |  | 12: 678.8
|  | ФОТ |  |  | 12: 615.93
| Пр/812-016.0-3, Приказ № 812/пр от 21.12.2020 п.25 | НР Сантехнические работы - внутренние (трубопроводы, водопровод, канализация, отопление, газоснабжение, вентиляция и кондиционирование воздуха) |  |  | 4: %; 5: 122; 6: 0.9; 7: 109.8; 12: 676.29
| Пр/774-016.0, Приказ № 774/пр от 11.12.2020 п.16 | СП Сантехнические работы - внутренние (трубопроводы, водопровод, канализация, отопление, газоснабжение, вентиляция и кондиционирование воздуха) |  |  | 4: %; 5: 72; 6: 0.85; 7: 61.2; 12: 376.95
|  | Всего по позиции |  |  | 10: 19244.89; 12: 1732.04
22.1 | ФСБЦ-24.3.02.05-0003 | Трубы полипропиленовые ПП-Р, номинальное давление 1,0 МПа, номинальный наружный диаметр 25 мм |  |  | м | 9 | 1 | 9 | 45.1 | 1.15 | 51.87 |  | 466.83
(Материалы для монтажных работ)
|  | Всего по позиции |  |  | 12: 466.83
23 | ГЭСН16-05-001-02 | Установка вентилей, задвижек, затворов, клапанов обратных, кранов проходных на трубопроводах из стальных труб диаметром: до 50 мм | bar: 4 to 7
| 1 | ОТ(ЗТ) |  |  | 4: чел.-ч; 7: 1.47; 12: 734.6
| 1-100-35 | Средний разряд работы 3,5 |  |  | 4: чел.-ч; 5: 1.47; 7: 1.47; 10: 499.73; 12: 734.6
| 2 | ЭМ |  |  | 12: 23.98
|  | ОТм(ЗТм) |  |  | 4: чел.-ч; 7: 0.02; 12: 10.59
| 91.14.02-001 | Автомобили бортовые, грузоподъемность до 5 т |  |  | маш.-ч | 0.02 |  | 0.02 | 477.92 | 1.35 | 645.19 |  | 12.9
| 4-100-040 | ОТм(Зтм) Средний разряд машинистов 4 |  |  | 4: чел.-ч; 5: 0.02; 7: 0.02; 10: 529.35; 12: 10.59
| 91.17.04-233 | Аппараты сварочные для ручной дуговой сварки, сварочный ток до 350 А |  |  | 4: маш.-ч; 5: 0.35; 7: 0.35; 10: 31.66; 12: 11.08
| 4 | М |  |  | 12: 172.85
| 01.1.02.08-0001 | Прокладки из паронита ПМБ, толщина 1 мм, диаметр 50 мм |  |  | 1000 шт | 0.002 |  | 0.002 | 7023.63 | 0.86 | 6040.32 |  | 12.08
| 01.7.11.07-0227 | Электроды сварочные для сварки низколегированных и углеродистых сталей УОНИ 13/45, Э42А, диаметр 4-5 мм |  |  | кг | 0.14 |  | 0.14 | 155.63 | 1.04 | 161.86 |  | 22.66
| 01.7.15.03-0014 | Болты стальные с шестигранной головкой, в комплекте с шестигранной гайкой и плоской круглой шайбой, диаметр резьбы М16, длина болта 25-200 мм |  |  | т | 0.0011 |  | 0.0011 | 107313.9 | 1.17 | 125557.26 |  | 138.11
Н | 18.1.02.01 | Арматура трубопроводная фланцевая | bar: 4 to 5; 7
Н | 23.8.03.11 | Фланцы стальные |  |  | 4: шт; 5: 2; 7: 2
|  | Итого прямые затраты |  |  | 12: 942.02
|  | ФОТ |  |  | 12: 745.19
| Пр/812-016.0-3, Приказ № 812/пр от 21.12.2020 п.25 | НР Сантехнические работы - внутренние (трубопроводы, водопровод, канализация, отопление, газоснабжение, вентиляция и кондиционирование воздуха) |  |  | 4: %; 5: 122; 6: 0.9; 7: 109.8; 12: 818.22
| Пр/774-016.0, Приказ № 774/пр от 11.12.2020 п.16 | СП Сантехнические работы - внутренние (трубопроводы, водопровод, канализация, отопление, газоснабжение, вентиляция и кондиционирование воздуха) |  |  | 4: %; 5: 72; 6: 0.85; 7: 61.2; 12: 456.06
|  | Всего по позиции |  |  | 10: 2216.3; 12: 2216.3
23.1 | ФСБЦ-18.1.04.03-0103 | Клапан обратный подъемный 16кч11р, присоединение к трубопроводу муфтовое, номинальное давление 1,6 МПа, номинальный диаметр 25 мм |  |  | шт | 1 | 1 | 1 | 408.5 | 3.07 | 1254.1 |  | 1254.1
(Материалы для монтажных работ)
|  | Всего по позиции |  |  | 12: 1254.1
24 | ГЭСН18-06-007-01 | Установка фильтров диаметром: 25 мм |  |  | 4: 10 шт; 5: 0.1; 6: 1; 7: 0.1
Объем=1 / 10
| 1 | ОТ(ЗТ) |  |  | 4: чел.-ч; 7: 0.75; 12: 388.13
| 1-100-38 | Средний разряд работы 3,8 |  |  | 4: чел.-ч; 5: 7.5; 7: 0.75; 10: 517.5; 12: 388.13
| 2 | ЭМ |  |  | 12: 30.19
|  | ОТм(ЗТм) |  |  | 4: чел.-ч; 7: 0.033; 12: 17.65
| 91.05.05-015 | Краны на автомобильном ходу, грузоподъемность 16 т |  |  | 4: маш.-ч; 5: 0.01; 7: 0.001; 10: 1938.31; 12: 1.94
| 4-100-060 | ОТм(Зтм) Средний разряд машинистов 6 |  |  | 4: чел.-ч; 5: 0.01; 7: 0.001; 10: 711.07; 12: 0.71
| 91.14.02-001 | Автомобили бортовые, грузоподъемность до 5 т |  |  | маш.-ч | 0.32 |  | 0.032 | 477.92 | 1.35 | 645.19 |  | 20.65
| 4-100-040 | ОТм(Зтм) Средний разряд машинистов 4 |  |  | 4: чел.-ч; 5: 0.32; 7: 0.032; 10: 529.35; 12: 16.94
| 91.17.04-233 | Аппараты сварочные для ручной дуговой сварки, сварочный ток до 350 А |  |  | 4: маш.-ч; 5: 2.4; 7: 0.24; 10: 31.66; 12: 7.6
| 4 | М |  |  | 12: 11.33
| 01.7.11.07-0227 | Электроды сварочные для сварки низколегированных и углеродистых сталей УОНИ 13/45, Э42А, диаметр 4-5 мм |  |  | кг | 0.7 |  | 0.07 | 155.63 | 1.04 | 161.86 |  | 11.33
Н | 18.5.14.01 | Фильтры для очистки воды |  |  | 4: шт; 5: 10; 7: 1
|  | Итого прямые затраты |  |  | 12: 447.3
|  | ФОТ |  |  | 12: 405.78
| Пр/812-016.0-3, Приказ № 812/пр от 21.12.2020 п.25 | НР Сантехнические работы - внутренние (трубопроводы, водопровод, канализация, отопление, газоснабжение, вентиляция и кондиционирование воздуха) |  |  | 4: %; 5: 122; 6: 0.9; 7: 109.8; 12: 445.55
| Пр/774-016.0, Приказ № 774/пр от 11.12.2020 п.16 | СП Сантехнические работы - внутренние (трубопроводы, водопровод, канализация, отопление, газоснабжение, вентиляция и кондиционирование воздуха) |  |  | 4: %; 5: 72; 6: 0.85; 7: 61.2; 12: 248.34
|  | Всего по позиции |  |  | 10: 11411.9; 12: 1141.19
24.1 | ФСБЦ-18.5.14.01-0013 | Фильтр косой для очистки воды в трубопроводах систем отопления, диаметр 25 мм |  |  | шт | 1 | 1 | 1 | 418.78 | 1.31 | 548.6 |  | 548.6
(Материалы для монтажных работ)
|  | Всего по позиции |  |  | 12: 548.6
Присоединение к скважине системы водоснабжения
25 | ГЭСН16-04-006-02 | Сборка узла трубопровода водоснабжения и отопления из многослойного полипропилена, армированного стекловолокном, раструбная сварка, наружный диаметр: 25 мм |  |  | 4: 100 соединений; 5: 0.23; 6: 1; 7: 0.23
Объем=(4*2+1*1+1*2+6*2) / 100
| 1 | ОТ(ЗТ) |  |  | 4: чел.-ч; 7: 0.5382; 12: 301.91
| 1-100-44 | Средний разряд работы 4,4 |  |  | 4: чел.-ч; 5: 2.34; 7: 0.5382; 10: 560.96; 12: 301.91
| 4 | М |  |  | 12: 5.32
| 01.7.03.04-0001 | Электроэнергия |  |  | 4: кВт-ч; 5: 3.5; 7: 0.805; 10: 6.61; 12: 5.32
|  | Итого прямые затраты |  |  | 12: 307.23
|  | ФОТ |  |  | 12: 301.91
| Пр/812-016.0-3, Приказ № 812/пр от 21.12.2020 п.25 | НР Сантехнические работы - внутренние (трубопроводы, водопровод, канализация, отопление, газоснабжение, вентиляция и кондиционирование воздуха) |  |  | 4: %; 5: 122; 6: 0.9; 7: 109.8; 12: 331.5
| Пр/774-016.0, Приказ № 774/пр от 11.12.2020 п.16 | СП Сантехнические работы - внутренние (трубопроводы, водопровод, канализация, отопление, газоснабжение, вентиляция и кондиционирование воздуха) |  |  | 4: %; 5: 72; 6: 0.85; 7: 61.2; 12: 184.77
|  | Всего по позиции |  |  | 10: 3580.43; 12: 823.5
26 | ГЭСН16-04-005-02 | Прокладка внутренних трубопроводов водоснабжения и отопления из многослойных полипропиленовых труб, из заранее собранных узлов, наружным диаметром: 25 мм |  |  | 4: 100 м; 5: 0.12; 6: 1; 7: 0.12
Объем=12 / 100
| 1 | ОТ(ЗТ) |  |  | 4: чел.-ч; 7: 1.5816; 12: 818.48
| 1-100-38 | Средний разряд работы 3,8 |  |  | 4: чел.-ч; 5: 13.18; 7: 1.5816; 10: 517.5; 12: 818.48
| 2 | ЭМ |  |  | 12: 7.01
|  | ОТм(ЗТм) |  |  | 4: чел.-ч; 7: 0.0048; 12: 2.76
| 91.05.01-017 | Краны башенные, грузоподъемность 8 т |  |  | 4: маш.-ч; 5: 0.01; 7: 0.0012; 10: 1180.31; 12: 1.42
| 4-100-060 | ОТм(Зтм) Средний разряд машинистов 6 |  |  | 4: чел.-ч; 5: 0.01; 7: 0.0012; 10: 711.07; 12: 0.85
| 91.10.09-011 | Установки для гидравлических испытаний трубопроводов, давление нагнетания низкое 0,1 МПа (1 кгс/см2), высокое 10 МПа (100 кгс/см2) |  |  | маш.-ч | 1.27 |  | 0.1524 | 14.13 | 1.52 | 21.48 |  | 3.27
| 91.14.02-001 | Автомобили бортовые, грузоподъемность до 5 т |  |  | маш.-ч | 0.03 |  | 0.0036 | 477.92 | 1.35 | 645.19 |  | 2.32
| 4-100-040 | ОТм(Зтм) Средний разряд машинистов 4 |  |  | 4: чел.-ч; 5: 0.03; 7: 0.0036; 10: 529.35; 12: 1.91
| 4 | М |  |  | 12: 76.81
| 01.7.03.01-0001 | Вода |  |  | м3 | 0.4578 |  | 0.054936 | 35.71 | 1.46 | 52.14 |  | 2.86
| 01.7.03.04-0001 | Электроэнергия |  |  | 4: кВт-ч; 5: 2.316; 7: 0.27792; 10: 6.61; 12: 1.84
| 01.7.15.07-0025 | Дюбели полиэтиленовые распорные, диаметр 10 мм, длина 40 мм |  |  | 1000 шт | 0.143 |  | 0.01716 | 584.14 | 1.22 | 712.65 |  | 12.23
| 01.7.15.12-0031 | Шпильки стальные оцинкованные резьбовые, диаметр резьбы М10, длина 100 мм |  |  | т | 0.00272 |  | 0.0003264 | 150361.36 | 1.22 | 183440.86 |  | 59.88
П,Н | 01.7.17.09 | Буры |  |  | 4: шт; 5: 0; 7: 0
П,Н | 18.1.09.06 | Арматура муфтовая |  |  | 4: шт; 5: 0; 7: 0
Н | 24.1.02.01 | Хомуты для крепления труб |  |  | 4: 10 шт; 5: 14.3; 7: 1.716
Н | 24.3.02.05 | Труба напорная из полипропилена |  |  | 4: м; 5: 102.5; 7: 12.3
П,Н | 24.3.05.19 | Фасонные и соединительные части |  |  | 4: шт; 5: 0; 7: 0
|  | Итого прямые затраты |  |  | 12: 905.06
|  | ФОТ |  |  | 12: 821.24
| Пр/812-016.0-3, Приказ № 812/пр от 21.12.2020 п.25 | НР Сантехнические работы - внутренние (трубопроводы, водопровод, канализация, отопление, газоснабжение, вентиляция и кондиционирование воздуха) |  |  | 4: %; 5: 122; 6: 0.9; 7: 109.8; 12: 901.72
| Пр/774-016.0, Приказ № 774/пр от 11.12.2020 п.16 | СП Сантехнические работы - внутренние (трубопроводы, водопровод, канализация, отопление, газоснабжение, вентиляция и кондиционирование воздуха) |  |  | 4: %; 5: 72; 6: 0.85; 7: 61.2; 12: 502.6
|  | Всего по позиции |  |  | 10: 19244.83; 12: 2309.38
26.1 | ФСБЦ-24.3.02.05-0003 | Трубы полипропиленовые ПП-Р, номинальное давление 1,0 МПа, номинальный наружный диаметр 25 мм |  |  | м | 12 | 1 | 12 | 45.1 | 1.15 | 51.87 |  | 622.44
(Материалы для монтажных работ)
|  | Всего по позиции |  |  | 12: 622.44
26.2 | ФСБЦ-24.3.05.07-0152 | Муфта полипропиленовая соединительная, номинальный наружный диаметр 25 мм |  |  | шт | 4 | 1 | 4 | 6.79 | 1.15 | 7.81 |  | 31.24
(Материалы для монтажных работ)
|  | Всего по позиции |  |  | 12: 31.24
26.3 | ФСБЦ-24.3.05.07-0084 | Муфта полипропиленовая комбинированная, с наружной резьбой, номинальный наружный диаметр 25 мм, размер резьбы 1" |  |  | шт | 1 | 1 | 1 | 135.44 | 1.15 | 155.76 |  | 155.76
(Материалы для монтажных работ)
|  | Всего по позиции |  |  | 12: 155.76
26.4 | ФСБЦ-24.3.05.07-0131 | Муфта полипропиленовая переходная, номинальный наружный диаметр 25х20 мм |  |  | шт | 1 | 1 | 1 | 5 | 1.15 | 5.75 |  | 5.75
(Материалы для монтажных работ)
|  | Всего по позиции |  |  | 12: 5.75
26.5 | ФСБЦ-24.3.05.16-0132 | Угольник 90° из сополимера полипропилена PP-R, наружный диаметр 25 мм |  |  | шт | 6 | 1 | 6 | 6.95 | 1.15 | 7.99 |  | 47.94
(Материалы для монтажных работ)
|  | Всего по позиции |  |  | 12: 47.94
26.6 | Прайс-лист | Кран шаровой 25пп |  |  | шт | 2 | 1 | 2 |  |  | 179 | 1.02 | 365.16
(Материалы для монтажных работ)
| Приказ от 04.08.2020 № 421/пр п.92а (в ред. пр. № 55/пр от 30.01.2024) | Заготовительно-складские расходы для материальных ресурсов (за исключением металлических конструкций) - 2% ПЗ=2% (ОЗП=2%; ЭМ=2%; МАТ=2%)
|  | Всего по позиции |  |  | 12: 365.16
Итоги по разделу 5 Скважина :
|  | Итого прямые затраты (справочно) |  |  | 12: 25121.22
в том числе:
|  | Оплата труда рабочих |  |  | 12: 11277.82
|  | Эксплуатация машин |  |  | 12: 2787.9
|  | Оплата труда машинистов (Отм) |  |  | 12: 988.55
|  | Материалы |  |  | 12: 10066.95
|  | Строительные работы |  |  | 12: 36093.91
в том числе:
|  | оплата труда |  |  | 12: 11277.82
|  | эксплуатация машин и механизмов |  |  | 12: 2787.9
|  | оплата труда машинистов (Отм) |  |  | 12: 988.55
|  | материалы |  |  | 12: 831.18
|  | накладные расходы |  |  | 12: 13184.39
|  | сметная прибыль |  |  | 12: 7024.07
|  | Монтажные работы |  |  | 12: 9235.77
в том числе:
|  | материалы |  |  | 12: 9235.77
|  | Оборудование |  |  | 12: 7745.6
|  | Итого ФОТ (справочно) |  |  | 12: 12266.37
|  | Итого накладные расходы (справочно) |  |  | 12: 13184.39
|  | Итого сметная прибыль (справочно) |  |  | 12: 7024.07
|  | Итого по разделу 5 Скважина |  |  | 12: 53075.28
Справочно
|  | затраты труда рабочих |  |  | 7: 22.2154
|  | затраты труда машинистов |  |  | 7: 1.298
Раздел 6. Водоснабжение
27 | ГЭСН16-03-002-02 | Прокладка трубопроводов водоснабжения из многослойных металлополимерных труб диаметром: 20 мм |  |  | 4: 100 м; 5: 0.4; 6: 1; 7: 0.4
Объем=40 / 100
| 1 | ОТ(ЗТ) |  |  | 4: чел.-ч; 7: 41.2; 12: 22134.7
| 1-100-41 | Средний разряд работы 4,1 |  |  | 4: чел.-ч; 5: 103; 7: 41.2; 10: 537.25; 12: 22134.7
| 2 | ЭМ |  |  | 12: 137.63
|  | ОТм(ЗТм) |  |  | 4: чел.-ч; 7: 0.176; 12: 98.25
| 91.05.01-017 | Краны башенные, грузоподъемность 8 т |  |  | 4: маш.-ч; 5: 0.04; 7: 0.016; 10: 1180.31; 12: 18.88
| 4-100-060 | ОТм(Зтм) Средний разряд машинистов 6 |  |  | 4: чел.-ч; 5: 0.04; 7: 0.016; 10: 711.07; 12: 11.38
| 91.05.05-015 | Краны на автомобильном ходу, грузоподъемность 16 т |  |  | 4: маш.-ч; 5: 0.03; 7: 0.012; 10: 1938.31; 12: 23.26
| 4-100-060 | ОТм(Зтм) Средний разряд машинистов 6 |  |  | 4: чел.-ч; 5: 0.03; 7: 0.012; 10: 711.07; 12: 8.53
| 91.14.02-001 | Автомобили бортовые, грузоподъемность до 5 т |  |  | маш.-ч | 0.37 |  | 0.148 | 477.92 | 1.35 | 645.19 |  | 95.49
| 4-100-040 | ОТм(Зтм) Средний разряд машинистов 4 |  |  | 4: чел.-ч; 5: 0.37; 7: 0.148; 10: 529.35; 12: 78.34
| 4 | М |  |  | 12: 118.34
| 01.7.03.01-0001 | Вода |  |  | м3 | 0.47 |  | 0.188 | 35.71 | 1.46 | 52.14 |  | 9.8
| 01.7.03.04-0001 | Электроэнергия |  |  | 4: кВт-ч; 5: 2.3712; 7: 0.94848; 10: 6.61; 12: 6.27
| 03.1.02.03-0015 | Известь строительная негашеная хлорная, марка А |  |  | кг | 0.0016 |  | 0.00064 | 59.41 | 1.56 | 92.68 |  | 0.06
| 18.5.08.13-0011 | Трубки защитные гофрированные |  |  | м | 11 |  | 4.4 | 20.2 | 1.15 | 23.23 |  | 102.21
П,Н | 18.1.09.06 | Арматура запорная к многослойным металлополимерным трубам |  |  | 4: шт; 5: 0; 7: 0
П,Н | 23.1.02.07 | Крепления |  |  | 4: кг; 5: 0; 7: 0
Н | 24.2.02.01 | Трубы металлополимерные многослойные |  |  | 4: м; 5: 95.8; 7: 38.32
П,Н | 24.2.06.01 | Фасонные и соединительные части к многослойным металлополимерным трубам |  |  | 4: шт; 5: 0; 7: 0
|  | Итого прямые затраты |  |  | 12: 22488.92
|  | ФОТ |  |  | 12: 22232.95
| Пр/812-016.0-3, Приказ № 812/пр от 21.12.2020 п.25 | НР Сантехнические работы - внутренние (трубопроводы, водопровод, канализация, отопление, газоснабжение, вентиляция и кондиционирование воздуха) |  |  | 4: %; 5: 122; 6: 0.9; 7: 109.8; 12: 24411.78
| Пр/774-016.0, Приказ № 774/пр от 11.12.2020 п.16 | СП Сантехнические работы - внутренние (трубопроводы, водопровод, канализация, отопление, газоснабжение, вентиляция и кондиционирование воздуха) |  |  | 4: %; 5: 72; 6: 0.85; 7: 61.2; 12: 13606.57
|  | Всего по позиции |  |  | 10: 151268.18; 12: 60507.27
27.1 | ФСБЦ-24.2.02.01-0020 | Трубы металлополимерные многослойные, для горячего и холодного водоснабжения, температура до 95 °C, номинальное давление 2,5 МПа, диаметр 20 мм |  |  | м | 40 | 1 | 40 | 89 | 0.71 | 63.19 |  | 2527.6
(Сантехнические работы - внутренние (трубопроводы, водопровод, канализация, отопление, газоснабжение, вентиляция и кондиционирование воздуха))
|  | Всего по позиции |  |  | 12: 2527.6
27.2 | Прайс-лист | Американка ВР 20х1/2" |  |  | шт | 2 | 1 | 2 |  |  | 139 | 1.02 | 283.56
(Материалы для монтажных работ)
| Приказ от 04.08.2020 № 421/пр п.92а (в ред. пр. № 55/пр от 30.01.2024) | Заготовительно-складские расходы для материальных ресурсов (за исключением металлических конструкций) - 2% ПЗ=2% (ОЗП=2%; ЭМ=2%; МАТ=2%)
|  | Всего по позиции |  |  | 12: 283.56
27.3 | Прайс-лист | Кран шаровой 20 пп |  |  | шт | 10 | 1 | 10 |  |  | 119 | 1.02 | 1213.8
(Материалы для монтажных работ)
| Приказ от 04.08.2020 № 421/пр п.92а (в ред. пр. № 55/пр от 30.01.2024) | Заготовительно-складские расходы для материальных ресурсов (за исключением металлических конструкций) - 2% ПЗ=2% (ОЗП=2%; ЭМ=2%; МАТ=2%)
|  | Всего по позиции |  |  | 12: 1213.8
27.4 | ФСБЦ-24.3.05.07-0082 | Муфта полипропиленовая комбинированная, с наружной резьбой, номинальный наружный диаметр 20 мм, размер резьбы 1/2" |  |  | шт | 6 | 1 | 6 | 49.71 | 1.15 | 57.17 |  | 343.02
(Материалы для монтажных работ)
|  | Всего по позиции |  |  | 12: 343.02
27.5 | ФСБЦ-24.3.05.07-0083 | Муфта полипропиленовая комбинированная, с наружной резьбой, номинальный наружный диаметр 20 мм, размер резьбы 3/4" |  |  | шт | 1 | 1 | 1 | 76.12 | 1.15 | 87.54 |  | 87.54
(Материалы для монтажных работ)
|  | Всего по позиции |  |  | 12: 87.54
27.6 | ФСБЦ-24.3.05.15-0191 | Тройник полипропиленовый, диаметр 20 мм |  |  | шт | 5 | 1 | 5 | 5.03 | 1.15 | 5.78 |  | 28.9
(Материалы для монтажных работ)
|  | Всего по позиции |  |  | 12: 28.9
27.7 | ФСБЦ-24.3.05.11-0001 | Отвод 90° пластиковый для жестких труб, номинальный внутренний диаметр 20 мм |  |  | шт | 20 | 1 | 20 | 22.59 | 1.09 | 24.62 |  | 492.4
(Материалы для монтажных работ)
|  | Всего по позиции |  |  | 12: 492.4
27.8 | ФСБЦ-24.3.05.07-0151 | Муфта полипропиленовая соединительная, номинальный наружный диаметр 20 мм |  |  | шт | 6 | 1 | 6 | 4.62 | 1.15 | 5.31 |  | 31.86
(Материалы для монтажных работ)
|  | Всего по позиции |  |  | 12: 31.86
27.9 | ФСБЦ-24.1.02.01-0003 | Хомут металлический оцинкованный с одним быстродействующим замком и резиновым профилем для крепления трубопроводов, гайка крепления М8, диаметр от 20 до 24 мм |  |  | шт | 30 | 1 | 30 | 42.95 | 1.22 | 52.4 |  | 1572
(Материалы для монтажных работ)
|  | Всего по позиции |  |  | 12: 1572
28 | ГЭСН18-06-007-01 | Установка фильтров диаметром: 25 мм |  |  | 4: 10 шт; 5: 0.1; 6: 1; 7: 0.1
Объем=1 / 10
| 1 | ОТ(ЗТ) |  |  | 4: чел.-ч; 7: 0.75; 12: 388.13
| 1-100-38 | Средний разряд работы 3,8 |  |  | 4: чел.-ч; 5: 7.5; 7: 0.75; 10: 517.5; 12: 388.13
| 2 | ЭМ |  |  | 12: 30.19
|  | ОТм(ЗТм) |  |  | 4: чел.-ч; 7: 0.033; 12: 17.65
| 91.05.05-015 | Краны на автомобильном ходу, грузоподъемность 16 т |  |  | 4: маш.-ч; 5: 0.01; 7: 0.001; 10: 1938.31; 12: 1.94
| 4-100-060 | ОТм(Зтм) Средний разряд машинистов 6 |  |  | 4: чел.-ч; 5: 0.01; 7: 0.001; 10: 711.07; 12: 0.71
| 91.14.02-001 | Автомобили бортовые, грузоподъемность до 5 т |  |  | маш.-ч | 0.32 |  | 0.032 | 477.92 | 1.35 | 645.19 |  | 20.65
| 4-100-040 | ОТм(Зтм) Средний разряд машинистов 4 |  |  | 4: чел.-ч; 5: 0.32; 7: 0.032; 10: 529.35; 12: 16.94
| 91.17.04-233 | Аппараты сварочные для ручной дуговой сварки, сварочный ток до 350 А |  |  | 4: маш.-ч; 5: 2.4; 7: 0.24; 10: 31.66; 12: 7.6
| 4 | М |  |  | 12: 11.33
| 01.7.11.07-0227 | Электроды сварочные для сварки низколегированных и углеродистых сталей УОНИ 13/45, Э42А, диаметр 4-5 мм |  |  | кг | 0.7 |  | 0.07 | 155.63 | 1.04 | 161.86 |  | 11.33
Н | 18.5.14.01 | Фильтры для очистки воды |  |  | 4: шт; 5: 10; 7: 1
|  | Итого прямые затраты |  |  | 12: 447.3
|  | ФОТ |  |  | 12: 405.78
| Пр/812-016.0-3, Приказ № 812/пр от 21.12.2020 п.25 | НР Сантехнические работы - внутренние (трубопроводы, водопровод, канализация, отопление, газоснабжение, вентиляция и кондиционирование воздуха) |  |  | 4: %; 5: 122; 6: 0.9; 7: 109.8; 12: 445.55
| Пр/774-016.0, Приказ № 774/пр от 11.12.2020 п.16 | СП Сантехнические работы - внутренние (трубопроводы, водопровод, канализация, отопление, газоснабжение, вентиляция и кондиционирование воздуха) |  |  | 4: %; 5: 72; 6: 0.85; 7: 61.2; 12: 248.34
|  | Всего по позиции |  |  | 10: 11411.9; 12: 1141.19
28.1 | ФСБЦ-18.5.14.01-0012 | Фильтр косой для очистки воды в трубопроводах систем отопления, диаметр 20 мм |  |  | шт | 1 | 1 | 1 | 268.51 | 1.31 | 351.75 |  | 351.75
(Материалы для монтажных работ)
|  | Всего по позиции |  |  | 12: 351.75
Итоги по разделу 6 Водоснабжение :
|  | Итого прямые затраты (справочно) |  |  | 12: 29868.65
в том числе:
|  | Оплата труда рабочих |  |  | 12: 22522.83
|  | Эксплуатация машин |  |  | 12: 167.82
|  | Оплата труда машинистов (Отм) |  |  | 12: 115.9
|  | Материалы |  |  | 12: 7062.1
|  | Строительные работы |  |  | 12: 64176.06
в том числе:
|  | оплата труда |  |  | 12: 22522.83
|  | эксплуатация машин и механизмов |  |  | 12: 167.82
|  | оплата труда машинистов (Отм) |  |  | 12: 115.9
|  | материалы |  |  | 12: 2657.27
|  | накладные расходы |  |  | 12: 24857.33
|  | сметная прибыль |  |  | 12: 13854.91
|  | Монтажные работы |  |  | 12: 4404.83
в том числе:
|  | материалы |  |  | 12: 4404.83
|  | Итого ФОТ (справочно) |  |  | 12: 22638.73
|  | Итого накладные расходы (справочно) |  |  | 12: 24857.33
|  | Итого сметная прибыль (справочно) |  |  | 12: 13854.91
|  | Итого по разделу 6 Водоснабжение |  |  | 12: 68580.89
Справочно
|  | затраты труда рабочих |  |  | 7: 41.95
|  | затраты труда машинистов |  |  | 7: 0.209
Раздел 7. Отопление
29 | ГЭСН16-03-001-07 | Прокладка трубопроводов отопления при коллекторной системе из многослойных металлополимерных труб диаметром: 32 мм |  |  | 4: 100 м; 5: 0.5; 6: 1; 7: 0.5
Объем=50 / 100
| 1 | ОТ(ЗТ) |  |  | 4: чел.-ч; 7: 24.99; 12: 13228.46
| 1-100-40 | Средний разряд работы 4,0 |  |  | 4: чел.-ч; 5: 49.98; 7: 24.99; 10: 529.35; 12: 13228.46
| 2 | ЭМ |  |  | 12: 140.07
|  | ОТм(ЗТм) |  |  | 4: чел.-ч; 7: 0.2005; 12: 109.77
| 91.05.01-017 | Краны башенные, грузоподъемность 8 т |  |  | 4: маш.-ч; 5: 0.04; 7: 0.02; 10: 1180.31; 12: 23.61
| 4-100-060 | ОТм(Зтм) Средний разряд машинистов 6 |  |  | 4: чел.-ч; 5: 0.04; 7: 0.02; 10: 711.07; 12: 14.22
| 91.14.02-001 | Автомобили бортовые, грузоподъемность до 5 т |  |  | маш.-ч | 0.361 |  | 0.1805 | 477.92 | 1.35 | 645.19 |  | 116.46
| 4-100-040 | ОТм(Зтм) Средний разряд машинистов 4 |  |  | 4: чел.-ч; 5: 0.361; 7: 0.1805; 10: 529.35; 12: 95.55
| 4 | М |  |  | 12: 120.89
| 01.7.03.01-0001 | Вода |  |  | м3 | 0.8 |  | 0.4 | 35.71 | 1.46 | 52.14 |  | 20.86
| 01.7.03.04-0001 | Электроэнергия |  |  | 4: кВт-ч; 5: 1.2336; 7: 0.6168; 10: 6.61; 12: 4.08
| 03.1.02.03-0015 | Известь строительная негашеная хлорная, марка А |  |  | кг | 0.0028 |  | 0.0014 | 59.41 | 1.56 | 92.68 |  | 0.13
| 18.5.08.13-0011 | Трубки защитные гофрированные |  |  | м | 8.25 |  | 4.125 | 20.2 | 1.15 | 23.23 |  | 95.82
П,Н | 18.1.09.06 | Арматура запорная к многослойным металлополимерным трубам |  |  | 4: шт; 5: 0; 7: 0
П,Н | 23.1.02.07 | Крепления |  |  | 4: кг; 5: 0; 7: 0
Н | 24.2.02.01 | Трубы металлополимерные многослойные |  |  | 4: м; 5: 98.05; 7: 49.025
П,Н | 24.2.06.01 | Фасонные и соединительные части к многослойным металлополимерным трубам |  |  | 4: шт; 5: 0; 7: 0
|  | Итого прямые затраты |  |  | 12: 13599.19
|  | ФОТ |  |  | 12: 13338.23
| Пр/812-016.0-3, Приказ № 812/пр от 21.12.2020 п.25 | НР Сантехнические работы - внутренние (трубопроводы, водопровод, канализация, отопление, газоснабжение, вентиляция и кондиционирование воздуха) |  |  | 4: %; 5: 122; 6: 0.9; 7: 109.8; 12: 14645.38
| Пр/774-016.0, Приказ № 774/пр от 11.12.2020 п.16 | СП Сантехнические работы - внутренние (трубопроводы, водопровод, канализация, отопление, газоснабжение, вентиляция и кондиционирование воздуха) |  |  | 4: %; 5: 72; 6: 0.85; 7: 61.2; 12: 8163
|  | Всего по позиции |  |  | 10: 72815.14; 12: 36407.57
29.1 | ФСБЦ-24.2.02.01-0004 | Трубы металлополимерные многослойные для горячего водоснабжения, температура до 95 °C, номинальное давление 1,0 МПа, диаметр 32 мм |  |  | м | 50 | 1 | 50 | 276.58 | 0.71 | 196.37 |  | 9818.5
(Материалы для монтажных работ)
|  | Всего по позиции |  |  | 12: 9818.5
29.2 | ФСБЦ-24.3.05.07-0153 | Муфта полипропиленовая соединительная, номинальный наружный диаметр 32 мм |  |  | шт | 10 | 1 | 10 | 11.89 | 1.15 | 13.67 |  | 136.7
(Материалы для монтажных работ)
|  | Всего по позиции |  |  | 12: 136.7
29.3 | ФСБЦ-24.3.05.15-0145 | Тройник полипропиленовый переходной, номинальный наружный диаметр 32х20х32 мм |  |  | шт | 18 | 1 | 18 | 14.08 | 1.15 | 16.19 |  | 291.42
(Материалы для монтажных работ)
|  | Всего по позиции |  |  | 12: 291.42
29.4 | Прайс-лист | Кран шаровой 32пп |  |  | шт | 3 | 1 | 3 |  |  | 259 | 1.02 | 792.54
(Материалы для монтажных работ)
| Приказ от 04.08.2020 № 421/пр п.92а (в ред. пр. № 55/пр от 30.01.2024) | Заготовительно-складские расходы для материальных ресурсов (за исключением металлических конструкций) - 2% ПЗ=2% (ОЗП=2%; ЭМ=2%; МАТ=2%)
|  | Всего по позиции |  |  | 12: 792.54
29.5 | ФСБЦ-24.3.05.16-0141 | Угольник 90° полиэтиленовый удлиненный, SDR11, диаметр 32 мм |  |  | шт | 16 | 1 | 16 | 89.12 | 1.09 | 97.14 |  | 1554.24
(Материалы для монтажных работ)
|  | Всего по позиции |  |  | 12: 1554.24
29.6 | ФСБЦ-24.3.05.16-0113 | Угольник 45° полипропиленовый, диаметр 32 мм |  |  | шт | 10 | 1 | 10 | 12.22 | 1.15 | 14.05 |  | 140.5
(Материалы для монтажных работ)
|  | Всего по позиции |  |  | 12: 140.5
29.7 | ФСБЦ-24.3.05.07-0153 | Муфта полипропиленовая соединительная, номинальный наружный диаметр 32 мм |  |  | шт | 10 | 1 | 10 | 11.89 | 1.15 | 13.67 |  | 136.7
(Материалы для монтажных работ)
|  | Всего по позиции |  |  | 12: 136.7
29.8 | ФСБЦ-23.1.02.06-0005 | Хомуты металлические оцинкованные с одним стопорным винтом и резиновым профилем для крепления трубопроводов, гайка крепления М8, диаметр от 32 до 38 мм |  |  | 10 шт | 2 | 1 | 2 | 213.31 | 1.22 | 260.24 |  | 520.48
(Материалы для монтажных работ)
Объем=20 / 10
|  | Всего по позиции |  |  | 12: 520.48
29.9 | Прайс-лист | Американка вр 20х32 пп |  |  | шт | 2 | 1 | 2 |  |  | 270 | 1.02 | 550.8
(Материалы для монтажных работ)
| Приказ от 04.08.2020 № 421/пр п.92а (в ред. пр. № 55/пр от 30.01.2024) | Заготовительно-складские расходы для материальных ресурсов (за исключением металлических конструкций) - 2% ПЗ=2% (ОЗП=2%; ЭМ=2%; МАТ=2%)
|  | Всего по позиции |  |  | 12: 550.8
30 | ГЭСН18-06-007-02 | Установка фильтров диаметром: 32 мм |  |  | 4: 10 шт; 5: 0.1; 6: 1; 7: 0.1
Объем=1 / 10
| 1 | ОТ(ЗТ) |  |  | 4: чел.-ч; 7: 0.75; 12: 388.13
| 1-100-38 | Средний разряд работы 3,8 |  |  | 4: чел.-ч; 5: 7.5; 7: 0.75; 10: 517.5; 12: 388.13
| 2 | ЭМ |  |  | 12: 30.8
|  | ОТм(ЗТм) |  |  | 4: чел.-ч; 7: 0.028; 12: 15.36
| 91.05.05-015 | Краны на автомобильном ходу, грузоподъемность 16 т |  |  | 4: маш.-ч; 5: 0.03; 7: 0.003; 10: 1938.31; 12: 5.81
| 4-100-060 | ОТм(Зтм) Средний разряд машинистов 6 |  |  | 4: чел.-ч; 5: 0.03; 7: 0.003; 10: 711.07; 12: 2.13
| 91.14.02-001 | Автомобили бортовые, грузоподъемность до 5 т |  |  | маш.-ч | 0.25 |  | 0.025 | 477.92 | 1.35 | 645.19 |  | 16.13
| 4-100-040 | ОТм(Зтм) Средний разряд машинистов 4 |  |  | 4: чел.-ч; 5: 0.25; 7: 0.025; 10: 529.35; 12: 13.23
| 91.17.04-233 | Аппараты сварочные для ручной дуговой сварки, сварочный ток до 350 А |  |  | 4: маш.-ч; 5: 2.8; 7: 0.28; 10: 31.66; 12: 8.86
| 4 | М |  |  | 12: 12.95
| 01.7.11.07-0227 | Электроды сварочные для сварки низколегированных и углеродистых сталей УОНИ 13/45, Э42А, диаметр 4-5 мм |  |  | кг | 0.8 |  | 0.08 | 155.63 | 1.04 | 161.86 |  | 12.95
Н | 18.5.14.01 | Фильтры для очистки воды |  |  | 4: шт; 5: 10; 7: 1
|  | Итого прямые затраты |  |  | 12: 447.24
|  | ФОТ |  |  | 12: 403.49
| Пр/812-016.0-3, Приказ № 812/пр от 21.12.2020 п.25 | НР Сантехнические работы - внутренние (трубопроводы, водопровод, канализация, отопление, газоснабжение, вентиляция и кондиционирование воздуха) |  |  | 4: %; 5: 122; 6: 0.9; 7: 109.8; 12: 443.03
| Пр/774-016.0, Приказ № 774/пр от 11.12.2020 п.16 | СП Сантехнические работы - внутренние (трубопроводы, водопровод, канализация, отопление, газоснабжение, вентиляция и кондиционирование воздуха) |  |  | 4: %; 5: 72; 6: 0.85; 7: 61.2; 12: 246.94
|  | Всего по позиции |  |  | 10: 11372.1; 12: 1137.21
30.1 | ФСБЦ-18.5.14.01-0014 | Фильтр косой для очистки воды в трубопроводах систем отопления, диаметр 32 мм |  |  | шт | 1 | 1 | 1 | 766.6 | 1.31 | 1004.25 |  | 1004.25
(Материалы для монтажных работ)
|  | Всего по позиции |  |  | 12: 1004.25
31 | ГЭСН18-03-006-03 | Установка радиаторов алюминиевых и биметаллических с креплением к стене с числом секций: свыше 10 до 16 |  |  | 4: 100 шт; 5: 0.04; 6: 1; 7: 0.04
Объем=4 / 100
| 1 | ОТ(ЗТ) |  |  | 4: чел.-ч; 7: 3.0476; 12: 1468.79
| 1-100-32 | Средний разряд работы 3,2 |  |  | 4: чел.-ч; 5: 76.19; 7: 3.0476; 10: 481.95; 12: 1468.79
| 2 | ЭМ |  |  | 12: 57.95
|  | ОТм(ЗТм) |  |  | 4: чел.-ч; 7: 0.0548; 12: 32.47
| 91.05.05-015 | Краны на автомобильном ходу, грузоподъемность 16 т |  |  | 4: маш.-ч; 5: 0.58; 7: 0.0232; 10: 1938.31; 12: 44.97
| 4-100-060 | ОТм(Зтм) Средний разряд машинистов 6 |  |  | 4: чел.-ч; 5: 0.58; 7: 0.0232; 10: 711.07; 12: 16.5
| 91.06.06-048 | Подъемники одномачтовые, грузоподъемность до 500 кг, высота подъема 45 м |  |  | маш.-ч | 0.32 |  | 0.0128 | 37.32 | 1.78 | 66.43 |  | 0.85
| 4-100-030 | ОТм(Зтм) Средний разряд машинистов 3 |  |  | 4: чел.-ч; 5: 0.32; 7: 0.0128; 10: 470.1; 12: 6.02
| 91.14.02-001 | Автомобили бортовые, грузоподъемность до 5 т |  |  | маш.-ч | 0.47 |  | 0.0188 | 477.92 | 1.35 | 645.19 |  | 12.13
| 4-100-040 | ОТм(Зтм) Средний разряд машинистов 4 |  |  | 4: чел.-ч; 5: 0.47; 7: 0.0188; 10: 529.35; 12: 9.95
| 4 | М |  |  | 12: 2.22
| 01.7.03.04-0001 | Электроэнергия |  |  | 4: кВт-ч; 5: 5.3973; 7: 0.21589; 10: 6.61; 12: 1.43
| 01.7.17.09-1013 | Бур с наконечником из твердого сплава, с хвостовиком SDS-plus для ударного сверления отверстий в твердых материалах, общая длина 160 мм, диаметр 10 мм |  |  | шт | 0.2463 |  | 0.009852 | 64.94 | 1.24 | 80.53 |  | 0.79
Н | 18.5.08.05 | Кронштейны стальные анкерные с пластиковыми дюбелями для крепления радиаторов |  |  | 4: 100 шт; 5: 4; 7: 0.16
Н | 18.5.10.04 | Радиаторы алюминиевые и биметаллические секционные |  |  | 4: шт; 5: 100; 7: 4
П,Н | 18.5.10.08 | Универсальные монтажные комплекты для радиаторов |  |  | 4: компл; 5: 0; 7: 0
|  | Итого прямые затраты |  |  | 12: 1561.43
|  | ФОТ |  |  | 12: 1501.26
| Пр/812-016.0-3, Приказ № 812/пр от 21.12.2020 п.25 | НР Сантехнические работы - внутренние (трубопроводы, водопровод, канализация, отопление, газоснабжение, вентиляция и кондиционирование воздуха) |  |  | 4: %; 5: 122; 6: 0.9; 7: 109.8; 12: 1648.38
| Пр/774-016.0, Приказ № 774/пр от 11.12.2020 п.16 | СП Сантехнические работы - внутренние (трубопроводы, водопровод, канализация, отопление, газоснабжение, вентиляция и кондиционирование воздуха) |  |  | 4: %; 5: 72; 6: 0.85; 7: 61.2; 12: 918.77
|  | Всего по позиции |  |  | 10: 103214.5; 12: 4128.58
31.1 | ФСБЦ-18.5.10.04-0282 | Радиатор алюминиевый секционный с боковым подключением, количество секций 12, межосевое расстояние 500 мм, рабочее давление до 3 МПа, максимальная температура теплоносителя до 135 °C, тепловая мощность до 2,256 кВт |  |  | шт | 4 | 1 | 4 | 8786.32 | 1.2 | 10543.58 |  | 42174.32
(Материалы для монтажных работ)
|  | Всего по позиции |  |  | 12: 42174.32
31.2 | ФСБЦ-18.5.10.08-0015 | Комплект монтажный для подключения алюминиевых и биметаллических радиаторов диаметром 1", диаметр подключаемой резьбы 1/2" |  |  | компл | 4 | 1 | 4 | 176.19 | 1.63 | 287.19 |  | 1148.76
(Материалы для монтажных работ)
|  | Всего по позиции |  |  | 12: 1148.76
31.3 | ФСБЦ-18.5.08.05-0054 | Кронштейны стальные напольные комбинированные для крепления алюминиевых радиаторов, тип К12.7, межосевое расстояние 500 мм, расстояние до нижней кромки радиатора 100 мм |  |  | 100 шт | 0.16 | 1 | 0.16 | 26125.91 | 1.07 | 27954.72 |  | 4472.76
(Материалы для монтажных работ)
Объем=16 / 100
|  | Всего по позиции |  |  | 12: 4472.76
32 | ГЭСНр65-02-013-01 | Проверка на прогрев отопительных приборов с регулировкой |  |  | 4: 100 шт; 5: 0.04; 6: 1; 7: 0.04
Объем=4 / 100
| 1 | ОТ(ЗТ) |  |  | 4: чел.-ч; 7: 0.6292; 12: 295.79
| 1-100-30 | Средний разряд работы 3,0 |  |  | 4: чел.-ч; 5: 15.73; 7: 0.6292; 10: 470.1; 12: 295.79
|  | Итого прямые затраты |  |  | 12: 295.79
|  | ФОТ |  |  | 12: 295.79
| Пр/812-099.2 | НР Внутренние санитарно-технические работы: смена труб, санприборов, запорной арматуры и другое (ремонтно-строительные) |  |  | 4: %; 5: 104; 7: 104; 12: 307.62
| Пр/774-099.2 | СП Внутренние санитарно-технические работы: смена труб, санприборов, запорной арматуры и другое (ремонтно-строительные) |  |  | 4: %; 5: 52; 7: 52; 12: 153.81
|  | Всего по позиции |  |  | 10: 18930.5; 12: 757.22
Итоги по разделу 7 Отопление :
|  | Итого прямые затраты (справочно) |  |  | 12: 78645.62
в том числе:
|  | Оплата труда рабочих |  |  | 12: 15381.17
|  | Эксплуатация машин |  |  | 12: 228.82
|  | Оплата труда машинистов (Отм) |  |  | 12: 157.6
|  | Материалы |  |  | 12: 62878.03
|  | Строительные работы |  |  | 12: 42430.58
в том числе:
|  | оплата труда |  |  | 12: 15381.17
|  | эксплуатация машин и механизмов |  |  | 12: 228.82
|  | оплата труда машинистов (Отм) |  |  | 12: 157.6
|  | материалы |  |  | 12: 136.06
|  | накладные расходы |  |  | 12: 17044.41
|  | сметная прибыль |  |  | 12: 9482.52
|  | Монтажные работы |  |  | 12: 62741.97
в том числе:
|  | материалы |  |  | 12: 62741.97
|  | Итого ФОТ (справочно) |  |  | 12: 15538.77
|  | Итого накладные расходы (справочно) |  |  | 12: 17044.41
|  | Итого сметная прибыль (справочно) |  |  | 12: 9482.52
|  | Итого по разделу 7 Отопление |  |  | 12: 105172.55
Справочно
|  | затраты труда рабочих |  |  | 7: 29.4168
|  | затраты труда машинистов |  |  | 7: 0.2833
Раздел 8. Электромонтажные работы
33 | ГЭСНм08-02-390-01 | Короба пластмассовые: шириной до 40 мм |  |  | 4: 100 м; 5: 0.06; 6: 1; 7: 0.06
Объем=6 / 100
| 1 | ОТ(ЗТ) |  |  | 4: чел.-ч; 7: 0.9774; 12: 511.6
| 1-100-39 | Средний разряд работы 3,9 |  |  | 4: чел.-ч; 5: 16.29; 7: 0.9774; 10: 523.43; 12: 511.6
| 2 | ЭМ |  |  | 12: 0.04
|  | ОТм(ЗТм) |  |  | 4: чел.-ч; 7: 0.0006; 12: 0.28
| 91.06.06-048 | Подъемники одномачтовые, грузоподъемность до 500 кг, высота подъема 45 м |  |  | маш.-ч | 0.01 |  | 0.0006 | 37.32 | 1.78 | 66.43 |  | 0.04
| 4-100-030 | ОТм(Зтм) Средний разряд машинистов 3 |  |  | 4: чел.-ч; 5: 0.01; 7: 0.0006; 10: 470.1; 12: 0.28
| 4 | М |  |  | 12: 13.68
| 01.7.03.04-0001 | Электроэнергия |  |  | 4: кВт-ч; 5: 6.5664; 7: 0.39398; 10: 6.61; 12: 2.6
| 01.7.15.07-0022 | Дюбели полиэтиленовые распорные, диаметр 6 мм, длина 40 мм |  |  | 1000 шт | 0.2 |  | 0.012 | 261.09 | 1.22 | 318.53 |  | 3.82
| 01.7.15.14-0165 | Шурупы самонарезающие стальные с полукруглой головкой и прямым шлицем, остроконечные, диаметр 4 мм, длина 40 мм |  |  | т | 0.001 |  | 6e-05 | 99190.96 | 1.22 | 121012.97 |  | 7.26
|  | Итого прямые затраты |  |  | 12: 525.6
33.1 | 421/пр_2020_п.75_пп.а | Вспомогательные ненормируемые материальные ресурсы |  |  | 4: %; 5: 2; 7: 2; 12: 10.23
|  | ФОТ |  |  | 12: 511.88
| Пр/812-049.3-3 | НР Электротехнические установки на других объектах |  |  | 4: %; 5: 98; 7: 98; 12: 501.64
| Пр/774-049.3 | СП Электротехнические установки на других объектах |  |  | 4: %; 5: 51; 7: 51; 12: 261.06
|  | Всего по позиции |  |  | 10: 21642.17; 12: 1298.53
33.1 | ФСБЦ-20.2.05.04-0025 | Кабель-канал (короб), размеры 25х16 мм |  |  | м | 6 | 1 | 6 | 21.17 | 1.71 | 36.2 |  | 217.2
(Материалы для монтажных работ)
|  | Всего по позиции |  |  | 12: 217.2
34 | ГЭСНм08-02-399-01 | Провод в коробах, сечением: до 6 мм2 |  |  | 4: 100 м; 5: 0.12; 6: 1; 7: 0.12
Объем=12 / 100
| 1 | ОТ(ЗТ) |  |  | 4: чел.-ч; 7: 0.3384; 12: 175.12
| 1-100-38 | Средний разряд работы 3,8 |  |  | 4: чел.-ч; 5: 2.82; 7: 0.3384; 10: 517.5; 12: 175.12
| 2 | ЭМ |  |  | 12: 3.1
|  | ОТм(ЗТм) |  |  | 4: чел.-ч; 7: 0.0024; 12: 1.49
| 91.05.05-015 | Краны на автомобильном ходу, грузоподъемность 16 т |  |  | 4: маш.-ч; 5: 0.01; 7: 0.0012; 10: 1938.31; 12: 2.33
| 4-100-060 | ОТм(Зтм) Средний разряд машинистов 6 |  |  | 4: чел.-ч; 5: 0.01; 7: 0.0012; 10: 711.07; 12: 0.85
| 91.14.02-001 | Автомобили бортовые, грузоподъемность до 5 т |  |  | маш.-ч | 0.01 |  | 0.0012 | 477.92 | 1.35 | 645.19 |  | 0.77
| 4-100-040 | ОТм(Зтм) Средний разряд машинистов 4 |  |  | 4: чел.-ч; 5: 0.01; 7: 0.0012; 10: 529.35; 12: 0.64
| 4 | М |  |  | 12: 19.37
| 01.7.06.05-0041 | Ленты изоляционные хлопчатобумажные прорезиненные для электромонтажных и ремонтных работ, цвет черный, ширина 20 мм, толщина 0,35 мм |  |  | м | 13.33 |  | 1.5996 | 5.87 | 1.6 | 9.39 |  | 15.02
| 01.7.06.07-0002 | Ленты монтажные из пластмассы для бандажирования проводов, скрепляются пластмассовыми кнопками, ширина 10 мм |  |  | 10 м | 0.5 |  | 0.06 | 37.71 | 1.61 | 60.71 |  | 3.64
| 14.4.02.04-0142 | Краска масляная МА-0115, мумия, сурик железный |  |  | кг | 0.05 |  | 0.006 | 79.88 | 1.49 | 119.02 |  | 0.71
|  | Итого прямые затраты |  |  | 12: 199.08
34.1 | 421/пр_2020_п.75_пп.а | Вспомогательные ненормируемые материальные ресурсы |  |  | 4: %; 5: 2; 7: 2; 12: 3.5
|  | ФОТ |  |  | 12: 176.61
| Пр/812-049.3-3 | НР Электротехнические установки на других объектах |  |  | 4: %; 5: 98; 7: 98; 12: 173.08
| Пр/774-049.3 | СП Электротехнические установки на других объектах |  |  | 4: %; 5: 51; 7: 51; 12: 90.07
|  | Всего по позиции |  |  | 10: 3881.08; 12: 465.73
34.1 | ФСБЦ-21.1.06.09-0099 | Кабель силовой с медными жилами ВВГнг(A) 3х1,5ок(N, PE)-660 |  |  | 1000 м | 0.006 | 1 | 0.006 | 46171.48 | 1.07 | 49403.48 |  | 296.42
(Материалы для монтажных работ)
Объем=6 / 1000
|  | Всего по позиции |  |  | 12: 296.42
34.2 | ФСБЦ-21.2.03.03-1030 | Провод силовой гибкий с медными жилами ПВС 3х1,5-380 |  |  | 1000 м | 0.006 | 1 | 0.006 | 43898.11 | 1.24 | 54433.66 |  | 326.6
(Материалы для монтажных работ)
Объем=6 / 1000
|  | Всего по позиции |  |  | 12: 326.6
35 | ГЭСНм10-08-019-01 | Коробка ответвительная на стене | bar: 4 to 7
| 1 | ОТ(ЗТ) |  |  | 4: чел.-ч; 7: 0.5; 12: 268.63
| 1-100-41 | Средний разряд работы 4,1 |  |  | 4: чел.-ч; 5: 0.5; 7: 0.5; 10: 537.25; 12: 268.63
| 4 | М |  |  | 12: 2.51
| 01.7.15.14-0165 | Шурупы самонарезающие стальные с полукруглой головкой и прямым шлицем, остроконечные, диаметр 4 мм, длина 40 мм |  |  | т | 1e-05 |  | 1e-05 | 99190.96 | 1.22 | 121012.97 |  | 1.21
| 03.1.01.01-0002 | Гипс строительный Г-3 |  |  | т | 5e-05 |  | 5e-05 | 4338.27 | 1.44 | 6247.11 |  | 0.31
| 08.3.03.05-0013 | Проволока стальная низкоуглеродистая оцинкованная разного назначения, диаметр 1,6 мм |  |  | т | 1e-05 |  | 1e-05 | 87245.7 | 1.14 | 99460.1 |  | 0.99
|  | Итого прямые затраты |  |  | 12: 271.14
35.1 | 421/пр_2020_п.75_пп.а | Вспомогательные ненормируемые материальные ресурсы |  |  | 4: %; 5: 2; 7: 2; 12: 5.37
|  | ФОТ |  |  | 12: 268.63
| Пр/812-051.1-3 | НР Прокладка и монтаж сетей связи |  |  | 4: %; 5: 91; 7: 91; 12: 244.45
| Пр/774-051.1 | СП Прокладка и монтаж сетей связи |  |  | 4: %; 5: 46; 7: 46; 12: 123.57
|  | Всего по позиции |  |  | 10: 644.53; 12: 644.53
35.1 | ФСБЦ-20.5.02.06-0001 | Коробки разветвительные для открытой проводки, размеры 80х80х40 мм |  |  | 10 шт | 0.1 | 1 | 0.1 | 351.98 | 1.12 | 394.22 |  | 39.42
(Материалы для монтажных работ)
Объем=1 / 10
|  | Всего по позиции |  |  | 12: 39.42
36 | ГЭСНм08-03-591-08 | Розетка штепсельная: неутопленного типа при открытой проводке |  |  | 4: 100 шт; 5: 0.01; 6: 1; 7: 0.01
Объем=1 / 100
| 1 | ОТ(ЗТ) |  |  | 4: чел.-ч; 7: 0.3456; 12: 188.41
| 1-100-42 | Средний разряд работы 4,2 |  |  | 4: чел.-ч; 5: 34.56; 7: 0.3456; 10: 545.16; 12: 188.41
| 2 | ЭМ |  |  | 12: 0.71
|  | ОТм(ЗТм) |  |  | 4: чел.-ч; 7: 0.0005; 12: 0.32
| 91.05.05-015 | Краны на автомобильном ходу, грузоподъемность 16 т |  |  | 4: маш.-ч; 5: 0.03; 7: 0.0003; 10: 1938.31; 12: 0.58
| 4-100-060 | ОТм(Зтм) Средний разряд машинистов 6 |  |  | 4: чел.-ч; 5: 0.03; 7: 0.0003; 10: 711.07; 12: 0.21
| 91.14.02-001 | Автомобили бортовые, грузоподъемность до 5 т |  |  | маш.-ч | 0.02 |  | 0.0002 | 477.92 | 1.35 | 645.19 |  | 0.13
| 4-100-040 | ОТм(Зтм) Средний разряд машинистов 4 |  |  | 4: чел.-ч; 5: 0.02; 7: 0.0002; 10: 529.35; 12: 0.11
| 4 | М |  |  | 12: 2.22
| 01.7.03.04-0001 | Электроэнергия |  |  | 4: кВт-ч; 5: 2.132; 7: 0.02132; 10: 6.61; 12: 0.14
| 01.7.06.05-0041 | Ленты изоляционные хлопчатобумажные прорезиненные для электромонтажных и ремонтных работ, цвет черный, ширина 20 мм, толщина 0,35 мм |  |  | м | 9.17 |  | 0.0917 | 5.87 | 1.6 | 9.39 |  | 0.86
| 01.7.15.07-0014 | Дюбели распорные полипропиленовые |  |  | 100 шт | 1.02 |  | 0.0102 | 41.71 | 1.22 | 50.89 |  | 0.52
| 01.7.15.14-0161 | Шурупы самонарезающие стальные с полукруглой головкой и прямым шлицем, остроконечные, диаметр 2,5 мм, длина 20 мм |  |  | т | 0.00016 |  | 1.6e-06 | 173752.96 | 1.22 | 211978.61 |  | 0.34
| 01.7.15.14-0165 | Шурупы самонарезающие стальные с полукруглой головкой и прямым шлицем, остроконечные, диаметр 4 мм, длина 40 мм |  |  | т | 0.0003 |  | 3e-06 | 99190.96 | 1.22 | 121012.97 |  | 0.36
|  | Итого прямые затраты |  |  | 12: 191.66
36.1 | 421/пр_2020_п.75_пп.а | Вспомогательные ненормируемые материальные ресурсы |  |  | 4: %; 5: 2; 7: 2; 12: 3.77
|  | ФОТ |  |  | 12: 188.73
| Пр/812-049.3-3 | НР Электротехнические установки на других объектах |  |  | 4: %; 5: 98; 7: 98; 12: 184.96
| Пр/774-049.3 | СП Электротехнические установки на других объектах |  |  | 4: %; 5: 51; 7: 51; 12: 96.25
|  | Всего по позиции |  |  | 10: 47664; 12: 476.64
36.1 | ФСБЦ-20.4.03.05-0004 | Розетки открытой проводки с заземлением 16 А, 250 В, IP20 |  |  | 100 шт | 0.01 | 1 | 0.01 | 3247.66 | 1.12 | 3637.38 |  | 36.37
(Материалы для монтажных работ)
Объем=1 / 100
|  | Всего по позиции |  |  | 12: 36.37
37 | ГЭСНм11-08-001-02 | Присоединение к приборам концов жил электрических проводок под винт: с изготовлением колец |  |  | 4: 100 шт; 5: 0.01; 6: 1; 7: 0.01
Объем=1 / 100
| 1 | ОТ(ЗТ) |  |  | 4: чел.-ч; 7: 0.0927; 12: 49.8
| 1-100-41 | Средний разряд работы 4,1 |  |  | 4: чел.-ч; 5: 9.27; 7: 0.0927; 10: 537.25; 12: 49.8
| 4 | М |  |  | 12: 4.91
| 01.3.01.07-0009 | Спирт этиловый ректификованный технический, сорт I |  |  | кг | 0.029 |  | 0.00029 | 596.81 | 1.33 | 793.76 |  | 0.23
| 01.3.05.11-0001 | Дихлорэтан технический, сорт I |  |  | т | 2e-05 |  | 2e-07 | 134934.21 | 1.33 | 179462.5 |  | 0.04
| 01.3.05.17-0002 | Канифоль сосновая |  |  | кг | 0.019 |  | 0.00019 | 284.15 | 1.33 | 377.92 |  | 0.07
| 10.3.02.03-0013 | Припои оловянно-свинцовые бессурьмянистые, марка ПОС61 |  |  | кг | 0.08 |  | 0.0008 | 1562.87 | 1.62 | 2531.85 |  | 2.03
| 24.3.01.01-0005 | Трубка полихлорвиниловая электромонтажная, толщина стенки 0,6 мм |  |  | кг | 0.04 |  | 0.0004 | 196.41 | 1.13 | 221.94 |  | 0.09
| 25.2.01.01-0014 | Бирки кабельные маркировочные пластмассовые У136 |  |  | 100 шт | 1 |  | 0.01 | 235.73 | 1.04 | 245.16 |  | 2.45
|  | Итого прямые затраты |  |  | 12: 54.71
37.1 | 421/пр_2020_п.75_пп.а | Вспомогательные ненормируемые материальные ресурсы |  |  | 4: %; 5: 2; 7: 2; 12: 1
|  | ФОТ |  |  | 12: 49.8
| Пр/812-053.0-3 | НР Приборы, средства автоматизации и вычислительной техники |  |  | 4: %; 5: 91; 7: 91; 12: 45.32
| Пр/774-053.0 | СП Приборы, средства автоматизации и вычислительной техники |  |  | 4: %; 5: 46; 7: 46; 12: 22.91
|  | Всего по позиции |  |  | 10: 12394; 12: 123.94
37.1 | Прайс-лист | Вилка прямая 16А белая |  |  | шт | 1 | 1 | 1 |  |  | 36.87 | 1.02 | 37.61
(Материалы для монтажных работ)
Цена=44,24/1,2
| Приказ от 04.08.2020 № 421/пр п.92а (в ред. пр. № 55/пр от 30.01.2024) | Заготовительно-складские расходы для материальных ресурсов (за исключением металлических конструкций) - 2% ПЗ=2% (ОЗП=2%; ЭМ=2%; МАТ=2%)
|  | Всего по позиции |  |  | 12: 37.61
38 | ГЭСНм11-03-001-01 | Приборы, устанавливаемые на металлоконструкциях, щитах и пультах, масса: до 5 кг | bar: 4 to 7
| 1 | ОТ(ЗТ) |  |  | 4: чел.-ч; 7: 0.52; 12: 283.48
| 1-100-42 | Средний разряд работы 4,2 |  |  | 4: чел.-ч; 5: 0.52; 7: 0.52; 10: 545.16; 12: 283.48
| 4 | М |  |  | 12: 4.8
| 01.7.15.03-0031 | Болты стальные оцинкованные с шестигранной головкой и оцинкованной шестигранной гайкой, диаметр резьбы болта и гайки М6, длина болта 12-60 мм |  |  | кг | 0.035 |  | 0.035 | 117.33 | 1.17 | 137.28 |  | 4.8
|  | Итого прямые затраты |  |  | 12: 288.28
38.1 | 421/пр_2020_п.75_пп.а | Вспомогательные ненормируемые материальные ресурсы |  |  | 4: %; 5: 2; 7: 2; 12: 5.67
|  | ФОТ |  |  | 12: 283.48
| Пр/812-053.0-3 | НР Приборы, средства автоматизации и вычислительной техники |  |  | 4: %; 5: 91; 7: 91; 12: 257.97
| Пр/774-053.0 | СП Приборы, средства автоматизации и вычислительной техники |  |  | 4: %; 5: 46; 7: 46; 12: 130.4
|  | Всего по позиции |  |  | 10: 682.32; 12: 682.32
38.1 О | Прайс-лист | Стабилизатор напряжения релейный СтАР-500 |  |  | шт | 1 | 1 | 1 |  |  | 1679.27 | 1,04236 (1,012*1,03) | 1750.4
(Оборудование)
| Приказ от 04.08.2020 № 421/пр п.92в (в ред. пр. № 55/пр от 30.01.2024) | Заготовительно-складские расходы для оборудования - 1,2% ПЗ=1,2% (ОЗП=1,2%; ЭМ=1,2%; МАТ=1,2%)
| Приказ от 04.08.2020 № 421/пр п.91 (в ред. пр. № 55/пр от 30.01.2024) | Транспортные затраты, в случае невозможности их определения на основании расчета или по результатам конъюнктурного анализа (от отпускной цены на такое оборудования) - до 3% ПЗ=1,03 (ОЗП=1,03; ЭМ=1,03; МАТ=1,03)
|  | Всего по позиции |  |  | 12: 1750.4
Итоги по разделу 8 Электромонтажные работы :
|  | Итого прямые затраты (справочно) |  |  | 12: 2513.63
в том числе:
|  | Оплата труда рабочих |  |  | 12: 1477.04
|  | Эксплуатация машин |  |  | 12: 3.85
|  | Оплата труда машинистов (Отм) |  |  | 12: 2.09
|  | Материалы |  |  | 12: 1030.65
|  | Монтажные работы |  |  | 12: 4645.31
в том числе:
|  | оплата труда |  |  | 12: 1477.04
|  | эксплуатация машин и механизмов |  |  | 12: 3.85
|  | оплата труда машинистов (Отм) |  |  | 12: 2.09
|  | материалы |  |  | 12: 1030.65
|  | накладные расходы |  |  | 12: 1407.42
|  | сметная прибыль |  |  | 12: 724.26
|  | Оборудование |  |  | 12: 1750.4
|  | Итого ФОТ (справочно) |  |  | 12: 1479.13
|  | Итого накладные расходы (справочно) |  |  | 12: 1407.42
|  | Итого сметная прибыль (справочно) |  |  | 12: 724.26
|  | Итого по разделу 8 Электромонтажные работы |  |  | 12: 6395.71
Справочно
|  | затраты труда рабочих |  |  | 7: 2.7741
|  | затраты труда машинистов |  |  | 7: 0.0035
Итоги по смете:
|  | Всего прямые затраты (справочно) |  |  | 12: 182969.2
в том числе:
|  | Оплата труда рабочих |  |  | 12: 65420.09
|  | Эксплуатация машин |  |  | 12: 3504.94
|  | Оплата труда машинистов (Отм) |  |  | 12: 1451.3
|  | Материалы |  |  | 12: 112508.31
|  | Перевозка |  |  | 12: 84.56
|  | Строительные работы |  |  | 12: 185972.95
|  | Строительные работы |  |  | 12: 185888.39
в том числе:
|  | оплата труда |  |  | 12: 63381.54
|  | эксплуатация машин и механизмов |  |  | 12: 3501.09
|  | оплата труда машинистов (Отм) |  |  | 12: 1449.21
|  | материалы |  |  | 12: 9664.99
|  | накладные расходы |  |  | 12: 69729.03
|  | сметная прибыль |  |  | 12: 38162.53
|  | Перевозка |  |  | 12: 84.56
|  | Монтажные работы |  |  | 12: 107788.75
в том числе:
|  | оплата труда |  |  | 12: 2038.55
|  | эксплуатация машин и механизмов |  |  | 12: 3.85
|  | оплата труда машинистов (Отм) |  |  | 12: 2.09
|  | материалы |  |  | 12: 102843.32
|  | накладные расходы |  |  | 12: 1918.39
|  | сметная прибыль |  |  | 12: 982.55
|  | Оборудование |  |  | 12: 43891.93
|  | Всего |  |  | 12: 337653.63
|  | Всего ФОТ (справочно) |  |  | 12: 66871.39
|  | Всего накладные расходы (справочно) |  |  | 12: 71647.42
|  | Всего сметная прибыль (справочно) |  |  | 12: 39145.08
|  | НДС 20% |  |  | 12: 67530.73
|  | ВСЕГО по смете |  |  | 12: 405184.36
Справочно
|  | затраты труда рабочих |  |  | 7: 126.1522
|  | затраты труда машинистов |  |  | 7: 2.1385
ул. Клары Цеткин, д. 5, кв. 1 561300,05 рублей
ул. Клары Цеткин, д. 10, кв. 1 540929,83 рублей
ул. Калинина, д. 35, кв. 2 472533,8 рублей
ул. Новая, д. 3Б 561806,84 рублей
ул. Пушкина, д. 24, кв. 2 440502,54 рублей
ул. Студенческая, д. 13, кв. 2 149341,79 рублей
ул. Труда, д. 8/3 405184,36 рублей
Начальная (максимальная) цена контракта принята в сумме 3 131 599,21 рублей, не превышает лимит финансирования на 2024 год