## Локальная смета
ЛОКАЛЬНЫЙ СМЕТНЫЙ РАСЧЕТ №
(локальная смета)
на | _3.3 (13) Видеонаблюдения Опора (городской парк) (2)
(наименование работ и затрат, наименование объекта)
Основание: Т-2.0706-КСБ.СЦВ-С3.3
| Сметная стоимость _______________________________________________________________________________________________ |  | ___________________________124,340 |  | тыс. руб.
| строительных работ _______________________________________________________________________________________________ |  | _______________________________________________________________________________________________16,085 |  | тыс. руб.
| монтажных работ _______________________________________________________________________________________________ |  | _______________________________________________________________________________________________29,687 |  | тыс. руб.
| прочих _______________________________________________________________________________________________ |  | _______________________________________________________________________________________________1,855 |  | тыс. руб.
| оборудования _______________________________________________________________________________________________ |  | _______________________________________________________________________________________________76,713 |  | тыс. руб.
| Средства на оплату труда _______________________________________________________________________________________________ |  | ___________________________8,305 |  | тыс. руб.
| Сметная трудоемкость _______________________________________________________________________________________________ |  | _______________________________________________________________________________________________231,54 |  | чел.час
Составлен(а) в текущих (прогнозных) ценах по состоянию на ______________
№ пп | Шифр и номер позиции норматива | Наименование работ и затрат, единица измерения | Количество | Стоимость единицы, руб. |  |  | Общая стоимость, руб. |  |  |  | Затраты труда рабочих, чел.-ч, не занятых обслуживанием машин
|  |  |  | всего | эксплуата- ции машин | мате- риалы | Всего | оплаты труда | эксплуата- ции машин | мате- риалы
|  |  |  | оплаты труда | в т.ч. оплаты труда |  |  |  | в т.ч. оплаты труда |  | на единицу | всего
1 | 2 | 3 | 4 | 5 | 6 | 7 | 8 | 9 | 10 | 11 | 12 | 13
Раздел 1. Монтажные работы, выполняемые на площадках.
1 | ТЕРм08-03-572-03 | Блок управления шкафного исполнения или распределительный пункт (шкаф), устанавливаемый: на стене, высота и ширина до 600х600 мм (1 шт.) НР (76,34 руб.): 100% от ФОТ (76,34 руб.) СП (49,62 руб.): 65% от ФОТ (76,34 руб.) | 1 | 412,92 72,27 | 56,82 4,07 | 283,83 | 412,92 | 72,27 | 56,82 4,07 | 283,83 | 2,32 | 2,32
2 | ТЕРм10-06-037-13 | Крышка декоративная и другие мелкие изделия (без присоединения проводов) (100 шт.) КОЭФ. К ПОЗИЦИИ: Демонтаж оборудования, которое не подлежит дальнейшему использованию (предназначено в лом) без разборки и резки ОЗП=0,3; ЭМ=0,3 к расх.; ЗПМ=0,3; МАТ=0 к расх.; ТЗ=0,3; ТЗМ=0,3 НР (0,56 руб.): 105% от ФОТ (0,53 руб.) СП (0,34 руб.): 65% от ФОТ (0,53 руб.) | 0,01 1/100 | 52,86 52,86 |  |  | 0,53 | 0,53 |  |  | 1,854 | 0,02
3 | ТЕРм10-06-037-13 | Крышка декоративная и другие мелкие изделия (без присоединения проводов) (100 шт.) НР (3,7 руб.): 105% от ФОТ (3,52 руб.) СП (2,29 руб.): 65% от ФОТ (3,52 руб.) | 0,02 (1+1)/100 | 182,47 176,19 |  | 6,28 | 3,65 | 3,52 |  | 0,13 | 6,18 | 0,12
4 | ТЕРм08-03-526-01 | Автомат одно-, двух-, трехполюсный, устанавливаемый на конструкции: на стене или колонне, на ток до 25 А (1 шт.) НР (46,63 руб.): 100% от ФОТ (46,63 руб.) СП (30,31 руб.): 65% от ФОТ (46,63 руб.) | 1 | 451,72 46,63 | 2,03 | 403,06 | 451,72 | 46,63 | 2,03 | 403,06 | 1,56 | 1,56
5 | ТЕРм08-03-601-01 прим. | Щиток лабораторный (1 шт.) НР (140,36 руб.): 100% от ФОТ (140,36 руб.) СП (91,23 руб.): 65% от ФОТ (140,36 руб.) | 1 | 206,11 139,55 | 10,6 0,81 | 55,96 | 206,11 | 139,55 | 10,60 0,81 | 55,96 | 4,48 | 4,48
6 | ТЕРм10-04-030-04 прим. | Дополнительная установка на пультах и панелях: колодки клеммной на 20 клемм (1 шт.) НР (74,67 руб.): 97% от ФОТ (76,98 руб.) СП (50,04 руб.): 65% от ФОТ (76,98 руб.) | 3 | 43,79 25,66 |  | 18,13 | 131,37 | 76,98 |  | 54,39 | 1 | 3
7 | ТЕРм10-04-067-22 | Камера телевизионная передающая (1 шт.) НР (737,39 руб.): 97% от ФОТ (760,2 руб.) СП (494,13 руб.): 65% от ФОТ (760,2 руб.) | 1 | 869,92 759,29 | 5,55 0,91 | 105,08 | 869,92 | 759,29 | 5,55 0,91 | 105,08 | 21,8 | 21,8
8 | ТЕРм11-02-001-01 прим. | Прибор, устанавливаемый на резьбовых соединениях, масса: до 1,5 кг (1 шт.) НР (26,95 руб.): 84% от ФОТ (32,08 руб.) СП (19,25 руб.): 60% от ФОТ (32,08 руб.) | 1 | 34,66 32,08 |  | 2,58 | 34,66 | 32,08 |  | 2,58 | 1,03 | 1,03
9 | ТСЭМ-031001 | Автогидроподъемники высотой подъема: 12 м (маш.-ч) НР (29,22 руб.): 84% от ФОТ (34,79 руб.) СП (20,87 руб.): 60% от ФОТ (34,79 руб.) | 1 | 167,95 | 167,95 34,79 |  | 167,95 |  | 167,95 34,79
10 | ТЕРм10-08-003-04 | Устройство ультразвуковое,: преобразователь (излучатель или приемник) (1 шт.) НР (91,42 руб.): 84% от ФОТ (108,83 руб.) СП (65,3 руб.): 60% от ФОТ (108,83 руб.) | 1 | 115,28 108,83 | 0,65 | 5,8 | 115,28 | 108,83 | 0,65 | 5,80 | 3,6 | 3,6
11 | ТЕРм10-03-001-04 | Плата дополнительная, устанавливаемая на готовом месте стойки (1 шт.) НР (53,82 руб.): 84% от ФОТ (64,07 руб.) СП (38,44 руб.): 60% от ФОТ (64,07 руб.) | 1 | 79,24 61,35 | 16,66 2,72 | 1,23 | 79,24 | 61,35 | 16,66 2,72 | 1,23 | 2,29 | 2,29
12 | ТЕР16-07-003-01 | Врезка в действующие внутренние сети трубопроводов отопления и водоснабжения диаметром: 15 мм (1 врезка) 150,38 = 185,32 - 0,4 x 23,21 - 1 x 25,66 НР (744,66 руб.): 134% от ФОТ (555,72 руб.) СП (461,25 руб.): 83% от ФОТ (555,72 руб.) | 4 | 150,38 138,93 | 8,73 | 2,72 | 601,52 | 555,72 | 34,92 | 10,88 | 4,46 | 17,84
13 | ТЕРм10-04-089-01 | Разделка ВЧ коаксиального кабеля со сплошной изоляцией в разъемы типов БТС, РТС, СР, БС, РС, РД (10 концов кабеля) НР (67,57 руб.): 97% от ФОТ (69,66 руб.) СП (45,28 руб.): 65% от ФОТ (69,66 руб.) | 0,2 | 361,48 348,3 |  | 13,18 | 72,30 | 69,66 |  | 2,64 | 10 | 2
14 | ТЕРм10-06-037-13 прим | Крышка декоративная и другие мелкие изделия (без присоединения проводов) (100 шт.) НР (3,7 руб.): 105% от ФОТ (3,52 руб.) СП (2,29 руб.): 65% от ФОТ (3,52 руб.) | 0,02 | 182,47 176,19 |  | 6,28 | 3,65 | 3,52 |  | 0,13 | 6,18 | 0,12
15 | ТЕРм08-03-572-03 прим. | Блок управления шкафного исполнения или распределительный пункт (шкаф), устанавливаемый: на стене, высота и ширина до 600х600 мм (1 шт.) НР (76,34 руб.): 100% от ФОТ (76,34 руб.) СП (49,62 руб.): 65% от ФОТ (76,34 руб.) | 1 | 412,92 72,27 | 56,82 4,07 | 283,83 | 412,92 | 72,27 | 56,82 4,07 | 283,83 | 2,32 | 2,32
16 | ТЕРм10-06-055-01 | Установка, монтаж УССЛК с учетом измерений в процессе монтажа на волоконно-оптическом кабеле ГТС с числом волокон: 4 (1 УССЛК) КОЭФ. К ПОЗИЦИИ: ЭМ=0 к расх.; ЗПМ=0; ТЗМ=0 НР (871,56 руб.): 105% от ФОТ (830,06 руб.) СП (539,54 руб.): 65% от ФОТ (830,06 руб.) | 1 | 857,13 830,06 |  | 27,07 | 857,13 | 830,06 |  | 27,07 | 22 | 22
17 | ТЕРм10-06-050-01 прим. | Прокладка, проверка затухания и ввод ШСС в УССЛК (100 м шнура) НР (10,66 руб.): 126% от ФОТ (8,46 руб.) СП (5,92 руб.): 70% от ФОТ (8,46 руб.) | 0,07 | 123,34 120,92 |  | 2,42 | 8,63 | 8,46 |  | 0,17 | 4 | 0,28
18 | ТЕРм11-01-001-01 | Конструкции для установки приборов, масса: до 1 кг (1 шт.) НР (13,52 руб.): 84% от ФОТ (16,1 руб.) СП (9,66 руб.): 60% от ФОТ (16,1 руб.) | 1 | 52,56 14,28 | 10,21 1,82 | 28,07 | 52,56 | 14,28 | 10,21 1,82 | 28,07 | 0,52 | 0,52
19 | ТЕРм08-02-411-01 | Рукав металлический наружным диаметром: до 48 мм (100 м) НР (41,38 руб.): 100% от ФОТ (41,38 руб.) СП (26,9 руб.): 65% от ФОТ (41,38 руб.) | 0,04 | 6857,5 1025,39 | 365,16 8,95 | 5466,95 | 274,30 | 41,02 | 14,61 0,36 | 218,67 | 34,7 | 1,39
20 | ТЕРм08-02-412-02 | Затягивание провода в проложенные трубы и металлические рукава первого одножильного или многожильного в общей оплетке, суммарное сечение: до 6 мм2 (100 м) НР (2 руб.): 100% от ФОТ (2 руб.) СП (1,3 руб.): 65% от ФОТ (2 руб.) | 0,01 | 1183,81 199,17 | 9,2 0,81 | 975,44 | 11,84 | 1,99 | 0,09 0,01 | 9,76 | 6,74 | 0,07
21 | ТЕРм08-02-161-03 | Заделка концевая сухая с бандажирующей муфтой для контрольного кабеля с резиновой или пластмассовой изоляцией сечением одной жилы: до 6 мм2, количество жил до 10 (1 шт.) НР (15,53 руб.): 100% от ФОТ (15,53 руб.) СП (10,09 руб.): 65% от ФОТ (15,53 руб.) | 1 | 27,83 15,12 | 4,6 0,41 | 8,11 | 27,83 | 15,12 | 4,60 0,41 | 8,11 | 0,5 | 0,5
22 | ТЕРм11-06-002-01 | Электрические проводки в щитах и пультах: шкафных и панельных (100 м) НР (16,27 руб.): 84% от ФОТ (19,37 руб.) СП (11,62 руб.): 60% от ФОТ (19,37 руб.) | 0,06 | 345,62 322,87 |  | 22,75 | 20,74 | 19,37 |  | 1,37 | 9,27 | 0,56
23 | ТЕРм10-06-048-07 | Прокладка волоконно-оптических кабелей в канализации: в трубопроводе по занятому каналу (100 м кабеля) НР (86,68 руб.): 126% от ФОТ (68,79 руб.) СП (48,15 руб.): 70% от ФОТ (68,79 руб.) | 0,09 | 1405,65 650,6 | 726,76 113,76 | 28,29 | 126,51 | 58,55 | 65,41 10,24 | 2,55 | 20 | 1,8
24 | ТЕРм10-06-048-06 прим. | Прокладка волоконно-оптических кабелей в канализации: в трубопроводе по свободному каналу (100 м кабеля) НР (1008,64 руб.): 126% от ФОТ (800,51 руб.) СП (560,36 руб.): 70% от ФОТ (800,51 руб.) | 1,4 | 1048,61 487,95 | 535,62 83,84 | 25,04 | 1468,05 | 683,13 | 749,87 117,38 | 35,05 | 15 | 21
25 | ТЕРм10-06-053-01 | Измерение затухания на кабельной площадке волоконно-оптического кабеля ГТС с числом волокон: 4 (1 кабель (строительная длина)) КОЭФ. К ПОЗИЦИИ: ЭМ=0 к расх.; ЗПМ=0; ТЗМ=0 НР (340,96 руб.): 105% от ФОТ (324,72 руб.) СП (211,07 руб.): 65% от ФОТ (324,72 руб.) | 1 | 331,21 324,72 |  | 6,49 | 331,21 | 324,72 |  | 6,49 | 8 | 8
26 | ТЕРм08-02-148-01 | Кабель до 35 кВ в проложенных трубах, блоках и коробах, масса 1 м кабеля: до 1 кг (100 м кабеля) НР (807 руб.): 100% от ФОТ (807 руб.) СП (524,55 руб.): 65% от ФОТ (807 руб.) | 1,63 1,55+0,08 | 1408,73 374,85 | 926,38 120,24 | 107,5 | 2296,23 | 611,01 | 1510,00 195,99 | 175,22 | 12,4 | 20,21
27 | ТЕРм10-06-048-05 | Прокладка волоконно-оптических кабелей в траншее (1 км кабеля) КОЭФ. К ПОЗИЦИИ: Новый коэффициент ОЗП=0,7; ЭМ=0,37 к расх.; ЗПМ=0,52; ТЗ=0,7; ТЗМ=0,52 НР (241,93 руб.): 126% от ФОТ (192,01 руб.) СП (134,41 руб.): 70% от ФОТ (192,01 руб.) | 0,28 (140*2)/1000 | 1866,1 508,76 | 1342,8 176,99 | 14,54 | 522,51 | 142,45 | 375,98 49,56 | 4,08 | 16,1 | 4,51
28 | ТЕРм11-06-002-01 | Электрические проводки в щитах и пультах: шкафных и панельных (100 м) НР (10,84 руб.): 84% от ФОТ (12,91 руб.) СП (7,75 руб.): 60% от ФОТ (12,91 руб.) | 0,04 | 345,62 322,87 |  | 22,75 | 13,82 | 12,91 |  | 0,91 | 9,27 | 0,37
29 | ТЕРм10-01-002-15 | Измерение шнуровых пар (1 шнуровая пара) НР (234,06 руб.): 84% от ФОТ (278,64 руб.) СП (167,18 руб.): 60% от ФОТ (278,64 руб.) | 2 | 142,11 139,32 |  | 2,79 | 284,22 | 278,64 |  | 5,58 | 4 | 8
Итого прямые затраты по разделу в ценах 2001г. | [6 empty] | 9859,32 | 5043,91 | 3082,77 423,14 | 1732,64 |  | 151,71
Накладные расходы | [6 empty] | 5874,35
Сметная прибыль | [6 empty] | 3678,77
Итоги по разделу 1 Монтажные работы, выполняемые на площадках. :
Итого Строительные работы | [6 empty] | 1807,43 |  |  |  |  | 17,84
Итого Монтажные работы | [6 empty] | 17605,01 |  |  |  |  | 133,87
Итого | [6 empty] | 19412,44 |  |  |  |  | 151,71
В том числе:
Материалы | [6 empty] | 1732,64
Машины и механизмы | [6 empty] | 3082,77
ФОТ | [6 empty] | 5467,05
Накладные расходы | [6 empty] | 5874,35
Сметная прибыль | [6 empty] | 3678,77
Итого по разделу 1 Монтажные работы, выполняемые на площадках. | [6 empty] | 19412,44 |  |  |  |  | 151,71
Раздел 2. Устройство траншеи, трубопровода
30 | ТЕР01-01-004-06 | Разработка грунта в отвал экскаваторами «драглайн» или «обратная лопата» с ковшом вместимостью: 0,25 м3, группа грунтов 3 (1000 м3 грунта) КОЭФ. К ПОЗИЦИИ: 3.66 Разработка одноковшовыми экскаваторами объема грунта, находящегося на расстоянии до 2м от поверхности коммуникаций или мешающих предметов ОЗП=1,2; ЭМ=1,2 к расх.; ЗПМ=1,2; ТЗ=1,2; ТЗМ=1,2 НР (383,15 руб.): 100% от ФОТ (383,15 руб.) СП (191,58 руб.): 50% от ФОТ (383,15 руб.) | 0,098 (140*0,7*1)/1000 | 17710,62 520,6 | 17190,02 3389,1 |  | 1735,64 | 51,02 | 1684,62 332,13 |  | 21,24 | 2,08
31 | ТЕР01-02-057-02 | Разработка грунта вручную в траншеях глубиной до 2 м без креплений с откосами, группа грунтов: 2 (100 м3 грунта) НР (310,72 руб.): 84% от ФОТ (369,9 руб.) СП (166,46 руб.): 45% от ФОТ (369,9 руб.) | 0,098 | 3774,54 3774,54 |  |  | 369,90 | 369,90 |  |  | 154 | 15,09
32 | ТЕР01-01-033-02 | Засыпка траншей и котлованов с перемещением грунта до 5 м бульдозерами мощностью: 59 кВт (80 л.с.), группа грунтов 2 (1000 м3 грунта) НР (11,9 руб.): 100% от ФОТ (11,9 руб.) СП (5,95 руб.): 50% от ФОТ (11,9 руб.) | 0,033 | 1650,26 | 1650,26 360,65 |  | 54,46 |  | 54,46 11,90
33 | ТЕР01-01-033-08 | При перемещении грунта на каждые последующие 5 м добавлять: к расценке 01-01-033-02 (1000 м3 грунта) НР (5,34 руб.): 100% от ФОТ (5,34 руб.) СП (2,67 руб.): 50% от ФОТ (5,34 руб.) | 0,03 | 814,9 | 814,9 178,09 |  | 24,45 |  | 24,45 5,34
34 | ТЕР01-01-014-04 | Разработка грунта с погрузкой на автомобили-самосвалы экскаваторами с ковшом вместимостью: 0,25 м3, группа грунтов 1 (1000 м3 грунта) НР (61,69 руб.): 100% от ФОТ (61,69 руб.) СП (30,85 руб.): 50% от ФОТ (61,69 руб.) | 0,0196 0,1*0,7*140/1000*2 | 13246,47 602,7 | 12637,95 2544,95 | 5,82 | 259,63 | 11,81 | 247,70 49,88 | 0,12 | 24,59 | 0,48
35 | 310-4610-1 | Перевозка грузов бортовым автомобилем, грузоподъемностью 5 т, 3 класс дорог, расстояние превозки 10 км; нормативное время пробега 1.416; класс груза 1 (1 т) НР 0% от ФОТ СП 0% от ФОТ | 34,3 19,6*1,75 | 47,85 | 47,85 |  | 1641,26 |  | 1641,26
36 | ТЕР01-01-016-01 | Работа на отвале, группа грунтов: 1 (1000 м3 грунта) НР (4,2 руб.): 100% от ФОТ (4,2 руб.) СП (2,1 руб.): 50% от ФОТ (4,2 руб.) | 0,0196 | 798,71 73,28 | 721,55 141,03 | 3,88 | 15,65 | 1,44 | 14,14 2,76 | 0,07 | 2,99 | 0,06
37 | ТЕР28-03-027-01 | Установка указателей кабельных трасс (100 шт.) НР (48,94 руб.): 120% от ФОТ (40,78 руб.) СП (26,51 руб.): 65% от ФОТ (40,78 руб.) | 0,02 2/100 | 2555,44 1974,9 | 415,4 64,24 | 165,14 | 51,11 | 39,50 | 8,31 1,28 | 3,30 | 78,4 | 1,57
38 | ТЕР34-02-001-03 | Устройство трубопроводов из асбестоцементных труб с соединением: полиэтиленовыми муфтами до 2 отверстий (1 канало-километр трубопровода) НР (562,43 руб.): 105% от ФОТ (535,65 руб.) СП (348,17 руб.): 65% от ФОТ (535,65 руб.) | 0,14 | 31606,82 3826,08 |  | 27780,74 | 4424,95 | 535,65 |  | 3889,30 | 144 | 20,16
39 | ТЕР23-01-001-01 | Устройство основания под трубопроводы: песчаного (10 м3 основания) НР (731,24 руб.): 137% от ФОТ (533,75 руб.) СП (475,04 руб.): 89% от ФОТ (533,75 руб.) | 1,96 (0,2*0,7*140)/10 | 1189,69 261,73 | 64,79 10,59 | 863,17 | 2331,79 | 512,99 | 126,99 20,76 | 1691,81 | 10,2 | 19,99
Итого прямые затраты по разделу в ценах 2001г. | [6 empty] | 10908,84 | 1522,31 | 3801,93 424,05 | 5584,60 |  | 59,43
Накладные расходы | [6 empty] | 2119,61
Сметная прибыль | [6 empty] | 1249,32
Итоги по разделу 2 Устройство траншеи, трубопровода :
Земляные работы, выполняемые механизированным способом | [6 empty] | 2789,25 |  |  |  |  | 2,62
Земляные работы, выполняемые ручным способом | [6 empty] | 847,08 |  |  |  |  | 15,09
Перевозка грузов автомобильным транспортом | [6 empty] | 1641,26
Железные дороги | [6 empty] | 126,56 |  |  |  |  | 1,57
Прокладка и монтаж сетей связи | [6 empty] | 5335,55 |  |  |  |  | 20,16
Наружные сети водопровода, канализации, теплоснабжения, газопровода | [6 empty] | 3538,07 |  |  |  |  | 19,99
Итого | [6 empty] | 14277,77 |  |  |  |  | 59,43
В том числе:
Материалы | [6 empty] | 5584,60
Машины и механизмы | [6 empty] | 3801,93
ФОТ | [6 empty] | 1946,36
Накладные расходы | [6 empty] | 2119,61
Сметная прибыль | [6 empty] | 1249,32
Итого по разделу 2 Устройство траншеи, трубопровода | [6 empty] | 14277,77 |  |  |  |  | 59,43
Раздел 3. Пусконаладочные работы
40 | ТЕРп01-09-002-07 | Элемент «усиление-преобразование» с числом «вход-выход»: до 10 с числом органов настройки до 6 (1 шт.) НР (200,28 руб.): 68% от ФОТ (294,53 руб.) СП (117,81 руб.): 40% от ФОТ (294,53 руб.) | 1 | 294,53 294,53 |  |  | 294,53 | 294,53 |  |  | 7 | 7
41 | ТЕРп02-01-001-01 | Автоматизированная система управления I категории технической сложности с количеством каналов (Кобщ): 2 (1 система) НР (406,03 руб.): 68% от ФОТ (597,1 руб.) СП (238,84 руб.): 40% от ФОТ (597,1 руб.) | 1 | 597,1 597,1 |  |  | 597,10 | 597,10 |  |  | 13,4 | 13,4
Итого прямые затраты по разделу в ценах 2001г. | [6 empty] | 891,63 | 891,63 |  |  |  | 20,4
Накладные расходы | [6 empty] | 606,31
Сметная прибыль | [6 empty] | 356,65
Итоги по разделу 3 Пусконаладочные работы :
Пусконаладочные работы: 'вхолостую' - 80%, 'под нагрузкой' - 20% | [6 empty] | 1854,59 |  |  |  |  | 20,4
Итого | [6 empty] | 1854,59 |  |  |  |  | 20,4
В том числе:
ФОТ | [6 empty] | 891,63
Накладные расходы | [6 empty] | 606,31
Сметная прибыль | [6 empty] | 356,65
Итого по разделу 3 Пусконаладочные работы | [6 empty] | 1854,59 |  |  |  |  | 20,4
Раздел 4. Оборудование и материалы в текущих ценах
42 | прайс-лист | ОЩН-442 Шкаф (шт) КОЭФ. К ПОЗИЦИИ: ПЗ=ПЗ/2,79-ПЗ; Транспортные расходы - согласно п.4.60 из МДС 81-35.2004 ПЗ=1,06 (ОЗП=1,06; ЭМ=1,06; МАТ=1,06); Расходы на комплектацию оборудования - согласно п.4.63 из МДС 81-35.2004 ПЗ=1,01 (ОЗП=1,01; ЭМ=1,01; МАТ=1,01); Заготовительно-складские расходы - согласно п.4.64 из МДС 81-35.2004 ПЗ=1,012 (ОЗП=1,012; ЭМ=1,012; МАТ=1,012) | 1 | 750,34 |  |  | 750,34
43 | прайс-лист | Замок с двумя ключами для шкафов типа UK 500 (шт) КОЭФ. К ПОЗИЦИИ: МАТ=МАТ/3,59-МАТ; Транспортные расходы - согласно п.4.60 из МДС 81-35.2004 ПЗ=1,06 (ОЗП=1,06; ЭМ=1,06; МАТ=1,06) | 1 | 300,27 |  | 300,27 | 300,27 |  |  | 300,27
44 | прайс-лист | DIN-рейка длина - 60см (шт) КОЭФ. К ПОЗИЦИИ: МАТ=МАТ/3,59-МАТ; Транспортные расходы - согласно п.4.60 из МДС 81-35.2004 ПЗ=1,06 (ОЗП=1,06; ЭМ=1,06; МАТ=1,06) | 1 | 9,51 |  | 9,51 | 9,51 |  |  | 9,51
45 | прайс-лист | S231R(201) C06, авт. выключатель 1 полюсный или эквивалент (шт) КОЭФ. К ПОЗИЦИИ: ПЗ=ПЗ/2,79-ПЗ; Транспортные расходы - согласно п.4.60 из МДС 81-35.2004 ПЗ=1,06 (ОЗП=1,06; ЭМ=1,06; МАТ=1,06); Расходы на комплектацию оборудования - согласно п.4.63 из МДС 81-35.2004 ПЗ=1,01 (ОЗП=1,01; ЭМ=1,01; МАТ=1,01); Заготовительно-складские расходы - согласно п.4.64 из МДС 81-35.2004 ПЗ=1,012 (ОЗП=1,012; ЭМ=1,012; МАТ=1,012) | 1 | 40,48 |  |  | 40,48
46 | прайс-лист | 001356 S2 Бокс настенного монтажа 2 мод. бел. (шт) КОЭФ. К ПОЗИЦИИ: ПЗ=ПЗ/2,79-ПЗ; Транспортные расходы - согласно п.4.60 из МДС 81-35.2004 ПЗ=1,06 (ОЗП=1,06; ЭМ=1,06; МАТ=1,06); Расходы на комплектацию оборудования - согласно п.4.63 из МДС 81-35.2004 ПЗ=1,01 (ОЗП=1,01; ЭМ=1,01; МАТ=1,01); Заготовительно-складские расходы - согласно п.4.64 из МДС 81-35.2004 ПЗ=1,012 (ОЗП=1,012; ЭМ=1,012; МАТ=1,012) | 1 | 32,91 |  |  | 32,91
47 | прайс-лист | Универсальное основание для установки клеммных колодок (шт) КОЭФ. К ПОЗИЦИИ: МАТ=МАТ/3,59-МАТ; Транспортные расходы - согласно п.4.60 из МДС 81-35.2004 ПЗ=1,06 (ОЗП=1,06; ЭМ=1,06; МАТ=1,06) | 2 | 23,02 |  | 23,02 | 46,04 |  |  | 46,04
48 | прайс-лист | Шина клеммная земля зелен. 12х16+1х25мм2, L=113мм (шт) КОЭФ. К ПОЗИЦИИ: МАТ=МАТ/3,59-МАТ; Транспортные расходы - согласно п.4.60 из МДС 81-35.2004 ПЗ=1,06 (ОЗП=1,06; ЭМ=1,06; МАТ=1,06) | 1 | 57,3 |  | 57,3 | 57,30 |  |  | 57,30
49 | прайс-лист | Шина клеммная ноль глубая 12х16+1х25мм2, L=113мм (шт) КОЭФ. К ПОЗИЦИИ: МАТ=МАТ/3,59-МАТ; Транспортные расходы - согласно п.4.60 из МДС 81-35.2004 ПЗ=1,06 (ОЗП=1,06; ЭМ=1,06; МАТ=1,06) | 1 | 60,3 |  | 60,3 | 60,30 |  |  | 60,30
50 | прайс-лист | Шина клеммная фаза черная 12х16+1х25мм2, L=113мм (шт) КОЭФ. К ПОЗИЦИИ: МАТ=МАТ/3,59-МАТ; Транспортные расходы - согласно п.4.60 из МДС 81-35.2004 ПЗ=1,06 (ОЗП=1,06; ЭМ=1,06; МАТ=1,06) | 1 | 87,58 |  | 87,58 | 87,58 |  |  | 87,58
51 | прайс-лист | VG5-836-ECEV Поворотная камера для уличной установки AutoDome G5 HD или эквивалент Разрешение 1920х1080 при 30к/сек, или 1280х720 при 60к/сек (шт) КОЭФ. К ПОЗИЦИИ: ПЗ=ПЗ/2,79-ПЗ; Транспортные расходы - согласно п.4.60 из МДС 81-35.2004 ПЗ=1,06 (ОЗП=1,06; ЭМ=1,06; МАТ=1,06); Расходы на комплектацию оборудования - согласно п.4.63 из МДС 81-35.2004 ПЗ=1,01 (ОЗП=1,01; ЭМ=1,01; МАТ=1,01); Заготовительно-складские расходы - согласно п.4.64 из МДС 81-35.2004 ПЗ=1,012 (ОЗП=1,012; ЭМ=1,012; МАТ=1,012) | 1 | 57604,5 |  |  | 57604,50
52 | прайс-лист | VG4-A-PA2 Подвесной кронштейн, 230 VAC или эквивалент (шт) КОЭФ. К ПОЗИЦИИ: ПЗ=ПЗ/2,79-ПЗ; Транспортные расходы - согласно п.4.60 из МДС 81-35.2004 ПЗ=1,06 (ОЗП=1,06; ЭМ=1,06; МАТ=1,06); Расходы на комплектацию оборудования - согласно п.4.63 из МДС 81-35.2004 ПЗ=1,01 (ОЗП=1,01; ЭМ=1,01; МАТ=1,01); Заготовительно-складские расходы - согласно п.4.64 из МДС 81-35.2004 ПЗ=1,012 (ОЗП=1,012; ЭМ=1,012; МАТ=1,012) | 1 | 3610,5 |  |  | 3610,50
53 | прайс-лист | VG4-A-9541 Адаптер для монтажа на столб (шест) или эквивалент (шт) КОЭФ. К ПОЗИЦИИ: ПЗ=ПЗ/2,79-ПЗ; Транспортные расходы - согласно п.4.60 из МДС 81-35.2004 ПЗ=1,06 (ОЗП=1,06; ЭМ=1,06; МАТ=1,06); Расходы на комплектацию оборудования - согласно п.4.63 из МДС 81-35.2004 ПЗ=1,01 (ОЗП=1,01; ЭМ=1,01; МАТ=1,01); Заготовительно-складские расходы - согласно п.4.64 из МДС 81-35.2004 ПЗ=1,012 (ОЗП=1,012; ЭМ=1,012; МАТ=1,012) | 1 | 1204,49 |  |  | 1204,49
54 | прайс-лист | VG4-SFPSCKT ETHERNET TO SFP INTERFACE KIT или эквивалент (шт) КОЭФ. К ПОЗИЦИИ: ПЗ=ПЗ/2,79-ПЗ; Транспортные расходы - согласно п.4.60 из МДС 81-35.2004 ПЗ=1,06 (ОЗП=1,06; ЭМ=1,06; МАТ=1,06); Расходы на комплектацию оборудования - согласно п.4.63 из МДС 81-35.2004 ПЗ=1,01 (ОЗП=1,01; ЭМ=1,01; МАТ=1,01); Заготовительно-складские расходы - согласно п.4.64 из МДС 81-35.2004 ПЗ=1,012 (ОЗП=1,012; ЭМ=1,012; МАТ=1,012) | 1 | 11024,69 |  |  | 11024,69
55 | прайс-лист | SFP-3 SFP FIBER MODULE, SM, 1310NM, 20KM, 2LC или эквивалент (шт) КОЭФ. К ПОЗИЦИИ: ПЗ=ПЗ/2,79-ПЗ; Транспортные расходы - согласно п.4.60 из МДС 81-35.2004 ПЗ=1,06 (ОЗП=1,06; ЭМ=1,06; МАТ=1,06); Расходы на комплектацию оборудования - согласно п.4.63 из МДС 81-35.2004 ПЗ=1,01 (ОЗП=1,01; ЭМ=1,01; МАТ=1,01); Заготовительно-складские расходы - согласно п.4.64 из МДС 81-35.2004 ПЗ=1,012 (ОЗП=1,012; ЭМ=1,012; МАТ=1,012) | 1 | 2369,48 |  |  | 2369,48
56 | прайс-лист | МВПнг 12 Муфта вводная для металлорукава (шт) КОЭФ. К ПОЗИЦИИ: МАТ=МАТ/3,59-МАТ; Транспортные расходы - согласно п.4.60 из МДС 81-35.2004 ПЗ=1,06 (ОЗП=1,06; ЭМ=1,06; МАТ=1,06) | 4 | 14,76 |  | 14,76 | 59,04 |  |  | 59,04
57 | прайс-лист | Вилка RJ45 или эквивалент для одножильного кабеля (шт) КОЭФ. К ПОЗИЦИИ: МАТ=МАТ/3,59-МАТ; Транспортные расходы - согласно п.4.60 из МДС 81-35.2004 ПЗ=1,06 (ОЗП=1,06; ЭМ=1,06; МАТ=1,06) | 2 | 1,25 |  | 1,25 | 2,50 |  |  | 2,50
58 | прайс-лист | Защитный колпачок для вилки RJ45 (шт) КОЭФ. К ПОЗИЦИИ: МАТ=МАТ/3,59-МАТ; Транспортные расходы - согласно п.4.60 из МДС 81-35.2004 ПЗ=1,06 (ОЗП=1,06; ЭМ=1,06; МАТ=1,06) | 2 | 0,5 |  | 0,5 | 1,00 |  |  | 1,00
59 | прайс-лист | КРН-4-SC-ЛБ-ТХ Корпус оптического кросса настенный 4SC Мини или эквивалент, стальной 120х160х20мм (шт) КОЭФ. К ПОЗИЦИИ: ПЗ=ПЗ/2,79-ПЗ; Транспортные расходы - согласно п.4.60 из МДС 81-35.2004 ПЗ=1,06 (ОЗП=1,06; ЭМ=1,06; МАТ=1,06); Расходы на комплектацию оборудования - согласно п.4.63 из МДС 81-35.2004 ПЗ=1,01 (ОЗП=1,01; ЭМ=1,01; МАТ=1,01); Заготовительно-складские расходы - согласно п.4.64 из МДС 81-35.2004 ПЗ=1,012 (ОЗП=1,012; ЭМ=1,012; МАТ=1,012) | 1 | 75,69 |  |  | 75,69
60 | прайс-лист | CAB-063 Адаптер LС2/UPC SM дуплекс втулка-керамика мини (размер SC) или эквивалент (шт) КОЭФ. К ПОЗИЦИИ: МАТ=МАТ/3,59-МАТ; Транспортные расходы - согласно п.4.60 из МДС 81-35.2004 ПЗ=1,06 (ОЗП=1,06; ЭМ=1,06; МАТ=1,06) | 1 | 16,26 |  | 16,26 | 16,26 |  |  | 16,26
61 | прайс-лист | Шнур оптический SM-0.9-LC/UPC 1,5м или эквивалент (шт) КОЭФ. К ПОЗИЦИИ: МАТ=МАТ/3,59-МАТ; Транспортные расходы - согласно п.4.60 из МДС 81-35.2004 ПЗ=1,06 (ОЗП=1,06; ЭМ=1,06; МАТ=1,06) | 2 | 11,26 |  | 11,26 | 22,52 |  |  | 22,52
62 | прайс-лист | Шнур оптический соединительный SM ШО-SM-3.0-LC/UPC-LC/UPC 2м или эквивалент (шт) КОЭФ. К ПОЗИЦИИ: МАТ=МАТ/3,59-МАТ; Транспортные расходы - согласно п.4.60 из МДС 81-35.2004 ПЗ=1,06 (ОЗП=1,06; ЭМ=1,06; МАТ=1,06) | 2 | 32,28 |  | 32,28 | 64,56 |  |  | 64,56
63 | прайс-лист | DK 2584.000 Крепление шкафа на трубу (шт) КОЭФ. К ПОЗИЦИИ: МАТ=МАТ/3,59-МАТ; Транспортные расходы - согласно п.4.60 из МДС 81-35.2004 ПЗ=1,06 (ОЗП=1,06; ЭМ=1,06; МАТ=1,06) | 1 | 1126,01 |  | 1126,01 | 1126,01 |  |  | 1126,01
64 | прайс-лист | Лента монтажная ЛМ-0,8x20, нерж.сталь (уп.40м) (м) КОЭФ. К ПОЗИЦИИ: МАТ=МАТ/3,59-МАТ; Транспортные расходы - согласно п.4.60 из МДС 81-35.2004 ПЗ=1,06 (ОЗП=1,06; ЭМ=1,06; МАТ=1,06) | 0,05 | 11,26 |  | 11,26 | 0,56 |  |  | 0,56
65 | прайс-лист | Замок-фиксатор для ЭССП ленты монтажной (шт) КОЭФ. К ПОЗИЦИИ: МАТ=МАТ/3,59-МАТ; Транспортные расходы - согласно п.4.60 из МДС 81-35.2004 ПЗ=1,06 (ОЗП=1,06; ЭМ=1,06; МАТ=1,06) | 2 | 5 |  | 5 | 10,00 |  |  | 10,00
66 | прайс-лист | Металлорукав Р3-ЦХ-12 (м) КОЭФ. К ПОЗИЦИИ: МАТ=МАТ/3,59-МАТ; Транспортные расходы - согласно п.4.60 из МДС 81-35.2004 ПЗ=1,06 (ОЗП=1,06; ЭМ=1,06; МАТ=1,06) | 4 | 4,25 |  | 4,25 | 17,00 |  |  | 17,00
67 | прайс-лист | Кабель UTP 4 пары Cat.5E на катушке 305m PVC многожильный (м) КОЭФ. К ПОЗИЦИИ: МАТ=МАТ/3,59-МАТ; Транспортные расходы - согласно п.4.60 из МДС 81-35.2004 ПЗ=1,06 (ОЗП=1,06; ЭМ=1,06; МАТ=1,06) | 1 | 21,02 |  | 21,02 | 21,02 |  |  | 21,02
68 | прайс-лист | Кабель ВО 4гтдИНТ ИКБ-Т-А4-6,0 оптический (м) КОЭФ. К ПОЗИЦИИ: МАТ=МАТ/3,59-МАТ; Транспортные расходы - согласно п.4.60 из МДС 81-35.2004 ПЗ=1,06 (ОЗП=1,06; ЭМ=1,06; МАТ=1,06) | 155 | 7,51 |  | 7,51 | 1164,05 |  |  | 1164,05
69 | прайс-лист | ВВГнг 3х2,5, кабель силовой (м) КОЭФ. К ПОЗИЦИИ: МАТ=МАТ/3,59-МАТ; Транспортные расходы - согласно п.4.60 из МДС 81-35.2004 ПЗ=1,06 (ОЗП=1,06; ЭМ=1,06; МАТ=1,06) | 8 | 9,51 |  | 9,51 | 76,08 |  |  | 76,08
70 | прайс-лист | КГВВ 3x1,5 Кабель силовой (м) КОЭФ. К ПОЗИЦИИ: МАТ=МАТ/3,59-МАТ; Транспортные расходы - согласно п.4.60 из МДС 81-35.2004 ПЗ=1,06 (ОЗП=1,06; ЭМ=1,06; МАТ=1,06) | 1 | 12,01 |  | 12,01 | 12,01 |  |  | 12,01
71 | прайс-лист | ПВС 2х0.75, кабель силовой (м) КОЭФ. К ПОЗИЦИИ: МАТ=МАТ/3,59-МАТ; Транспортные расходы - согласно п.4.60 из МДС 81-35.2004 ПЗ=1,06 (ОЗП=1,06; ЭМ=1,06; МАТ=1,06) | 1 | 3 |  | 3 | 3,00 |  |  | 3,00
72 | прайс-лист | ПВС 3х0,75, кабель силовой (м) КОЭФ. К ПОЗИЦИИ: МАТ=МАТ/3,59-МАТ; Транспортные расходы - согласно п.4.60 из МДС 81-35.2004 ПЗ=1,06 (ОЗП=1,06; ЭМ=1,06; МАТ=1,06) | 1 | 4 |  | 4 | 4,00 |  |  | 4,00
73 | прайс-лист | ПВ1 1,0 Провод (м) КОЭФ. К ПОЗИЦИИ: МАТ=МАТ/3,59-МАТ; Транспортные расходы - согласно п.4.60 из МДС 81-35.2004 ПЗ=1,06 (ОЗП=1,06; ЭМ=1,06; МАТ=1,06) | 1 | 1,63 |  | 1,63 | 1,63 |  |  | 1,63
74 | прайс-лист | АВБбШв 3х6 кабель силовой (м) КОЭФ. К ПОЗИЦИИ: МАТ=МАТ/3,59-МАТ; Транспортные расходы - согласно п.4.60 из МДС 81-35.2004 ПЗ=1,06 (ОЗП=1,06; ЭМ=1,06; МАТ=1,06) | 155 | 20,66 |  | 20,66 | 3202,30 |  |  | 3202,30
75 | прайс-лист | Труба асбоцементная безнопарная д100мм длинна 3,95м (м.) КОЭФ. К ПОЗИЦИИ: МАТ=МАТ/3,59-МАТ; Транспортные расходы - согласно п.4.60 из МДС 81-35.2004 ПЗ=1,06 (ОЗП=1,06; ЭМ=1,06; МАТ=1,06) | 35 | 147,63 |  | 147,63 | 5167,05 |  |  | 5167,05
76 | прайс-лист | Лента звоновая ЛСО 1уп-500п.м., ширина 40мм (п.м.) КОЭФ. К ПОЗИЦИИ: МАТ=МАТ/3,59-МАТ; Транспортные расходы - согласно п.4.60 из МДС 81-35.2004 ПЗ=1,06 (ОЗП=1,06; ЭМ=1,06; МАТ=1,06) | 140 | 0,18 |  | 0,18 | 25,20 |  |  | 25,20
77 | прайс-лист | Лента звоновая ЛСЭ 1уп-100п.м., ширина 450мм (п.м) КОЭФ. К ПОЗИЦИИ: МАТ=МАТ/3,59-МАТ; Транспортные расходы - согласно п.4.60 из МДС 81-35.2004 ПЗ=1,06 (ОЗП=1,06; ЭМ=1,06; МАТ=1,06) | 140 | 3,75 |  | 3,75 | 525,00 |  |  | 525,00
Итого прямые затраты по разделу в ценах 2001г. | [6 empty] | 88794,87 |  |  | 12081,79
Итоги по разделу 4 Оборудование и материалы в текущих ценах :
Итого Монтажные работы | [6 empty] | 12081,79
Итого Оборудование | [6 empty] | 76713,08
Итого | [6 empty] | 88794,87
В том числе:
Материалы | [6 empty] | 12081,79
Оборудование | [6 empty] | 76713,08
Итого по разделу 4 Оборудование и материалы в текущих ценах | [6 empty] | 88794,87
ИТОГИ ПО СМЕТЕ:
Итого прямые затраты по смете в ценах 2001г. | [6 empty] | 110454,66 | 7457,85 | 6884,70 847,19 | 19399,03 |  | 231,54
Накладные расходы | [6 empty] | 8600,27
Сметная прибыль | [6 empty] | 5284,74
Итоги по смете:
Итого Строительные работы | [6 empty] | 16085,20 |  |  |  |  | 77,27
Итого Монтажные работы | [6 empty] | 29686,80 |  |  |  |  | 133,87
Итого Оборудование | [6 empty] | 76713,08
Итого Прочие затраты | [6 empty] | 1854,59 |  |  |  |  | 20,4
Итого | [6 empty] | 124339,67 |  |  |  |  | 231,54
В том числе:
Материалы | [6 empty] | 19399,03
Машины и механизмы | [6 empty] | 6884,70
ФОТ | [6 empty] | 8305,04
Оборудование | [6 empty] | 76713,08
Накладные расходы | [6 empty] | 8600,27
Сметная прибыль | [6 empty] | 5284,74
ВСЕГО по смете | [6 empty] | 124339,67 |  |  |  |  | 231,54