## Локальная смета
ЛОКАЛЬНЫЙ СМЕТНЫЙ РАСЧЕТ №
(локальная смета)
на | ЕЦМ Т-2.0706.2-КСБ-ЕЦМ
(наименование работ и затрат, наименование объекта)
Основание: Т-2.0706.2-КСБ.ЕЦМ
| Сметная стоимость _______________________________________________________________________________________________ |  | ___________________________5062,060 |  | тыс. руб.
| строительных работ _______________________________________________________________________________________________ |  | _______________________________________________________________________________________________18,392 |  | тыс. руб.
| монтажных работ _______________________________________________________________________________________________ |  | _______________________________________________________________________________________________377,479 |  | тыс. руб.
| прочих _______________________________________________________________________________________________ |  | _______________________________________________________________________________________________21,288 |  | тыс. руб.
| оборудования _______________________________________________________________________________________________ |  | _______________________________________________________________________________________________4644,902 |  | тыс. руб.
| Средства на оплату труда _______________________________________________________________________________________________ |  | ___________________________75,780 |  | тыс. руб.
| Сметная трудоемкость _______________________________________________________________________________________________ |  | _______________________________________________________________________________________________2070,55 |  | чел.час
Составлен(а) в текущих (прогнозных) ценах по состоянию на ______________
№ пп | Шифр и номер позиции норматива | Наименование работ и затрат, единица измерения | Количество | Стоимость единицы, руб. |  |  | Общая стоимость, руб. |  |  |  | Затраты труда рабочих, чел.-ч, не занятых обслуживанием машин
|  |  |  | всего | эксплуата- ции машин | мате- риалы | Всего | оплаты труда | эксплуата- ции машин | мате- риалы
|  |  |  | оплаты труда | в т.ч. оплаты труда |  |  |  | в т.ч. оплаты труда |  | на единицу | всего
1 | 2 | 3 | 4 | 5 | 6 | 7 | 8 | 9 | 10 | 11 | 12 | 13
Раздел 1. Монтажные работы. Оборудование СЦВ
1 | ТЕРм11-04-004-01 | Аппарат настенный, масса от 0,15 т до 0,2 т (1 шт.) НР (605,86 руб.): 97% от ФОТ (624,6 руб.) СП (405,99 руб.): 65% от ФОТ (624,6 руб.) | 2 | 525,96 294,82 | 190,1 17,48 | 41,04 | 1051,92 | 589,64 | 380,20 34,96 | 82,08 | 10,1 | 20,2
2 | ТЕРм11-04-003-01 | Аппарат напольный, масса: до 0,2 т (1 шт.) НР (8621,22 руб.): 97% от ФОТ (8887,86 руб.) СП (5777,11 руб.): 65% от ФОТ (8887,86 руб.) | 27 | 523,07 311,7 | 190,1 17,48 | 21,27 | 14122,89 | 8415,90 | 5132,70 471,96 | 574,29 | 11,2 | 302,4
3 | ТЕРм10-01-052-12 | Кроссировка проводом экранированным (10 шт. (кроссировок)) НР (695,75 руб.): 84% от ФОТ (828,27 руб.) СП (496,96 руб.): 60% от ФОТ (828,27 руб.) | 2,9 (10+19)/10 | 297,32 285,61 |  | 11,71 | 862,23 | 828,27 |  | 33,96 | 8,2 | 23,78
4 | ТЕРм10-04-087-14 | Устройство цифровой регистрации (1 устройство) НР (1106,19 руб.): 97% от ФОТ (1140,4 руб.) СП (741,26 руб.): 65% от ФОТ (1140,4 руб.) | 5 3+1+1 | 254,55 228,08 |  | 26,47 | 1272,75 | 1140,40 |  | 132,35 | 8 | 40
5 | ТЕРм10-06-068-15 | Настройка простых сетевых трактов: конфигурация и настройка сетевых компонентов (мост, маршрутизатор, модем и т.п.) (1 шт.) НР (1249,38 руб.): 84% от ФОТ (1487,36 руб.) СП (892,42 руб.): 60% от ФОТ (1487,36 руб.) | 1 | 1517,11 1487,36 |  | 29,75 | 1517,11 | 1487,36 |  | 29,75 | 32 | 32
6 | ТЕРм10-03-001-04 прим. | Плата дополнительная, устанавливаемая на готовом месте стойки (1 шт.) НР (3013,85 руб.): 84% от ФОТ (3587,92 руб.) СП (2152,75 руб.): 60% от ФОТ (3587,92 руб.) | 56 21+30+1+4 | 79,24 61,35 | 16,66 2,72 | 1,23 | 4437,44 | 3435,60 | 932,96 152,32 | 68,88 | 2,29 | 128,24
7 | ТЕРм11-04-005-01 | Пульт, рабочее место, масса: до 0,3 т (1 шт.) НР (1137,83 руб.): 97% от ФОТ (1173,02 руб.) СП (762,46 руб.): 65% от ФОТ (1173,02 руб.) | 2 | 843,48 569,03 | 197,75 17,48 | 76,7 | 1686,96 | 1138,06 | 395,50 34,96 | 153,40 | 20,2 | 40,4
8 | ТЕРм10-06-068-15 | Настройка простых сетевых трактов: конфигурация и настройка сетевых компонентов (мост, маршрутизатор, модем и т.п.) (1 шт.) НР (1249,38 руб.): 84% от ФОТ (1487,36 руб.) СП (892,42 руб.): 60% от ФОТ (1487,36 руб.) | 1 | 1517,11 1487,36 |  | 29,75 | 1517,11 | 1487,36 |  | 29,75 | 32 | 32
9 | ТЕРм10-06-068-16 | Настройка простых сетевых трактов: программирование сетевого элемента и отладка его работы (мультиплексор, регенератор) (1 сетевой элемент) НР (14055,55 руб.): 84% от ФОТ (16732,8 руб.) СП (10039,68 руб.): 60% от ФОТ (16732,8 руб.) | 18 2+14+1+1 | 948,19 929,6 |  | 18,59 | 17067,42 | 16732,80 |  | 334,62 | 20 | 360
10 | ТЕРм10-01-001-09 прим. | Плата с реле с включением разъемов свободнозакрепленных (1 шт.) НР (159,64 руб.): 84% от ФОТ (190,05 руб.) СП (114,03 руб.): 60% от ФОТ (190,05 руб.) | 15 12+2+1 | 16 12,06 | 3,7 0,61 | 0,24 | 240,00 | 180,90 | 55,50 9,15 | 3,60 | 0,45 | 6,75
11 | ТЕРм11-04-008-01 | Съемные и выдвижные блоки (модули, ячейки, ТЭЗ), масса: до 5 кг (1 шт.) НР (108,41 руб.): 97% от ФОТ (111,76 руб.) СП (72,64 руб.): 65% от ФОТ (111,76 руб.) | 4 | 29,93 27,94 | 1,43 | 0,56 | 119,72 | 111,76 | 5,72 | 2,24 | 1,03 | 4,12
12 | ТЕРм10-01-001-10 прим. | Плата разного назначения с подготовкой места установки (1 шт.) НР (897,42 руб.): 84% от ФОТ (1068,36 руб.) СП (641,02 руб.): 60% от ФОТ (1068,36 руб.) | 6 | 219,88 171,4 | 40,73 6,66 | 7,75 | 1319,28 | 1028,40 | 244,38 39,96 | 46,50 | 5,67 | 34,02
13 | ТЕРм10-01-053-01 | Прокладка кабеля или провода питания на провододержателях сечением: 6 мм2 (100 м кабеля или провода) НР (146,15 руб.): 84% от ФОТ (173,99 руб.) СП (104,39 руб.): 60% от ФОТ (173,99 руб.) | 0,45 (5*3+6*5)/100 | 471,46 371,83 | 90,71 14,83 | 8,92 | 212,16 | 167,32 | 40,82 6,67 | 4,02 | 12,3 | 5,54
14 | ТЕРм11-04-008-01 | Съемные и выдвижные блоки (модули, ячейки, ТЭЗ), масса: до 5 кг (1 шт.) НР (216,81 руб.): 97% от ФОТ (223,52 руб.) СП (145,29 руб.): 65% от ФОТ (223,52 руб.) | 8 3+3+2 | 29,93 27,94 | 1,43 | 0,56 | 239,44 | 223,52 | 11,44 | 4,48 | 1,03 | 8,24
15 | ТЕРм11-01-001-02 | Конструкции для установки приборов, масса: до 2 кг (1 шт.) НР (324,58 руб.): 84% от ФОТ (386,4 руб.) СП (231,84 руб.): 60% от ФОТ (386,4 руб.) | 24 | 64,2 14,28 | 11,32 1,82 | 38,6 | 1540,80 | 342,72 | 271,68 43,68 | 926,40 | 0,52 | 12,48
16 | ТЕРм10-01-052-12 | Кроссировка проводом экранированным (10 шт. (кроссировок)) НР (1247,54 руб.): 84% от ФОТ (1485,17 руб.) СП (891,1 руб.): 60% от ФОТ (1485,17 руб.) | 5,2 (52)/10 | 297,32 285,61 |  | 11,71 | 1546,06 | 1485,17 |  | 60,89 | 8,2 | 42,64
17 | ТЕРм08-03-591-12 | Блоки с тремя выключателями и одной штепсельной розеткой утопленного типа при скрытой проводке (100 шт.) НР (21,65 руб.): 100% от ФОТ (21,65 руб.) СП (14,07 руб.): 65% от ФОТ (21,65 руб.) | 0,01 1/100 | 2371,35 2161,81 | 32,2 2,85 | 177,34 | 23,71 | 21,62 | 0,32 0,03 | 1,77 | 69,4 | 0,69
Итого прямые затраты по разделу в ценах 2001г. | [6 empty] | 48777,00 | 38816,80 | 7471,22 793,69 | 2488,98 |  | 1093,5
Накладные расходы | [6 empty] | 34857,23
Сметная прибыль | [6 empty] | 24375,43
Итоги по разделу 1 Монтажные работы. Оборудование СЦВ :
Монтаж радиотелевизионного и электронного оборудования | [6 empty] | 38194,76 |  |  |  |  | 415,36
Монтаж оборудования | [6 empty] | 69755,47 |  |  |  |  | 677,45
Электромонтажные работы на других объектах | [6 empty] | 59,43 |  |  |  |  | 0,69
Итого | [6 empty] | 108009,66 |  |  |  |  | 1093,5
В том числе:
Материалы | [6 empty] | 2488,98
Машины и механизмы | [6 empty] | 7471,22
ФОТ | [6 empty] | 39610,49
Накладные расходы | [6 empty] | 34857,23
Сметная прибыль | [6 empty] | 24375,43
Итого по разделу 1 Монтажные работы. Оборудование СЦВ | [6 empty] | 108009,66 |  |  |  |  | 1093,5
Раздел 2. Монтаж оборудования электрики
18 | ТЕРм08-01-105-01 | Автоматическое распределительное устройство массой: до 0,1 т (1 шт.) НР (559,26 руб.): 100% от ФОТ (559,26 руб.) СП (363,52 руб.): 65% от ФОТ (559,26 руб.) | 1 | 1407,07 559,26 |  | 847,81 | 1407,07 | 559,26 |  | 847,81 | 18,5 | 18,5
19 | ТЕРм08-02-397-01 | Профиль перфорированный монтажный длиной 2 м (100 м) КОЭФ. К ПОЗИЦИИ: МАТ=0 к расх. НР (150,86 руб.): 100% от ФОТ (150,86 руб.) СП (98,06 руб.): 65% от ФОТ (150,86 руб.) | 0,34 | 743,76 316,19 | 427,57 127,54 |  | 252,88 | 107,50 | 145,38 43,36 |  | 10,7 | 3,64
20 | ТЕРм08-03-591-10 | Розетка штепсельная: полугерметическая и герметическая (100 шт.) НР (950,16 руб.): 100% от ФОТ (950,16 руб.) СП (617,6 руб.): 65% от ФОТ (950,16 руб.) | 0,4 (30+10)/100 | 3434,5 2370,52 | 120,43 4,88 | 943,55 | 1373,80 | 948,21 | 48,17 1,95 | 377,42 | 76,1 | 30,44
21 | ТЕРм10-06-037-13 | Крышка декоративная и другие мелкие изделия (без присоединения проводов) (100 шт.) НР (44,4 руб.): 105% от ФОТ (42,29 руб.) СП (27,49 руб.): 65% от ФОТ (42,29 руб.) | 0,24 24/100 | 182,47 176,19 |  | 6,28 | 43,79 | 42,29 |  | 1,50 | 6,18 | 1,48
22 | ТЕРм10-04-030-04 | Дополнительная установка на пультах и панелях: колодки клеммной на 20 клемм (1 шт.) НР (497,8 руб.): 97% от ФОТ (513,2 руб.) СП (333,58 руб.): 65% от ФОТ (513,2 руб.) | 20 | 43,79 25,66 |  | 18,13 | 875,80 | 513,20 |  | 362,60 | 1 | 20
23 | ТЕРм08-02-152-06 | Стойка сборных кабельных конструкций (без полок), масса: до 4 кг (100 шт.) НР (53,12 руб.): 100% от ФОТ (53,12 руб.) СП (34,53 руб.): 65% от ФОТ (53,12 руб.) | 0,06 6/100 | 4396,33 858,53 | 612,89 26,84 | 2924,91 | 263,78 | 51,51 | 36,77 1,61 | 175,50 | 28,4 | 1,7
24 | ТЕРм08-03-591-12 | Блоки с тремя выключателями и одной штепсельной розеткой утопленного типа при скрытой проводке (100 шт.) НР (259,76 руб.): 100% от ФОТ (259,76 руб.) СП (168,84 руб.): 65% от ФОТ (259,76 руб.) | 0,12 12/100 | 2371,35 2161,81 | 32,2 2,85 | 177,34 | 284,56 | 259,42 | 3,86 0,34 | 21,28 | 69,4 | 8,33
25 | ТЕРм08-03-591-02 | Выключатель: одноклавишный утопленного типа при скрытой проводке (100 шт.) НР (40,19 руб.): 100% от ФОТ (40,19 руб.) СП (26,12 руб.): 65% от ФОТ (40,19 руб.) | 0,04 4/100 | 1093,45 1003,03 | 18,4 1,63 | 72,02 | 43,74 | 40,12 | 0,74 0,07 | 2,88 | 32,2 | 1,29
26 | ТЕРм10-06-037-13 | Крышка декоративная и другие мелкие изделия (без присоединения проводов) (100 шт.) НР (3,7 руб.): 105% от ФОТ (3,52 руб.) СП (2,29 руб.): 65% от ФОТ (3,52 руб.) | 0,02 2/100 | 182,47 176,19 |  | 6,28 | 3,65 | 3,52 |  | 0,13 | 6,18 | 0,12
27 | ТЕРм08-03-594-14 | Светильник в подвесных потолках, устанавливаемый: на профиле, количество ламп в светильнике до 4 (100 шт.) НР (1609,13 руб.): 100% от ФОТ (1609,13 руб.) СП (1045,93 руб.): 65% от ФОТ (1609,13 руб.) | 0,14 14/100 | 32874,13 8317,05 | 6941,21 3176,73 | 17615,87 | 4602,38 | 1164,39 | 971,77 444,74 | 2466,22 | 267 | 37,38
28 | ТЕРм08-01-080-01 | Прибор измерения и защиты, количество подключаемых концов: до 2 (1 шт.) НР (2004,24 руб.): 100% от ФОТ (2004,24 руб.) СП (1302,76 руб.): 65% от ФОТ (2004,24 руб.) | 56 | 56,06 34,16 | 18,4 1,63 | 3,5 | 3139,36 | 1912,96 | 1030,40 91,28 | 196,00 | 1,13 | 63,28
29 | ТЕРм10-08-019-01 | Коробка ответвительная на стене (1 шт.) НР (128,86 руб.): 84% от ФОТ (153,4 руб.) СП (92,04 руб.): 60% от ФОТ (153,4 руб.) | 10 | 16,03 15,34 |  | 0,69 | 160,30 | 153,40 |  | 6,90 | 0,5 | 5
30 | ТЕРм08-03-593-10 | Световые настенные указатели (100 шт.) НР (62,09 руб.): 100% от ФОТ (62,09 руб.) СП (40,36 руб.): 65% от ФОТ (62,09 руб.) | 0,02 2/100 | 4676,44 3058,93 | 875,09 45,54 | 742,42 | 93,53 | 61,18 | 17,50 0,91 | 14,85 | 98,2 | 1,96
31 | ТЕРм08-03-591-12 | Блоки с тремя выключателями и одной штепсельной розеткой утопленного типа при скрытой проводке (100 шт.) НР (129,88 руб.): 100% от ФОТ (129,88 руб.) СП (84,42 руб.): 65% от ФОТ (129,88 руб.) | 0,06 6/100 | 2371,35 2161,81 | 32,2 2,85 | 177,34 | 142,28 | 129,71 | 1,93 0,17 | 10,64 | 69,4 | 4,16
32 | ТЕРм08-02-409-01 | Труба винипластовая по установленным конструкциям, по стенам и колоннам с креплением скобами, диаметр: до 25 мм (100 м) НР (754,46 руб.): 100% от ФОТ (754,46 руб.) СП (490,4 руб.): 65% от ФОТ (754,46 руб.) | 0,6 60/100 | 4656,48 703,29 | 1197,06 554,15 | 2756,13 | 2793,89 | 421,97 | 718,24 332,49 | 1653,68 | 23,8 | 14,28
33 | ТЕРм08-02-409-02 | Труба винипластовая по установленным конструкциям, по стенам и колоннам с креплением скобами, диаметр: до 50 мм (100 м) НР (1477,98 руб.): 100% от ФОТ (1477,98 руб.) СП (960,69 руб.): 65% от ФОТ (1477,98 руб.) | 0,8 | 5623,29 1016,52 | 1837,81 830,95 | 2768,96 | 4498,63 | 813,22 | 1470,25 664,76 | 2215,16 | 34,4 | 27,52
34 | ТЕРм10-02-016-06 | Отдельно устанавливаемый: преобразователь или блок питания (1 шт.) НР (613,37 руб.): 84% от ФОТ (730,2 руб.) СП (438,12 руб.): 60% от ФОТ (730,2 руб.) | 2 | 512,97 351,78 | 81,45 13,32 | 79,74 | 1025,94 | 703,56 | 162,90 26,64 | 159,48 | 10,1 | 20,2
35 | ТЕРм08-03-575-01 | Прибор или аппарат (1 шт.) НР (69,78 руб.): 100% от ФОТ (69,78 руб.) СП (45,36 руб.): 65% от ФОТ (69,78 руб.) | 2 | 35,79 34,89 |  | 0,9 | 71,58 | 69,78 |  | 1,80 | 1,12 | 2,24
36 | ТЕРм08-01-026-04 | Шкаф распределительного устройства 6-10 кВ наружной установки с выключателем без коридора обслуживания (1 шт.) НР (1985,7 руб.): 100% от ФОТ (1985,7 руб.) СП (1290,71 руб.): 65% от ФОТ (1985,7 руб.) | 2 | 1345,78 958,29 | 323,57 34,56 | 63,92 | 2691,56 | 1916,58 | 647,14 69,12 | 127,84 | 31,7 | 63,4
37 | ТЕРм08-03-600-02 | Счетчики, устанавливаемые на готовом основании: трехфазные (1 шт.) НР (55,02 руб.): 100% от ФОТ (55,02 руб.) СП (35,76 руб.): 65% от ФОТ (55,02 руб.) | 2 | 32,65 27,1 | 4,6 0,41 | 0,95 | 65,30 | 54,20 | 9,20 0,82 | 1,90 | 0,87 | 1,74
Кабельные линии
38 | ТЕРм08-02-145-01 | Кабель до 35 кВ, прокладываемый по дну канала без креплений, масса 1 м кабеля: до 1 кг (100 м кабеля) НР (1355,6 руб.): 100% от ФОТ (1355,6 руб.) СП (881,14 руб.): 65% от ФОТ (1355,6 руб.) | 4,57 (60+390+7)/100 | 957,98 221,28 | 605,17 75,35 | 131,53 | 4377,97 | 1011,25 | 2765,63 344,35 | 601,09 | 7,32 | 33,45
39 | ТЕРм08-02-145-02 | Кабель до 35 кВ, прокладываемый по дну канала без креплений, масса 1 м кабеля: до 2 кг (100 м кабеля) НР (128,56 руб.): 100% от ФОТ (128,56 руб.) СП (83,56 руб.): 65% от ФОТ (128,56 руб.) | 0,38 (19+19)/100 | 1101,71 250,61 | 718,99 87,7 | 132,11 | 418,65 | 95,23 | 273,22 33,33 | 50,20 | 8,29 | 3,15
40 | ТЕРм08-02-148-01 | Кабель до 35 кВ в проложенных трубах, блоках и коробах, масса 1 м кабеля: до 1 кг (100 м кабеля) НР (569,36 руб.): 100% от ФОТ (569,36 руб.) СП (370,08 руб.): 65% от ФОТ (569,36 руб.) | 1,15 (110+5)/100 | 1408,73 374,85 | 926,38 120,24 | 107,5 | 1620,04 | 431,08 | 1065,34 138,28 | 123,62 | 12,4 | 14,26
41 | ТЕРм08-02-148-02 | Кабель до 35 кВ в проложенных трубах, блоках и коробах, масса 1 м кабеля: до 2 кг (100 м кабеля) НР (796,6 руб.): 100% от ФОТ (796,6 руб.) СП (517,79 руб.): 65% от ФОТ (796,6 руб.) | 1,1 (100+5+5)/100 | 1982,59 553,21 | 1318,32 170,97 | 111,06 | 2180,85 | 608,53 | 1450,15 188,07 | 122,17 | 18,3 | 20,13
42 | ТЕРм08-02-146-03 | Кабель до 35 кВ с креплением накладными скобами, масса 1 м кабеля: до 2 кг (100 м кабеля) НР (403,04 руб.): 100% от ФОТ (403,04 руб.) СП (261,98 руб.): 65% от ФОТ (403,04 руб.) | 0,4 40/100 | 6258,61 583,44 | 2915,01 424,14 | 2760,16 | 2503,44 | 233,38 | 1166,00 169,66 | 1104,06 | 19,3 | 7,72
Оборудование ЕЦМ
43 | ТЕРм11-06-001-03 | Щиты и пульты, масса: до 150 кг (1 шт.) НР (1215,48 руб.): 84% от ФОТ (1447 руб.) СП (868,2 руб.): 60% от ФОТ (1447 руб.) | 5 | 749,82 284,52 | 61,26 4,88 | 404,04 | 3749,10 | 1422,60 | 306,30 24,40 | 2020,20 | 10,1 | 50,5
44 | ТЕРм11-04-008-01 | Съемные и выдвижные блоки (модули, ячейки, ТЭЗ), масса: до 5 кг (1 шт.) НР (271,02 руб.): 97% от ФОТ (279,4 руб.) СП (181,61 руб.): 65% от ФОТ (279,4 руб.) | 10 5+5 | 29,93 27,94 | 1,43 | 0,56 | 299,30 | 279,40 | 14,30 | 5,60 | 1,03 | 10,3
45 | ТЕРм10-06-037-13 | Крышка декоративная и другие мелкие изделия (без присоединения проводов) (100 шт.) НР (9,25 руб.): 105% от ФОТ (8,81 руб.) СП (5,73 руб.): 65% от ФОТ (8,81 руб.) | 0,05 5/100 | 182,47 176,19 |  | 6,28 | 9,12 | 8,81 |  | 0,31 | 6,18 | 0,31
46 | ТЕРм10-04-112-01 | Шкаф или панель коммутации связи и сигнализации на стене или в нише, количество пар: до 20 (1 шт.) НР (586,46 руб.): 97% от ФОТ (604,6 руб.) СП (392,99 руб.): 65% от ФОТ (604,6 руб.) | 4 | 179,89 151,15 |  | 28,74 | 719,56 | 604,60 |  | 114,96 | 5 | 20
47 | ТЕРм11-02-001-01 прим | Прибор, устанавливаемый на резьбовых соединениях, масса: до 1,5 кг (1 шт.) НР (53,89 руб.): 84% от ФОТ (64,16 руб.) СП (38,5 руб.): 60% от ФОТ (64,16 руб.) | 2 | 34,66 32,08 |  | 2,58 | 69,32 | 64,16 |  | 5,16 | 1,03 | 2,06
48 | ТЕРм10-06-068-16 | Настройка простых сетевых трактов: программирование сетевого элемента и отладка его работы (мультиплексор, регенератор) (1 сетевой элемент) НР (780,86 руб.): 84% от ФОТ (929,6 руб.) СП (557,76 руб.): 60% от ФОТ (929,6 руб.) | 1 | 948,19 929,6 |  | 18,59 | 948,19 | 929,60 |  | 18,59 | 20 | 20
49 | ТЕРм10-02-016-06 | Отдельно устанавливаемый: преобразователь или блок питания (1 шт.) НР (613,37 руб.): 84% от ФОТ (730,2 руб.) СП (438,12 руб.): 60% от ФОТ (730,2 руб.) | 2 | 512,97 351,78 | 81,45 13,32 | 79,74 | 1025,94 | 703,56 | 162,90 26,64 | 159,48 | 10,1 | 20,2
50 | ТЕРм10-01-053-01 | Прокладка кабеля или провода питания на провододержателях сечением: 6 мм2 (100 м кабеля или провода) НР (29,22 руб.): 84% от ФОТ (34,79 руб.) СП (20,87 руб.): 60% от ФОТ (34,79 руб.) | 0,09 3*3/100 | 471,46 371,83 | 90,71 14,83 | 8,92 | 42,43 | 33,46 | 8,16 1,33 | 0,81 | 12,3 | 1,11
51 | ТЕРм11-04-002-01 | Аппарат настольный, масса: до 0,015 т (1 шт.) НР (26,76 руб.): 97% от ФОТ (27,59 руб.) СП (17,93 руб.): 65% от ФОТ (27,59 руб.) | 1 | 51,05 27,59 | 22,91 | 0,55 | 51,05 | 27,59 | 22,91 | 0,55 | 1,03 | 1,03
52 | ТЕРм08-03-591-09 | Розетка штепсельная: утопленного типа при скрытой проводке (100 шт.) НР (285,23 руб.): 100% от ФОТ (285,23 руб.) СП (185,4 руб.): 65% от ФОТ (285,23 руб.) | 0,24 24/100 | 1363,06 1186,82 | 18,4 1,63 | 157,84 | 327,13 | 284,84 | 4,42 0,39 | 37,87 | 38,1 | 9,14
53 | ТЕРм08-02-412-02 | Затягивание провода в проложенные трубы и металлические рукава первого одножильного или многожильного в общей оплетке, суммарное сечение: до 6 мм2 (100 м) НР (1219,88 руб.): 100% от ФОТ (1219,88 руб.) СП (792,92 руб.): 65% от ФОТ (1219,88 руб.) | 6,1 610/100 | 1183,81 199,17 | 9,2 0,81 | 975,44 | 7221,24 | 1214,94 | 56,12 4,94 | 5950,18 | 6,74 | 41,11
54 | ТЕРм10-01-052-03 | Кроссировка линий в кроссе длиной: до 4 м, четырехпроводная (10 шт. (кроссировок)) НР (127,97 руб.): 84% от ФОТ (152,35 руб.) СП (91,41 руб.): 60% от ФОТ (152,35 руб.) | 2,4 24/10 | 66,35 63,48 |  | 2,87 | 159,24 | 152,35 |  | 6,89 | 2,1 | 5,04
55 | ТЕРм08-02-397-01 | Профиль перфорированный монтажный длиной 2 м (100 м) КОЭФ. К ПОЗИЦИИ: МАТ=0 к расх. НР (17,75 руб.): 100% от ФОТ (17,75 руб.) СП (11,54 руб.): 65% от ФОТ (17,75 руб.) | 0,04 4/100 | 743,76 316,19 | 427,57 127,54 |  | 29,75 | 12,65 | 17,10 5,10 |  | 10,7 | 0,43
56 | ТЕРм11-06-001-01 | Щиты и пульты, масса: до 50 кг (1 шт.) НР (121,76 руб.): 84% от ФОТ (144,95 руб.) СП (86,97 руб.): 60% от ФОТ (144,95 руб.) | 1 | 300,26 143,32 | 22,41 1,63 | 134,53 | 300,26 | 143,32 | 22,41 1,63 | 134,53 | 5,15 | 5,15
Итого прямые затраты по разделу в ценах 2001г. | [6 empty] | 49886,40 | 18187,33 | 12599,21 2616,38 | 19099,86 |  | 591,75
Накладные расходы | [6 empty] | 20061,84
Сметная прибыль | [6 empty] | 13303,07
Итоги по разделу 2 Монтаж оборудования электрики :
Электромонтажные работы на других объектах | [6 empty] | 65050,53 |  |  |  |  | 409,25
Прокладка и монтаж сетей связи | [6 empty] | 149,41 |  |  |  |  | 1,91
Монтаж радиотелевизионного и электронного оборудования | [6 empty] | 4253,87 |  |  |  |  | 51,33
Монтаж оборудования | [6 empty] | 13797,50 |  |  |  |  | 129,26
Итого | [6 empty] | 83251,31 |  |  |  |  | 591,75
В том числе:
Материалы | [6 empty] | 19099,86
Машины и механизмы | [6 empty] | 12599,21
ФОТ | [6 empty] | 20803,71
Накладные расходы | [6 empty] | 20061,84
Сметная прибыль | [6 empty] | 13303,07
Итого по разделу 2 Монтаж оборудования электрики | [6 empty] | 83251,31 |  |  |  |  | 591,75
Раздел 3. Монтаж кондиционера
57 | ТЕРм07-03-002-01 | Вентилятор осевой, масса: до 0,05 т (1 шт.) НР (420,84 руб.): 84% от ФОТ (501 руб.) СП (300,6 руб.): 60% от ФОТ (501 руб.) | 3 | 243,19 165,78 | 13,01 1,22 | 64,4 | 729,57 | 497,34 | 39,03 3,66 | 193,20 | 5,61 | 16,83
58 | ТЕР20-06-015-01 | Установка агрегатов вентиляторных производительностью: до 10 тыс.м3/час (1 агрегат) НР (1441,81 руб.): 134% от ФОТ (1075,98 руб.) СП (893,06 руб.): 83% от ФОТ (1075,98 руб.) | 3 | 466,32 355,81 | 41,22 2,85 | 69,29 | 1398,96 | 1067,43 | 123,66 8,55 | 207,87 | 11,77 | 35,31
59 | ТЕРм08-02-413-01 | Провод, количество проводов в резинобитумной трубке: до 2, сечение провода до 6 мм2 (100 м трубок) НР (254,46 руб.): 100% от ФОТ (254,46 руб.) СП (165,4 руб.): 65% от ФОТ (254,46 руб.) | 0,42 (3*14)/100 | 2553,33 596,91 | 101,19 8,95 | 1855,23 | 1072,40 | 250,70 | 42,50 3,76 | 779,20 | 20,2 | 8,48
Итого прямые затраты по разделу в ценах 2001г. | [6 empty] | 3200,93 | 1815,47 | 205,19 15,97 | 1180,27 |  | 60,62
Накладные расходы | [6 empty] | 2117,11
Сметная прибыль | [6 empty] | 1359,06
Итоги по разделу 3 Монтаж кондиционера :
Итого Строительные работы | [6 empty] | 3733,83 |  |  |  |  | 35,31
Итого Монтажные работы | [6 empty] | 2943,27 |  |  |  |  | 25,31
Итого | [6 empty] | 6677,10 |  |  |  |  | 60,62
В том числе:
Материалы | [6 empty] | 1180,27
Машины и механизмы | [6 empty] | 205,19
ФОТ | [6 empty] | 1831,44
Накладные расходы | [6 empty] | 2117,11
Сметная прибыль | [6 empty] | 1359,06
Итого по разделу 3 Монтаж кондиционера | [6 empty] | 6677,10 |  |  |  |  | 60,62
Раздел 4. Общестроительные работы
В помещении ЕЦМ
60 | ТЕР46-03-002-09 прим. | Сверление кольцевыми алмазными сверлами в железобетонных конструкциях с применением охлаждающей жидкости (воды) горизонтальных отверстий глубиной 200 мм диаметром: 70 мм (100 отверстий) НР (59,83 руб.): 116% от ФОТ (51,58 руб.) СП (36,11 руб.): 70% от ФОТ (51,58 руб.) | 0,02 2/100 | 7340,5 1239,43 | 3256,47 1339,42 | 2844,6 | 146,81 | 24,79 | 65,13 26,79 | 56,89 | 41 | 0,82
61 | ТЕР46-03-002-25 | На каждые 10 мм изменения глубины сверления добавляется или исключается: к расценке 46-03-002-09 (100 отверстий) КОЭФ. К ПОЗИЦИИ: ПЗ=14 (ОЗП=14; ЭМ=14 к расх.; ЗПМ=14; МАТ=14 к расх.; ТЗ=14; ТЗМ=14) НР (-31,04 руб.): 116% от ФОТ (-26,76 руб.) СП (-18,73 руб.): 70% от ФОТ (-26,76 руб.) | -0,02 -2/100 | 4493,72 397,88 | 2104,62 939,96 | 1991,22 | -89,87 | -7,96 | -42,09 -18,80 | -39,82 | 13,16 | -0,26
Итого прямые затраты по разделу в ценах 2001г. | [6 empty] | 56,94 | 16,83 | 23,04 7,99 | 17,07 |  | 0,56
Накладные расходы | [6 empty] | 28,79
Сметная прибыль | [6 empty] | 17,37
Итоги по разделу 4 Общестроительные работы :
Работы по реконструкции зданий и сооружений (усиление и замена существующих конструкций, разборка и возведение отдельных конструктивных элементов) | [6 empty] | 103,10 |  |  |  |  | 0,56
Итого | [6 empty] | 103,10 |  |  |  |  | 0,56
В том числе:
Материалы | [6 empty] | 17,07
Машины и механизмы | [6 empty] | 23,04
ФОТ | [6 empty] | 24,82
Накладные расходы | [6 empty] | 28,79
Сметная прибыль | [6 empty] | 17,37
Итого по разделу 4 Общестроительные работы | [6 empty] | 103,10 |  |  |  |  | 0,56
Раздел 5. Устройство фальшпола
62 | ТЕРр57-3-1 | Разборка плинтусов: деревянных и из пластмассовых материалов (100 м плинтуса) НР (24,84 руб.): 84% от ФОТ (29,57 руб.) СП (20,11 руб.): 68% от ФОТ (29,57 руб.) | 0,32 32/100 | 92,4 92,4 |  |  | 29,57 | 29,57 |  |  | 3,77 | 1,21
63 | ТЕРр57-2-1 | Разборка покрытий полов: из линолеума и релина (100 м2 покрытия) НР (157,84 руб.): 84% от ФОТ (187,91 руб.) СП (127,78 руб.): 68% от ФОТ (187,91 руб.) | 0,6624 66,24/100 | 288,02 279,17 | 8,85 4,52 |  | 190,78 | 184,92 | 5,86 2,99 |  | 11,39 | 7,54
64 | ТЕРр57-10-1 | Заделка выбоин в полах: цементных площадью до 0,25 м2 (100 мест) НР (27,74 руб.): 84% от ФОТ (33,02 руб.) СП (22,45 руб.): 68% от ФОТ (33,02 руб.) | 0,03 3/100 | 1502,99 1091,16 | 55,14 9,69 | 356,69 | 45,09 | 32,73 | 1,65 0,29 | 10,71 | 40,73 | 1,22
65 | ТЕР11-01-011-03 | Устройство стяжек: бетонных толщиной 20 мм (100 м2 стяжки) НР (889,11 руб.): 129% от ФОТ (689,23 руб.) СП (516,92 руб.): 75% от ФОТ (689,23 руб.) | 0,6624 66,24/100 | 2980,24 996,33 | 90,23 44,18 | 1893,68 | 1974,11 | 659,97 | 59,77 29,26 | 1254,37 | 40,65 | 26,93
66 | ТЕР11-01-011-04 | Устройство стяжек: на каждые 5 мм изменения толщины стяжки добавлять или исключать к расценке 11-01-011-03 (100 м2 стяжки) КОЭФ. К ПОЗИЦИИ: ПЗ=2 (ОЗП=2; ЭМ=2 к расх.; ЗПМ=2; МАТ=2 к расх.; ТЗ=2; ТЗМ=2) НР (33,44 руб.): 129% от ФОТ (25,92 руб.) СП (19,44 руб.): 75% от ФОТ (25,92 руб.) | 0,6624 | 999,3 24,52 | 32,3 14,62 | 942,48 | 661,94 | 16,24 | 21,40 9,68 | 624,30 | 1 | 0,66
67 | ТЕР11-01-012-03 прим. | Укладка лаг: по плитам перекрытий (100 м2 пола) 1 224,55 = 3 361,31 - 0,82 x 2 605,80 НР (808,09 руб.): 129% от ФОТ (626,43 руб.) СП (469,82 руб.): 75% от ФОТ (626,43 руб.) | 0,65 | 1224,55 957,47 | 49,94 6,26 | 217,14 | 795,96 | 622,36 | 32,46 4,07 | 141,14 | 35,74 | 23,23
68 | ТЕР11-01-030-01 | Устройство покрытий из стальных штампованных перфорированных плит на прослойке из бетона (100 м2 покрытия) 6 502,43 = 38 636,14 - 2,6 x 12 359,12 НР (2170,5 руб.): 129% от ФОТ (1682,56 руб.) СП (1261,92 руб.): 75% от ФОТ (1682,56 руб.) | 0,6624 | 6502,43 2540,09 | 164,35 | 3797,99 | 4307,21 | 1682,56 | 108,87 | 2515,78 | 95,6 | 63,33
Итого прямые затраты по разделу в ценах 2001г. | [6 empty] | 8004,66 | 3228,35 | 230,01 46,29 | 4546,30 |  | 124,12
Накладные расходы | [6 empty] | 4111,56
Сметная прибыль | [6 empty] | 2438,45
Итоги по разделу 5 Устройство фальшпола :
Полы | [6 empty] | 646,20 |  |  |  |  | 9,97
Полы | [6 empty] | 13908,47 |  |  |  |  | 114,15
Итого | [6 empty] | 14554,67 |  |  |  |  | 124,12
В том числе:
Материалы | [6 empty] | 4546,30
Машины и механизмы | [6 empty] | 230,01
ФОТ | [6 empty] | 3274,64
Накладные расходы | [6 empty] | 4111,56
Сметная прибыль | [6 empty] | 2438,45
Итого по разделу 5 Устройство фальшпола | [6 empty] | 14554,67 |  |  |  |  | 124,12
Раздел 6. Пусконаладочные работы
69 | ТЕРп02-01-003-05 | Автоматизированная система управления III категории технической сложности с количеством каналов (Кобщ): 20 (1 система) НР (6959,39 руб.): 68% от ФОТ (10234,4 руб.) СП (4093,76 руб.): 40% от ФОТ (10234,4 руб.) | 1 | 10234,4 10234,4 |  |  | 10234,40 | 10234,40 |  |  | 200 | 200
Итого прямые затраты по разделу в ценах 2001г. | [6 empty] | 10234,40 | 10234,40 |  |  |  | 200
Накладные расходы | [6 empty] | 6959,39
Сметная прибыль | [6 empty] | 4093,76
Итоги по разделу 6 Пусконаладочные работы :
Пусконаладочные работы: 'вхолостую' - 80%, 'под нагрузкой' - 20% | [6 empty] | 21287,55 |  |  |  |  | 200
Итого | [6 empty] | 21287,55 |  |  |  |  | 200
В том числе:
ФОТ | [6 empty] | 10234,40
Накладные расходы | [6 empty] | 6959,39
Сметная прибыль | [6 empty] | 4093,76
Итого по разделу 6 Пусконаладочные работы | [6 empty] | 21287,55 |  |  |  |  | 200
Раздел 7. Оборудование
70 | прайс-лист | Телевизор Smart FullHD 3D UE40ES8007 или эквивалент (шт) КОЭФ. К ПОЗИЦИИ: Индекс на оборудование ПЗ=ПЗ/2,79-ПЗ; Транспортные расходы - согласно п.4.60 из МДС 81-35.2004 ПЗ=1,06 (ОЗП=1,06; ЭМ=1,06; МАТ=1,06); Расходы на комплектацию оборудования - согласно п.4.63 из МДС 81-35.2004 ПЗ=1,01; Заготовительно-складские расходы - согласно п.4.64 из МДС 81-35.2004 ПЗ=1,012 (ОЗП=1,012; ЭМ=1,012; МАТ=1,012) | 2 | 20051,77 |  |  | 40103,54
71 | прайс-лист | Монитор HP ZR2240w IPS XW475A4 или эквивалент (шт) КОЭФ. К ПОЗИЦИИ: Индекс на оборудование ПЗ=ПЗ/2,79-ПЗ; Транспортные расходы - согласно п.4.60 из МДС 81-35.2004 ПЗ=1,06 (ОЗП=1,06; ЭМ=1,06; МАТ=1,06); Расходы на комплектацию оборудования - согласно п.4.63 из МДС 81-35.2004 ПЗ=1,01; Заготовительно-складские расходы - согласно п.4.64 из МДС 81-35.2004 ПЗ=1,012 (ОЗП=1,012; ЭМ=1,012; МАТ=1,012) | 27 | 5704,87 |  |  | 154031,49
72 | прайс-лист | Сервер SECUROS-NVR AUTO Pro-6 или эквивалент (шт) КОЭФ. К ПОЗИЦИИ: Индекс на оборудование ПЗ=ПЗ/2,79-ПЗ; Транспортные расходы - согласно п.4.60 из МДС 81-35.2004 ПЗ=1,06 (ОЗП=1,06; ЭМ=1,06; МАТ=1,06); Расходы на комплектацию оборудования - согласно п.4.63 из МДС 81-35.2004 ПЗ=1,01; Заготовительно-складские расходы - согласно п.4.64 из МДС 81-35.2004 ПЗ=1,012 (ОЗП=1,012; ЭМ=1,012; МАТ=1,012) | 3 | 119626,1 |  |  | 358878,30
73 | прайс-лист | HDD Western Digital 2Tb SATA III RE4 <WD2003FYYS> или эквивалент (шт) КОЭФ. К ПОЗИЦИИ: Индекс на оборудование ПЗ=ПЗ/2,79-ПЗ; Транспортные расходы - согласно п.4.60 из МДС 81-35.2004 ПЗ=1,06 (ОЗП=1,06; ЭМ=1,06; МАТ=1,06); Расходы на комплектацию оборудования - согласно п.4.63 из МДС 81-35.2004 ПЗ=1,01; Заготовительно-складские расходы - согласно п.4.64 из МДС 81-35.2004 ПЗ=1,012 (ОЗП=1,012; ЭМ=1,012; МАТ=1,012) | 21 | 2366,19 |  |  | 49689,99
74 | прайс-лист | Сервер SRV-Legion 4U или эквивалент (шт) КОЭФ. К ПОЗИЦИИ: Индекс на оборудование ПЗ=ПЗ/2,79-ПЗ; Транспортные расходы - согласно п.4.60 из МДС 81-35.2004 ПЗ=1,06 (ОЗП=1,06; ЭМ=1,06; МАТ=1,06); Расходы на комплектацию оборудования - согласно п.4.63 из МДС 81-35.2004 ПЗ=1,01; Заготовительно-складские расходы - согласно п.4.64 из МДС 81-35.2004 ПЗ=1,012 (ОЗП=1,012; ЭМ=1,012; МАТ=1,012) | 1 | 119754,45 |  |  | 119754,45
75 | прайс-лист | SECUROS-DVR Workstation HD или эквивалент (шт) КОЭФ. К ПОЗИЦИИ: Индекс на оборудование ПЗ=ПЗ/2,79-ПЗ; Транспортные расходы - согласно п.4.60 из МДС 81-35.2004 ПЗ=1,06 (ОЗП=1,06; ЭМ=1,06; МАТ=1,06); Расходы на комплектацию оборудования - согласно п.4.63 из МДС 81-35.2004 ПЗ=1,01; Заготовительно-складские расходы - согласно п.4.64 из МДС 81-35.2004 ПЗ=1,012 (ОЗП=1,012; ЭМ=1,012; МАТ=1,012) | 2 | 18593,88 |  |  | 37187,76
76 | прайс-лист | ПО поддержки сетевой мультисерверной архитектуры - АРМ "SecurOS Premium" (ISS01ARM-PREM) или эквивалент (шт) КОЭФ. К ПОЗИЦИИ: Индекс на оборудование ПЗ=ПЗ/2,79-ПЗ; Транспортные расходы - согласно п.4.60 из МДС 81-35.2004 ПЗ=1,06 (ОЗП=1,06; ЭМ=1,06; МАТ=1,06); Расходы на комплектацию оборудования - согласно п.4.63 из МДС 81-35.2004 ПЗ=1,01; Заготовительно-складские расходы - согласно п.4.64 из МДС 81-35.2004 ПЗ=1,012 (ОЗП=1,012; ЭМ=1,012; МАТ=1,012) | 1 | 4238,74 |  |  | 4238,74
77 | прайс-лист | ПО поддержки одного IP видеоканала для "SecurOS Premium" или эквивалент (шт) КОЭФ. К ПОЗИЦИИ: Индекс на оборудование ПЗ=ПЗ/2,79-ПЗ; Транспортные расходы - согласно п.4.60 из МДС 81-35.2004 ПЗ=1,06 (ОЗП=1,06; ЭМ=1,06; МАТ=1,06); Расходы на комплектацию оборудования - согласно п.4.63 из МДС 81-35.2004 ПЗ=1,01; Заготовительно-складские расходы - согласно п.4.64 из МДС 81-35.2004 ПЗ=1,012 (ОЗП=1,012; ЭМ=1,012; МАТ=1,012) | 14 | 1163,48 |  |  | 16288,72
78 | прайс-лист | ПО удаленного рабочего места - мониторинг ISS01URMM или эквивалент (шт) КОЭФ. К ПОЗИЦИИ: Индекс на оборудование ПЗ=ПЗ/2,79-ПЗ; Транспортные расходы - согласно п.4.60 из МДС 81-35.2004 ПЗ=1,06 (ОЗП=1,06; ЭМ=1,06; МАТ=1,06); Расходы на комплектацию оборудования - согласно п.4.63 из МДС 81-35.2004 ПЗ=1,01; Заготовительно-складские расходы - согласно п.4.64 из МДС 81-35.2004 ПЗ=1,012 (ОЗП=1,012; ЭМ=1,012; МАТ=1,012) | 2 | 921,47 |  |  | 1842,94
79 | прайс-лист | ISS01AUTO Модуль распознавания автомобильных номеров (темп обработки до 25к/с на канал) или эквивалент (шт) КОЭФ. К ПОЗИЦИИ: Индекс на оборудование ПЗ=ПЗ/2,79-ПЗ; Транспортные расходы - согласно п.4.60 из МДС 81-35.2004 ПЗ=1,06 (ОЗП=1,06; ЭМ=1,06; МАТ=1,06); Расходы на комплектацию оборудования - согласно п.4.63 из МДС 81-35.2004 ПЗ=1,01; Заготовительно-складские расходы - согласно п.4.64 из МДС 81-35.2004 ПЗ=1,012 (ОЗП=1,012; ЭМ=1,012; МАТ=1,012) | 12 | 15549,75 |  |  | 186597,00
80 | прайс-лист | ISS04AUTO ПО формирования отчетов "SecurOS Авто" или эквивалент (шт) КОЭФ. К ПОЗИЦИИ: Индекс на оборудование ПЗ=ПЗ/2,79-ПЗ; Транспортные расходы - согласно п.4.60 из МДС 81-35.2004 ПЗ=1,06 (ОЗП=1,06; ЭМ=1,06; МАТ=1,06); Расходы на комплектацию оборудования - согласно п.4.63 из МДС 81-35.2004 ПЗ=1,01; Заготовительно-складские расходы - согласно п.4.64 из МДС 81-35.2004 ПЗ=1,012 (ОЗП=1,012; ЭМ=1,012; МАТ=1,012) | 1 | 1842,93 |  |  | 1842,93
81 | прайс-лист | ISS01PDD Модуль автоматического определения нарушений ПДД ( "SecurOS ПДД") или эквивалент (шт) КОЭФ. К ПОЗИЦИИ: Индекс на оборудование ПЗ=ПЗ/2,79-ПЗ; Транспортные расходы - согласно п.4.60 из МДС 81-35.2004 ПЗ=1,06 (ОЗП=1,06; ЭМ=1,06; МАТ=1,06); Расходы на комплектацию оборудования - согласно п.4.63 из МДС 81-35.2004 ПЗ=1,01; Заготовительно-складские расходы - согласно п.4.64 из МДС 81-35.2004 ПЗ=1,012 (ОЗП=1,012; ЭМ=1,012; МАТ=1,012) | 12 | 13163,81 |  |  | 157965,72
82 | прайс-лист | ISS02PDD ПО интеграции с радаром "Искра" или эквивалент (шт) КОЭФ. К ПОЗИЦИИ: Индекс на оборудование ПЗ=ПЗ/2,79-ПЗ; Транспортные расходы - согласно п.4.60 из МДС 81-35.2004 ПЗ=1,06 (ОЗП=1,06; ЭМ=1,06; МАТ=1,06); Расходы на комплектацию оборудования - согласно п.4.63 из МДС 81-35.2004 ПЗ=1,01; Заготовительно-складские расходы - согласно п.4.64 из МДС 81-35.2004 ПЗ=1,012 (ОЗП=1,012; ЭМ=1,012; МАТ=1,012) | 14 | 2632,76 |  |  | 36858,64
83 | прайс-лист | ISS01FACE Модуль "захвата" лиц или эквивалент (шт) КОЭФ. К ПОЗИЦИИ: Индекс на оборудование ПЗ=ПЗ/2,79-ПЗ; Транспортные расходы - согласно п.4.60 из МДС 81-35.2004 ПЗ=1,06 (ОЗП=1,06; ЭМ=1,06; МАТ=1,06); Расходы на комплектацию оборудования - согласно п.4.63 из МДС 81-35.2004 ПЗ=1,01; Заготовительно-складские расходы - согласно п.4.64 из МДС 81-35.2004 ПЗ=1,012 (ОЗП=1,012; ЭМ=1,012; МАТ=1,012) | 2 | 20140,63 |  |  | 40281,26
84 | прайс-лист | ISS02FACE Модуль распознавания лиц или эквивалент (шт) КОЭФ. К ПОЗИЦИИ: Индекс на оборудование ПЗ=ПЗ/2,79-ПЗ; Транспортные расходы - согласно п.4.60 из МДС 81-35.2004 ПЗ=1,06 (ОЗП=1,06; ЭМ=1,06; МАТ=1,06); Расходы на комплектацию оборудования - согласно п.4.63 из МДС 81-35.2004 ПЗ=1,01; Заготовительно-складские расходы - согласно п.4.64 из МДС 81-35.2004 ПЗ=1,012 (ОЗП=1,012; ЭМ=1,012; МАТ=1,012) | 1 | 56670,19 |  |  | 56670,19
85 | прайс-лист | ISS04FACE ПО удаленного рабочего места администратора или эквивалент (шт) КОЭФ. К ПОЗИЦИИ: Индекс на оборудование ПЗ=ПЗ/2,79-ПЗ; Транспортные расходы - согласно п.4.60 из МДС 81-35.2004 ПЗ=1,06 (ОЗП=1,06; ЭМ=1,06; МАТ=1,06); Расходы на комплектацию оборудования - согласно п.4.63 из МДС 81-35.2004 ПЗ=1,01; Заготовительно-складские расходы - согласно п.4.64 из МДС 81-35.2004 ПЗ=1,012 (ОЗП=1,012; ЭМ=1,012; МАТ=1,012) | 1 | 56670,19 |  |  | 56670,19
86 | прайс-лист | VIP-XDHD HD видео декодер, H.264 and MPEG 4 или эквивалент (шт) КОЭФ. К ПОЗИЦИИ: Индекс на оборудование ПЗ=ПЗ/2,79-ПЗ; Транспортные расходы - согласно п.4.60 из МДС 81-35.2004 ПЗ=1,06 (ОЗП=1,06; ЭМ=1,06; МАТ=1,06); Расходы на комплектацию оборудования - согласно п.4.63 из МДС 81-35.2004 ПЗ=1,01; Заготовительно-складские расходы - согласно п.4.64 из МДС 81-35.2004 ПЗ=1,012 (ОЗП=1,012; ЭМ=1,012; МАТ=1,012) | 4 | 27340,9 |  |  | 109363,60
87 | прайс-лист | DLA-AIOXL1-08AT Дисковый массив iSCSI или эквивалент серии 1400 Предустановленный VRM на 64 канала (расширение до 128) Дисковое пространство 16 Тб RAID 5 128+ iSCSI (шт) КОЭФ. К ПОЗИЦИИ: Индекс на оборудование ПЗ=ПЗ/2,79-ПЗ; Транспортные расходы - согласно п.4.60 из МДС 81-35.2004 ПЗ=1,06 (ОЗП=1,06; ЭМ=1,06; МАТ=1,06); Расходы на комплектацию оборудования - согласно п.4.63 из МДС 81-35.2004 ПЗ=1,01; Заготовительно-складские расходы - согласно п.4.64 из МДС 81-35.2004 ПЗ=1,012 (ОЗП=1,012; ЭМ=1,012; МАТ=1,012) | 6 | 179191,67 |  |  | 1075150,02
88 | прайс-лист | MHW-S380R7-MCUK СЕРВЕР среднего уровня; применение : BVMS CS/VRM/BRS или эквивалент (шт) КОЭФ. К ПОЗИЦИИ: Индекс на оборудование ПЗ=ПЗ/2,79-ПЗ; Транспортные расходы - согласно п.4.60 из МДС 81-35.2004 ПЗ=1,06 (ОЗП=1,06; ЭМ=1,06; МАТ=1,06); Расходы на комплектацию оборудования - согласно п.4.63 из МДС 81-35.2004 ПЗ=1,01; Заготовительно-складские расходы - согласно п.4.64 из МДС 81-35.2004 ПЗ=1,012 (ОЗП=1,012; ЭМ=1,012; МАТ=1,012) | 1 | 110936,35 |  |  | 110936,35
89 | прайс-лист | MHW-WZ2R1-PEUK WS PERFORMANCE EDITION, Рабочая станция HP Z210. Процессор Intel® Xeon® Processor E3-1230 3.20 GHz, 80 W, 8 MB cache, 1333 MHz или эквивалентmemory, Quad-Core, HT, память 4 GB (шт) КОЭФ. К ПОЗИЦИИ: Индекс на оборудование ПЗ=ПЗ/2,79-ПЗ; Транспортные расходы - согласно п.4.60 из МДС 81-35.2004 ПЗ=1,06 (ОЗП=1,06; ЭМ=1,06; МАТ=1,06); Расходы на комплектацию оборудования - согласно п.4.63 из МДС 81-35.2004 ПЗ=1,01; Заготовительно-складские расходы - согласно п.4.64 из МДС 81-35.2004 ПЗ=1,012 (ОЗП=1,012; ЭМ=1,012; МАТ=1,012) | 9 | 54523,83 |  |  | 490714,47
90 | прайс-лист | MHW-AWLCK-RU Обязательный пакет локализации (русский Windows и клавиатура) для рабочих станций (входит в комплект сервера) или эквивалент (шт) КОЭФ. К ПОЗИЦИИ: Индекс на оборудование ПЗ=ПЗ/2,79-ПЗ; Транспортные расходы - согласно п.4.60 из МДС 81-35.2004 ПЗ=1,06 (ОЗП=1,06; ЭМ=1,06; МАТ=1,06); Расходы на комплектацию оборудования - согласно п.4.63 из МДС 81-35.2004 ПЗ=1,01; Заготовительно-складские расходы - согласно п.4.64 из МДС 81-35.2004 ПЗ=1,012 (ОЗП=1,012; ЭМ=1,012; МАТ=1,012) | 10
91 | прайс-лист | MBV-BPRO-30 BVMS Professional 3.0, Состав 8 IP каналов 2 рабочих станции 1 DVR 1 клавиатура или эквивалент (шт) КОЭФ. К ПОЗИЦИИ: Индекс на оборудование ПЗ=ПЗ/2,79-ПЗ; Транспортные расходы - согласно п.4.60 из МДС 81-35.2004 ПЗ=1,06 (ОЗП=1,06; ЭМ=1,06; МАТ=1,06); Расходы на комплектацию оборудования - согласно п.4.63 из МДС 81-35.2004 ПЗ=1,01; Заготовительно-складские расходы - согласно п.4.64 из МДС 81-35.2004 ПЗ=1,012 (ОЗП=1,012; ЭМ=1,012; МАТ=1,012) | 1 | 101839,82 |  |  | 101839,82
92 | прайс-лист | MBV-XCHAN-30 BVMS Расширение на 1 IP канал или эквивалент (шт) КОЭФ. К ПОЗИЦИИ: Индекс на оборудование ПЗ=ПЗ/2,79-ПЗ; Транспортные расходы - согласно п.4.60 из МДС 81-35.2004 ПЗ=1,06 (ОЗП=1,06; ЭМ=1,06; МАТ=1,06); Расходы на комплектацию оборудования - согласно п.4.63 из МДС 81-35.2004 ПЗ=1,01; Заготовительно-складские расходы - согласно п.4.64 из МДС 81-35.2004 ПЗ=1,012 (ОЗП=1,012; ЭМ=1,012; МАТ=1,012) | 49 | 3559,49 |  |  | 174415,01
93 | прайс-лист | MBV-XKBD-30 BVMS Расширение на 1 клавиатуру или эквивалент (шт) КОЭФ. К ПОЗИЦИИ: Индекс на оборудование ПЗ=ПЗ/2,79-ПЗ; Транспортные расходы - согласно п.4.60 из МДС 81-35.2004 ПЗ=1,06 (ОЗП=1,06; ЭМ=1,06; МАТ=1,06); Расходы на комплектацию оборудования - согласно п.4.63 из МДС 81-35.2004 ПЗ=1,01; Заготовительно-складские расходы - согласно п.4.64 из МДС 81-35.2004 ПЗ=1,012 (ОЗП=1,012; ЭМ=1,012; МАТ=1,012) | 2 | 3955,07 |  |  | 7910,14
94 | прайс-лист | MBV-XWST-30 BVMS Расширение на 1 рабочую станцию или эквивалент (шт) КОЭФ. К ПОЗИЦИИ: Индекс на оборудование ПЗ=ПЗ/2,79-ПЗ; Транспортные расходы - согласно п.4.60 из МДС 81-35.2004 ПЗ=1,06 (ОЗП=1,06; ЭМ=1,06; МАТ=1,06); Расходы на комплектацию оборудования - согласно п.4.63 из МДС 81-35.2004 ПЗ=1,01; Заготовительно-складские расходы - согласно п.4.64 из МДС 81-35.2004 ПЗ=1,012 (ОЗП=1,012; ЭМ=1,012; МАТ=1,012) | 7 | 6525,96 |  |  | 45681,72
95 | прайс-лист | KBD-Universal Клавиатура для управления коммутатором Alleiant и мультиплексором TETPO или эквивалент (шт) КОЭФ. К ПОЗИЦИИ: Индекс на оборудование ПЗ=ПЗ/2,79-ПЗ; Транспортные расходы - согласно п.4.60 из МДС 81-35.2004 ПЗ=1,06 (ОЗП=1,06; ЭМ=1,06; МАТ=1,06); Расходы на комплектацию оборудования - согласно п.4.63 из МДС 81-35.2004 ПЗ=1,01; Заготовительно-складские расходы - согласно п.4.64 из МДС 81-35.2004 ПЗ=1,012 (ОЗП=1,012; ЭМ=1,012; МАТ=1,012) | 3 | 21159,18 |  |  | 63477,54
96 | прайс-лист | KBD-220PS блок питания клавиатуры KBD, 220VAC/15VDC, 50/60 Гц или эквивалент (шт) КОЭФ. К ПОЗИЦИИ: Индекс на оборудование ПЗ=ПЗ/2,79-ПЗ; Транспортные расходы - согласно п.4.60 из МДС 81-35.2004 ПЗ=1,06 (ОЗП=1,06; ЭМ=1,06; МАТ=1,06); Расходы на комплектацию оборудования - согласно п.4.63 из МДС 81-35.2004 ПЗ=1,01; Заготовительно-складские расходы - согласно п.4.64 из МДС 81-35.2004 ПЗ=1,012 (ОЗП=1,012; ЭМ=1,012; МАТ=1,012) | 3 | 1283,47 |  |  | 3850,41
97 | прайс-лист | CS-914 Переключатель мышь/клавиатура для 4 ПК (шт) КОЭФ. К ПОЗИЦИИ: Индекс на оборудование ПЗ=ПЗ/2,79-ПЗ; Транспортные расходы - согласно п.4.60 из МДС 81-35.2004 ПЗ=1,06 (ОЗП=1,06; ЭМ=1,06; МАТ=1,06); Расходы на комплектацию оборудования - согласно п.4.63 из МДС 81-35.2004 ПЗ=1,01; Заготовительно-складские расходы - согласно п.4.64 из МДС 81-35.2004 ПЗ=1,012 (ОЗП=1,012; ЭМ=1,012; МАТ=1,012) | 1 | 2279,64 |  |  | 2279,64
98 | прайс-лист | CS-912 Переключатель мышь/клавиатура для 2 ПК (шт) КОЭФ. К ПОЗИЦИИ: Индекс на оборудование ПЗ=ПЗ/2,79-ПЗ; Транспортные расходы - согласно п.4.60 из МДС 81-35.2004 ПЗ=1,06 (ОЗП=1,06; ЭМ=1,06; МАТ=1,06); Расходы на комплектацию оборудования - согласно п.4.63 из МДС 81-35.2004 ПЗ=1,01; Заготовительно-складские расходы - согласно п.4.64 из МДС 81-35.2004 ПЗ=1,012 (ОЗП=1,012; ЭМ=1,012; МАТ=1,012) | 1 | 519,97 |  |  | 519,97
99 | прайс-лист | LCDS-5036 Крепеж VESA или эквивалент (шт) КОЭФ. К ПОЗИЦИИ: Индекс на оборудование ПЗ=ПЗ/2,79-ПЗ; Транспортные расходы - согласно п.4.60 из МДС 81-35.2004 ПЗ=1,06 (ОЗП=1,06; ЭМ=1,06; МАТ=1,06); Расходы на комплектацию оборудования - согласно п.4.63 из МДС 81-35.2004 ПЗ=1,01; Заготовительно-складские расходы - согласно п.4.64 из МДС 81-35.2004 ПЗ=1,012 (ОЗП=1,012; ЭМ=1,012; МАТ=1,012) | 22 | 233,66 |  |  | 5140,52
100 | прайс-лист | PTS-4006 Крепеж VESA или эквивалент (шт) КОЭФ. К ПОЗИЦИИ: Индекс на оборудование ПЗ=ПЗ/2,79-ПЗ; Транспортные расходы - согласно п.4.60 из МДС 81-35.2004 ПЗ=1,06 (ОЗП=1,06; ЭМ=1,06; МАТ=1,06); Расходы на комплектацию оборудования - согласно п.4.63 из МДС 81-35.2004 ПЗ=1,01; Заготовительно-складские расходы - согласно п.4.64 из МДС 81-35.2004 ПЗ=1,012 (ОЗП=1,012; ЭМ=1,012; МАТ=1,012) | 2 | 454,15 |  |  | 908,30
101 | прайс-лист | 53267 Многорозеточный блок 4x2К+З или эквивалент (шт) КОЭФ. К ПОЗИЦИИ: Индекс на оборудование ПЗ=ПЗ/2,79-ПЗ; Транспортные расходы - согласно п.4.60 из МДС 81-35.2004 ПЗ=1,06 (ОЗП=1,06; ЭМ=1,06; МАТ=1,06); Расходы на комплектацию оборудования - согласно п.4.63 из МДС 81-35.2004 ПЗ=1,01; Заготовительно-складские расходы - согласно п.4.64 из МДС 81-35.2004 ПЗ=1,012 (ОЗП=1,012; ЭМ=1,012; МАТ=1,012) | 1 | 1540,16 |  |  | 1540,16
102 | прайс-лист | Колонки акустические Creative или эквивалент (шт) КОЭФ. К ПОЗИЦИИ: Индекс на оборудование ПЗ=ПЗ/2,79-ПЗ; Транспортные расходы - согласно п.4.60 из МДС 81-35.2004 ПЗ=1,06 (ОЗП=1,06; ЭМ=1,06; МАТ=1,06); Расходы на комплектацию оборудования - согласно п.4.63 из МДС 81-35.2004 ПЗ=1,01; Заготовительно-складские расходы - согласно п.4.64 из МДС 81-35.2004 ПЗ=1,012 (ОЗП=1,012; ЭМ=1,012; МАТ=1,012) | 1 | 151,38 |  |  | 151,38
103 | прайс-лист | Устройство вводно-распределительное ВРУ (шт) КОЭФ. К ПОЗИЦИИ: Индекс на оборудование ПЗ=ПЗ/2,79-ПЗ; Транспортные расходы - согласно п.4.60 из МДС 81-35.2004 ПЗ=1,06 (ОЗП=1,06; ЭМ=1,06; МАТ=1,06); Расходы на комплектацию оборудования - согласно п.4.63 из МДС 81-35.2004 ПЗ=1,01; Заготовительно-складские расходы - согласно п.4.64 из МДС 81-35.2004 ПЗ=1,012 (ОЗП=1,012; ЭМ=1,012; МАТ=1,012) | 1 | 11518,34 |  |  | 11518,34
104 | прайс-лист | 10941 Блок электроустановочный на 4 модуля или эквивалент (шт) КОЭФ. К ПОЗИЦИИ: Индекс на оборудование ПЗ=ПЗ/2,79-ПЗ; Транспортные расходы - согласно п.4.60 из МДС 81-35.2004 ПЗ=1,06 (ОЗП=1,06; ЭМ=1,06; МАТ=1,06); Расходы на комплектацию оборудования - согласно п.4.63 из МДС 81-35.2004 ПЗ=1,01; Заготовительно-складские расходы - согласно п.4.64 из МДС 81-35.2004 ПЗ=1,012 (ОЗП=1,012; ЭМ=1,012; МАТ=1,012) | 22 | 42,78 |  |  | 941,16
105 | прайс-лист | 10917 Изолирующая коробка - 2 модуля (шт) КОЭФ. К ПОЗИЦИИ: Индекс на оборудование ПЗ=ПЗ/2,79-ПЗ; Транспортные расходы - согласно п.4.60 из МДС 81-35.2004 ПЗ=1,06 (ОЗП=1,06; ЭМ=1,06; МАТ=1,06); Расходы на комплектацию оборудования - согласно п.4.63 из МДС 81-35.2004 ПЗ=1,01; Заготовительно-складские расходы - согласно п.4.64 из МДС 81-35.2004 ПЗ=1,012 (ОЗП=1,012; ЭМ=1,012; МАТ=1,012) | 24 | 39,49 |  |  | 947,76
106 | прайс-лист | 74186 Розетка Mosaic 2x 2K+3 c блокир или эквивалент (шт) КОЭФ. К ПОЗИЦИИ: Индекс на оборудование ПЗ=ПЗ/2,79-ПЗ; Транспортные расходы - согласно п.4.60 из МДС 81-35.2004 ПЗ=1,06 (ОЗП=1,06; ЭМ=1,06; МАТ=1,06); Расходы на комплектацию оборудования - согласно п.4.63 из МДС 81-35.2004 ПЗ=1,01; Заготовительно-складские расходы - согласно п.4.64 из МДС 81-35.2004 ПЗ=1,012 (ОЗП=1,012; ЭМ=1,012; МАТ=1,012) | 30 | 272,23 |  |  | 8166,90
107 | прайс-лист | 50299 Ключ блокировки для розеток (шт) КОЭФ. К ПОЗИЦИИ: Индекс на оборудование ПЗ=ПЗ/2,79-ПЗ; Транспортные расходы - согласно п.4.60 из МДС 81-35.2004 ПЗ=1,06 (ОЗП=1,06; ЭМ=1,06; МАТ=1,06); Расходы на комплектацию оборудования - согласно п.4.63 из МДС 81-35.2004 ПЗ=1,01; Заготовительно-складские расходы - согласно п.4.64 из МДС 81-35.2004 ПЗ=1,012 (ОЗП=1,012; ЭМ=1,012; МАТ=1,012) | 24 | 29,62 |  |  | 710,88
108 | прайс-лист | 74197 Розетка 2х2к+3 специальная для DLP (шт) КОЭФ. К ПОЗИЦИИ: Индекс на оборудование ПЗ=ПЗ/2,79-ПЗ; Транспортные расходы - согласно п.4.60 из МДС 81-35.2004 ПЗ=1,06 (ОЗП=1,06; ЭМ=1,06; МАТ=1,06); Расходы на комплектацию оборудования - согласно п.4.63 из МДС 81-35.2004 ПЗ=1,01; Заготовительно-складские расходы - согласно п.4.64 из МДС 81-35.2004 ПЗ=1,012 (ОЗП=1,012; ЭМ=1,012; МАТ=1,012) | 10 | 181 |  |  | 1810,00
109 | прайс-лист | 74000 Выключатель 1 модуль (шт) КОЭФ. К ПОЗИЦИИ: Индекс на оборудование ПЗ=ПЗ/2,79-ПЗ; Транспортные расходы - согласно п.4.60 из МДС 81-35.2004 ПЗ=1,06 (ОЗП=1,06; ЭМ=1,06; МАТ=1,06); Расходы на комплектацию оборудования - согласно п.4.63 из МДС 81-35.2004 ПЗ=1,01; Заготовительно-складские расходы - согласно п.4.64 из МДС 81-35.2004 ПЗ=1,012 (ОЗП=1,012; ЭМ=1,012; МАТ=1,012) | 4 | 56,11 |  |  | 224,44
110 | прайс-лист | OPL/R Светильник для люминисцентных ламп 4х18Вт (шт) КОЭФ. К ПОЗИЦИИ: Индекс на оборудование ПЗ=ПЗ/2,79-ПЗ; Транспортные расходы - согласно п.4.60 из МДС 81-35.2004 ПЗ=1,06 (ОЗП=1,06; ЭМ=1,06; МАТ=1,06); Расходы на комплектацию оборудования - согласно п.4.63 из МДС 81-35.2004 ПЗ=1,01; Заготовительно-складские расходы - согласно п.4.64 из МДС 81-35.2004 ПЗ=1,012 (ОЗП=1,012; ЭМ=1,012; МАТ=1,012) | 14 | 590,4 |  |  | 8265,60
111 | прайс-лист | У 192 Коробка пластмассовая ответвительная (шт) КОЭФ. К ПОЗИЦИИ: Индекс на оборудование ПЗ=ПЗ/2,79-ПЗ; Транспортные расходы - согласно п.4.60 из МДС 81-35.2004 ПЗ=1,06 (ОЗП=1,06; ЭМ=1,06; МАТ=1,06); Расходы на комплектацию оборудования - согласно п.4.63 из МДС 81-35.2004 ПЗ=1,01; Заготовительно-складские расходы - согласно п.4.64 из МДС 81-35.2004 ПЗ=1,012 (ОЗП=1,012; ЭМ=1,012; МАТ=1,012) | 10 | 7,11 |  |  | 71,10
112 | прайс-лист | Молния-220-РИП ГРАНД Светильник аварийный "Выход" со встроенным акб (шт) КОЭФ. К ПОЗИЦИИ: Индекс на оборудование ПЗ=ПЗ/2,79-ПЗ; Транспортные расходы - согласно п.4.60 из МДС 81-35.2004 ПЗ=1,06 (ОЗП=1,06; ЭМ=1,06; МАТ=1,06); Расходы на комплектацию оборудования - согласно п.4.63 из МДС 81-35.2004 ПЗ=1,01; Заготовительно-складские расходы - согласно п.4.64 из МДС 81-35.2004 ПЗ=1,012 (ОЗП=1,012; ЭМ=1,012; МАТ=1,012) | 2 | 252,75 |  |  | 505,50
113 | прайс-лист | DK 7240.210 Блок розеток на 7 мест 1U или эквивалент (шт) КОЭФ. К ПОЗИЦИИ: Индекс на оборудование ПЗ=ПЗ/2,79-ПЗ; Транспортные расходы - согласно п.4.60 из МДС 81-35.2004 ПЗ=1,06 (ОЗП=1,06; ЭМ=1,06; МАТ=1,06); Расходы на комплектацию оборудования - согласно п.4.63 из МДС 81-35.2004 ПЗ=1,01; Заготовительно-складские расходы - согласно п.4.64 из МДС 81-35.2004 ПЗ=1,012 (ОЗП=1,012; ЭМ=1,012; МАТ=1,012) | 6 | 230,37 |  |  | 1382,22
114 | прайс-лист | Daikin FT50 / R50 Кондиционер или эквивалент (шт) КОЭФ. К ПОЗИЦИИ: Индекс на оборудование ПЗ=ПЗ/2,79-ПЗ; Транспортные расходы - согласно п.4.60 из МДС 81-35.2004 ПЗ=1,06 (ОЗП=1,06; ЭМ=1,06; МАТ=1,06); Расходы на комплектацию оборудования - согласно п.4.63 из МДС 81-35.2004 ПЗ=1,01; Заготовительно-складские расходы - согласно п.4.64 из МДС 81-35.2004 ПЗ=1,012 (ОЗП=1,012; ЭМ=1,012; МАТ=1,012) | 3 | 20622,42 |  |  | 61867,26
115 | прайс-лист | Кронштейн крепления кондиционера (шт) КОЭФ. К ПОЗИЦИИ: Индекс на оборудование ПЗ=ПЗ/2,79-ПЗ; Транспортные расходы - согласно п.4.60 из МДС 81-35.2004 ПЗ=1,06 (ОЗП=1,06; ЭМ=1,06; МАТ=1,06); Расходы на комплектацию оборудования - согласно п.4.63 из МДС 81-35.2004 ПЗ=1,01; Заготовительно-складские расходы - согласно п.4.64 из МДС 81-35.2004 ПЗ=1,012 (ОЗП=1,012; ЭМ=1,012; МАТ=1,012) | 3 | 480,48 |  |  | 1441,44
116 | прайс-лист | SUA12K16RMI Источник бесперебойного питания или эквивалент (шт) КОЭФ. К ПОЗИЦИИ: Индекс на оборудование ПЗ=ПЗ/2,79-ПЗ; Транспортные расходы - согласно п.4.60 из МДС 81-35.2004 ПЗ=1,06 (ОЗП=1,06; ЭМ=1,06; МАТ=1,06); Расходы на комплектацию оборудования - согласно п.4.63 из МДС 81-35.2004 ПЗ=1,01; Заготовительно-складские расходы - согласно п.4.64 из МДС 81-35.2004 ПЗ=1,012 (ОЗП=1,012; ЭМ=1,012; МАТ=1,012) | 2 | 171361,84 |  |  | 342723,68
117 | прайс-лист | SUARMXR9B9I Аккумуляторная батарея или эквивалент (шт) КОЭФ. К ПОЗИЦИИ: Индекс на оборудование ПЗ=ПЗ/2,79-ПЗ; Транспортные расходы - согласно п.4.60 из МДС 81-35.2004 ПЗ=1,06 (ОЗП=1,06; ЭМ=1,06; МАТ=1,06); Расходы на комплектацию оборудования - согласно п.4.63 из МДС 81-35.2004 ПЗ=1,01; Заготовительно-складские расходы - согласно п.4.64 из МДС 81-35.2004 ПЗ=1,012 (ОЗП=1,012; ЭМ=1,012; МАТ=1,012) | 2 | 102960,72 |  |  | 205921,44
118 | прайс-лист | ЯВК 8801-4074К Ящик вводной (шт) КОЭФ. К ПОЗИЦИИ: Индекс на оборудование ПЗ=ПЗ/2,79-ПЗ; Транспортные расходы - согласно п.4.60 из МДС 81-35.2004 ПЗ=1,06 (ОЗП=1,06; ЭМ=1,06; МАТ=1,06); Расходы на комплектацию оборудования - согласно п.4.63 из МДС 81-35.2004 ПЗ=1,01; Заготовительно-складские расходы - согласно п.4.64 из МДС 81-35.2004 ПЗ=1,012 (ОЗП=1,012; ЭМ=1,012; МАТ=1,012) | 2 | 15302,93 |  |  | 30605,86
119 | прайс-лист | СЕ306 Счетчик электроэнергии или эквивалент (шт) КОЭФ. К ПОЗИЦИИ: Индекс на оборудование ПЗ=ПЗ/2,79-ПЗ; Транспортные расходы - согласно п.4.60 из МДС 81-35.2004 ПЗ=1,06 (ОЗП=1,06; ЭМ=1,06; МАТ=1,06); Расходы на комплектацию оборудования - согласно п.4.63 из МДС 81-35.2004 ПЗ=1,01; Заготовительно-складские расходы - согласно п.4.64 из МДС 81-35.2004 ПЗ=1,012 (ОЗП=1,012; ЭМ=1,012; МАТ=1,012) | 2 | 815,11 |  |  | 1630,22
120 | прайс-лист | SRV 47U 80 Шкаф напольный 47U 800x1000x2100 mm (шт) КОЭФ. К ПОЗИЦИИ: Индекс на оборудование ПЗ=ПЗ/2,79-ПЗ; Транспортные расходы - согласно п.4.60 из МДС 81-35.2004 ПЗ=1,06 (ОЗП=1,06; ЭМ=1,06; МАТ=1,06); Расходы на комплектацию оборудования - согласно п.4.63 из МДС 81-35.2004 ПЗ=1,01; Заготовительно-складские расходы - согласно п.4.64 из МДС 81-35.2004 ПЗ=1,012 (ОЗП=1,012; ЭМ=1,012; МАТ=1,012) | 5 | 25827,39 |  |  | 129136,95
121 | прайс-лист | M44 CRB80 SRV Цоколь для напольных шкафов ServerMAX или эквивалент 800x1000 mm (шт) КОЭФ. К ПОЗИЦИИ: Индекс на оборудование ПЗ=ПЗ/2,79-ПЗ; Транспортные расходы - согласно п.4.60 из МДС 81-35.2004 ПЗ=1,06 (ОЗП=1,06; ЭМ=1,06; МАТ=1,06); Расходы на комплектацию оборудования - согласно п.4.63 из МДС 81-35.2004 ПЗ=1,01; Заготовительно-складские расходы - согласно п.4.64 из МДС 81-35.2004 ПЗ=1,012 (ОЗП=1,012; ЭМ=1,012; МАТ=1,012) | 5 | 2672,91 |  |  | 13364,55
122 | прайс-лист | M44SBR100 стационарная полка, перфорированная,глубина 1000 мм (шт) КОЭФ. К ПОЗИЦИИ: Индекс на оборудование ПЗ=ПЗ/2,79-ПЗ; Транспортные расходы - согласно п.4.60 из МДС 81-35.2004 ПЗ=1,06 (ОЗП=1,06; ЭМ=1,06; МАТ=1,06); Расходы на комплектацию оборудования - согласно п.4.63 из МДС 81-35.2004 ПЗ=1,01; Заготовительно-складские расходы - согласно п.4.64 из МДС 81-35.2004 ПЗ=1,012 (ОЗП=1,012; ЭМ=1,012; МАТ=1,012) | 8 | 493,64 |  |  | 3949,12
123 | прайс-лист | EF-UTD1 Термостат цифровой 19" 1U или эквивалент (шт) КОЭФ. К ПОЗИЦИИ: Индекс на оборудование ПЗ=ПЗ/2,79-ПЗ; Транспортные расходы - согласно п.4.60 из МДС 81-35.2004 ПЗ=1,06 (ОЗП=1,06; ЭМ=1,06; МАТ=1,06); Расходы на комплектацию оборудования - согласно п.4.63 из МДС 81-35.2004 ПЗ=1,01; Заготовительно-складские расходы - согласно п.4.64 из МДС 81-35.2004 ПЗ=1,012 (ОЗП=1,012; ЭМ=1,012; МАТ=1,012) | 5 | 1678,38 |  |  | 8391,90
124 | прайс-лист | M55 HV6F Вентиляторный модуль с 6 вентиляторами и выключателем для шкафов ServerMax или эквивалент (шт) КОЭФ. К ПОЗИЦИИ: Индекс на оборудование ПЗ=ПЗ/2,79-ПЗ; Транспортные расходы - согласно п.4.60 из МДС 81-35.2004 ПЗ=1,06 (ОЗП=1,06; ЭМ=1,06; МАТ=1,06); Расходы на комплектацию оборудования - согласно п.4.63 из МДС 81-35.2004 ПЗ=1,01; Заготовительно-складские расходы - согласно п.4.64 из МДС 81-35.2004 ПЗ=1,012 (ОЗП=1,012; ЭМ=1,012; МАТ=1,012) | 5 | 2435,31 |  |  | 12176,55
125 | прайс-лист | E44 ORG1U Кабельный органайзер 1U или эквивалент (шт) КОЭФ. К ПОЗИЦИИ: Индекс на оборудование ПЗ=ПЗ/2,79-ПЗ; Транспортные расходы - согласно п.4.60 из МДС 81-35.2004 ПЗ=1,06 (ОЗП=1,06; ЭМ=1,06; МАТ=1,06); Расходы на комплектацию оборудования - согласно п.4.63 из МДС 81-35.2004 ПЗ=1,01; Заготовительно-складские расходы - согласно п.4.64 из МДС 81-35.2004 ПЗ=1,012 (ОЗП=1,012; ЭМ=1,012; МАТ=1,012) | 5 | 197,15 |  |  | 985,75
126 | прайс-лист | 1375014-2 Коммутационная панель серии 110 24 порта RJ45 Cat.6 1U или эквивалент (шт) КОЭФ. К ПОЗИЦИИ: Индекс на оборудование ПЗ=ПЗ/2,79-ПЗ; Транспортные расходы - согласно п.4.60 из МДС 81-35.2004 ПЗ=1,06 (ОЗП=1,06; ЭМ=1,06; МАТ=1,06); Расходы на комплектацию оборудования - согласно п.4.63 из МДС 81-35.2004 ПЗ=1,01; Заготовительно-складские расходы - согласно п.4.64 из МДС 81-35.2004 ПЗ=1,012 (ОЗП=1,012; ЭМ=1,012; МАТ=1,012) | 4 | 2961,86 |  |  | 11847,44
127 | прайс-лист | Коммутатор Cisco WS-C3750X-48T-S или эквивалент (шт) КОЭФ. К ПОЗИЦИИ: Индекс на оборудование ПЗ=ПЗ/2,79-ПЗ; Транспортные расходы - согласно п.4.60 из МДС 81-35.2004 ПЗ=1,06 (ОЗП=1,06; ЭМ=1,06; МАТ=1,06); Расходы на комплектацию оборудования - согласно п.4.63 из МДС 81-35.2004 ПЗ=1,01; Заготовительно-складские расходы - согласно п.4.64 из МДС 81-35.2004 ПЗ=1,012 (ОЗП=1,012; ЭМ=1,012; МАТ=1,012) | 2 | 114050,79 |  |  | 228101,58
128 | прайс-лист | C3KX-PWR-350WAC Резервный блок питания или эквивалент (шт) КОЭФ. К ПОЗИЦИИ: Индекс на оборудование ПЗ=ПЗ/2,79-ПЗ; Транспортные расходы - согласно п.4.60 из МДС 81-35.2004 ПЗ=1,06 (ОЗП=1,06; ЭМ=1,06; МАТ=1,06); Расходы на комплектацию оборудования - согласно п.4.63 из МДС 81-35.2004 ПЗ=1,01; Заготовительно-складские расходы - согласно п.4.64 из МДС 81-35.2004 ПЗ=1,012 (ОЗП=1,012; ЭМ=1,012; МАТ=1,012) | 2 | 4987,77 |  |  | 9975,54
129 | прайс-лист | GMB-PC186VDE-3M Кабель силовой С14М или эквивалент (шт) КОЭФ. К ПОЗИЦИИ: Индекс на оборудование ПЗ=ПЗ/2,79-ПЗ; Транспортные расходы - согласно п.4.60 из МДС 81-35.2004 ПЗ=1,06 (ОЗП=1,06; ЭМ=1,06; МАТ=1,06); Расходы на комплектацию оборудования - согласно п.4.63 из МДС 81-35.2004 ПЗ=1,01; Заготовительно-складские расходы - согласно п.4.64 из МДС 81-35.2004 ПЗ=1,012 (ОЗП=1,012; ЭМ=1,012; МАТ=1,012) | 3 | 49,36 |  |  | 148,08
130 | прайс-лист | HP LaserJet CM2320nf Сетевое лазерное цветное МФУ или эквивалент (шт) КОЭФ. К ПОЗИЦИИ: Индекс на оборудование ПЗ=ПЗ/2,79-ПЗ; Транспортные расходы - согласно п.4.60 из МДС 81-35.2004 ПЗ=1,06 (ОЗП=1,06; ЭМ=1,06; МАТ=1,06); Расходы на комплектацию оборудования - согласно п.4.63 из МДС 81-35.2004 ПЗ=1,01; Заготовительно-складские расходы - согласно п.4.64 из МДС 81-35.2004 ПЗ=1,012 (ОЗП=1,012; ЭМ=1,012; МАТ=1,012) | 1 | 8062,83 |  |  | 8062,83
131 | прайс-лист | 633980 Розетка одномодульная LAN кат6 или эквивалент (шт) КОЭФ. К ПОЗИЦИИ: Индекс на оборудование ПЗ=ПЗ/2,79-ПЗ; Транспортные расходы - согласно п.4.60 из МДС 81-35.2004 ПЗ=1,06 (ОЗП=1,06; ЭМ=1,06; МАТ=1,06); Расходы на комплектацию оборудования - согласно п.4.63 из МДС 81-35.2004 ПЗ=1,01; Заготовительно-складские расходы - согласно п.4.64 из МДС 81-35.2004 ПЗ=1,012 (ОЗП=1,012; ЭМ=1,012; МАТ=1,012) | 24 | 134,3 |  |  | 3223,20
132 | прайс-лист | Стол компьютерный 800*1400*750 (шт) КОЭФ. К ПОЗИЦИИ: Индекс на оборудование ПЗ=ПЗ/2,79-ПЗ; Транспортные расходы - согласно п.4.60 из МДС 81-35.2004 ПЗ=1,06 (ОЗП=1,06; ЭМ=1,06; МАТ=1,06); Расходы на комплектацию оборудования - согласно п.4.63 из МДС 81-35.2004 ПЗ=1,01; Заготовительно-складские расходы - согласно п.4.64 из МДС 81-35.2004 ПЗ=1,012 (ОЗП=1,012; ЭМ=1,012; МАТ=1,012) | 4 | 3290,95 |  |  | 13163,80
133 | прайс-лист | Кресло оператора (шт) КОЭФ. К ПОЗИЦИИ: Индекс на оборудование ПЗ=ПЗ/2,79-ПЗ; Транспортные расходы - согласно п.4.60 из МДС 81-35.2004 ПЗ=1,06 (ОЗП=1,06; ЭМ=1,06; МАТ=1,06); Расходы на комплектацию оборудования - согласно п.4.63 из МДС 81-35.2004 ПЗ=1,01; Заготовительно-складские расходы - согласно п.4.64 из МДС 81-35.2004 ПЗ=1,012 (ОЗП=1,012; ЭМ=1,012; МАТ=1,012) | 4 | 2303,67 |  |  | 9214,68
134 | прайс-лист | Шкаф 800*600*800 на колёсах (шт) КОЭФ. К ПОЗИЦИИ: Индекс на оборудование ПЗ=ПЗ/2,79-ПЗ; Транспортные расходы - согласно п.4.60 из МДС 81-35.2004 ПЗ=1,06 (ОЗП=1,06; ЭМ=1,06; МАТ=1,06); Расходы на комплектацию оборудования - согласно п.4.63 из МДС 81-35.2004 ПЗ=1,01; Заготовительно-складские расходы - согласно п.4.64 из МДС 81-35.2004 ПЗ=1,012 (ОЗП=1,012; ЭМ=1,012; МАТ=1,012) | 1 | 1645,48 |  |  | 1645,48
Итого прямые затраты по разделу в ценах 2001г. | [6 empty] | 4644902,16
Итоги по разделу 7 Оборудование :
Оборудование | [6 empty] | 4644902,16
Итого | [6 empty] | 4644902,16
В том числе:
Оборудование | [6 empty] | 4644902,16
Итого по разделу 7 Оборудование | [6 empty] | 4644902,16
Раздел 8. Материалы
135 | прайс-лист | Кабель DVI-D (25М-25М) 1,8м CC-DVI2-6C или эквивалент (шт) КОЭФ. К ПОЗИЦИИ: Индекс на материалы МАТ=МАТ/3,59-МАТ; Транспортные расходы - согласно п.4.60 из МДС 81-35.2004 ПЗ=1,06 (ОЗП=1,06; ЭМ=1,06; МАТ=1,06) | 10 | 47,54 |  | 47,54 | 475,40 |  |  | 475,40
136 | прайс-лист | Кабель DVI-D (25V-25V) 15,0м D-PRO-15 или эквивалент (шт) КОЭФ. К ПОЗИЦИИ: Индекс на материалы МАТ=МАТ/3,59-МАТ; Транспортные расходы - согласно п.4.60 из МДС 81-35.2004 ПЗ=1,06 (ОЗП=1,06; ЭМ=1,06; МАТ=1,06) | 19 | 873,28 |  | 873,28 | 16592,32 |  |  | 16592,32
137 | прайс-лист | Кабель 0-модемный (шт) КОЭФ. К ПОЗИЦИИ: Индекс на материалы МАТ=МАТ/3,59-МАТ; Транспортные расходы - согласно п.4.60 из МДС 81-35.2004 ПЗ=1,06 (ОЗП=1,06; ЭМ=1,06; МАТ=1,06) | 3 | 105,09 |  | 105,09 | 315,27 |  |  | 315,27
138 | прайс-лист | Кабель соединительный для переключателя ATEN CS-914 или эквивалент (шт) КОЭФ. К ПОЗИЦИИ: Индекс на материалы МАТ=МАТ/3,59-МАТ; Транспортные расходы - согласно п.4.60 из МДС 81-35.2004 ПЗ=1,06 (ОЗП=1,06; ЭМ=1,06; МАТ=1,06) | 3 | 213,44 |  | 213,44 | 640,32 |  |  | 640,32
139 | прайс-лист | Кабель соединительный для переключателя ATEN CS-912 или эквивалент (шт) КОЭФ. К ПОЗИЦИИ: Индекс на материалы МАТ=МАТ/3,59-МАТ; Транспортные расходы - согласно п.4.60 из МДС 81-35.2004 ПЗ=1,06 (ОЗП=1,06; ЭМ=1,06; МАТ=1,06) | 3 | 228,2 |  | 228,2 | 684,60 |  |  | 684,60
140 | прайс-лист | WT-2038B03 Патч-корд коммутационный UTP4, 2хRJ-45, категория 6, 3 м,W&T или эквивалент (шт) КОЭФ. К ПОЗИЦИИ: Индекс на материалы МАТ=МАТ/3,59-МАТ; Транспортные расходы - согласно п.4.60 из МДС 81-35.2004 ПЗ=1,06 (ОЗП=1,06; ЭМ=1,06; МАТ=1,06) | 52 | 26,27 |  | 26,27 | 1366,04 |  |  | 1366,04
141 | прайс-лист | 10419 Кабель-канал 80x50 (м) КОЭФ. К ПОЗИЦИИ: Индекс на материалы МАТ=МАТ/3,59-МАТ; Транспортные расходы - согласно п.4.60 из МДС 81-35.2004 ПЗ=1,06 (ОЗП=1,06; ЭМ=1,06; МАТ=1,06) | 34 | 107,6 |  | 107,6 | 3658,40 |  |  | 3658,40
142 | прайс-лист | 10602 Угол внутренний переменный от 80 - 100гр. (шт) КОЭФ. К ПОЗИЦИИ: Индекс на материалы МАТ=МАТ/3,59-МАТ; Транспортные расходы - согласно п.4.60 из МДС 81-35.2004 ПЗ=1,06 (ОЗП=1,06; ЭМ=1,06; МАТ=1,06) | 4 | 84,58 |  | 84,58 | 338,32 |  |  | 338,32
143 | прайс-лист | 10622 Угол внешний переменный от 60 - 120гр. (шт) КОЭФ. К ПОЗИЦИИ: Индекс на материалы МАТ=МАТ/3,59-МАТ; Транспортные расходы - согласно п.4.60 из МДС 81-35.2004 ПЗ=1,06 (ОЗП=1,06; ЭМ=1,06; МАТ=1,06) | 2 | 93,08 |  | 93,08 | 186,16 |  |  | 186,16
144 | прайс-лист | 10767 Угол плоский 90 гр. (шт) КОЭФ. К ПОЗИЦИИ: Индекс на материалы МАТ=МАТ/3,59-МАТ; Транспортные расходы - согласно п.4.60 из МДС 81-35.2004 ПЗ=1,06 (ОЗП=1,06; ЭМ=1,06; МАТ=1,06) | 3 | 125,11 |  | 125,11 | 375,33 |  |  | 375,33
145 | прайс-лист | 10722 Заглушка торцевая 35/50x80 (шт) КОЭФ. К ПОЗИЦИИ: Индекс на материалы МАТ=МАТ/3,59-МАТ; Транспортные расходы - согласно п.4.60 из МДС 81-35.2004 ПЗ=1,06 (ОЗП=1,06; ЭМ=1,06; МАТ=1,06) | 2 | 31,8 |  | 31,8 | 63,60 |  |  | 63,60
146 | прайс-лист | 10735 Ответвление плоскоеыс.выс.50мм (шт) КОЭФ. К ПОЗИЦИИ: Индекс на материалы МАТ=МАТ/3,59-МАТ; Транспортные расходы - согласно п.4.60 из МДС 81-35.2004 ПЗ=1,06 (ОЗП=1,06; ЭМ=1,06; МАТ=1,06) | 1 | 170,15 |  | 170,15 | 170,15 |  |  | 170,15
147 | прайс-лист | 773-304 Клемма розеточная 4х(1,0-2,5) (шт) КОЭФ. К ПОЗИЦИИ: Индекс на материалы МАТ=МАТ/3,59-МАТ; Транспортные расходы - согласно п.4.60 из МДС 81-35.2004 ПЗ=1,06 (ОЗП=1,06; ЭМ=1,06; МАТ=1,06) | 100 | 2,5 |  | 2,5 | 250,00 |  |  | 250,00
148 | прайс-лист | 30742 Колонна электромонтажная (шт) КОЭФ. К ПОЗИЦИИ: Индекс на материалы МАТ=МАТ/3,59-МАТ; Транспортные расходы - согласно п.4.60 из МДС 81-35.2004 ПЗ=1,06 (ОЗП=1,06; ЭМ=1,06; МАТ=1,06) | 6 | 800,72 |  | 800,72 | 4804,32 |  |  | 4804,32
149 | прайс-лист | 30713 Корпус (шт) КОЭФ. К ПОЗИЦИИ: Индекс на материалы МАТ=МАТ/3,59-МАТ; Транспортные расходы - согласно п.4.60 из МДС 81-35.2004 ПЗ=1,06 (ОЗП=1,06; ЭМ=1,06; МАТ=1,06) | 6 | 63,11 |  | 63,11 | 378,66 |  |  | 378,66
150 | прайс-лист | 30714 Набор из 2х торцевых заглушек (шт) КОЭФ. К ПОЗИЦИИ: Индекс на материалы МАТ=МАТ/3,59-МАТ; Транспортные расходы - согласно п.4.60 из МДС 81-35.2004 ПЗ=1,06 (ОЗП=1,06; ЭМ=1,06; МАТ=1,06) | 12 | 62,55 |  | 62,55 | 750,60 |  |  | 750,60
151 | прайс-лист | 30724 Блок электроустановочный на 8 модулей (шт) КОЭФ. К ПОЗИЦИИ: Индекс на материалы МАТ=МАТ/3,59-МАТ; Транспортные расходы - согласно п.4.60 из МДС 81-35.2004 ПЗ=1,06 (ОЗП=1,06; ЭМ=1,06; МАТ=1,06) | 12 | 495,45 |  | 495,45 | 5945,40 |  |  | 5945,40
152 | прайс-лист | 74802 Суппорт (шт) КОЭФ. К ПОЗИЦИИ: Индекс на материалы МАТ=МАТ/3,59-МАТ; Транспортные расходы - согласно п.4.60 из МДС 81-35.2004 ПЗ=1,06 (ОЗП=1,06; ЭМ=1,06; МАТ=1,06) | 2 | 20,52 |  | 20,52 | 41,04 |  |  | 41,04
153 | прайс-лист | C3M2 Подрозетник бетон., синий D=68, H=45) (шт) КОЭФ. К ПОЗИЦИИ: Индекс на материалы МАТ=МАТ/3,59-МАТ; Транспортные расходы - согласно п.4.60 из МДС 81-35.2004 ПЗ=1,06 (ОЗП=1,06; ЭМ=1,06; МАТ=1,06) | 2 | 5 |  | 5 | 10,00 |  |  | 10,00
154 | прайс-лист | 75002 Рамка Mosaic для 2 модулей (шт) КОЭФ. К ПОЗИЦИИ: Индекс на материалы МАТ=МАТ/3,59-МАТ; Транспортные расходы - согласно п.4.60 из МДС 81-35.2004 ПЗ=1,06 (ОЗП=1,06; ЭМ=1,06; МАТ=1,06) | 2 | 14,45 |  | 14,45 | 28,90 |  |  | 28,90
155 | прайс-лист | TLD-18W Лампа люминисцентная (шт) КОЭФ. К ПОЗИЦИИ: Индекс на материалы МАТ=МАТ/3,59-МАТ; Транспортные расходы - согласно п.4.60 из МДС 81-35.2004 ПЗ=1,06 (ОЗП=1,06; ЭМ=1,06; МАТ=1,06) | 56 | 109,6 |  | 109,6 | 6137,60 |  |  | 6137,60
156 | прайс-лист | 80С-220 Стартер к люминсцентной лампе (шт) КОЭФ. К ПОЗИЦИИ: Индекс на материалы МАТ=МАТ/3,59-МАТ; Транспортные расходы - согласно п.4.60 из МДС 81-35.2004 ПЗ=1,06 (ОЗП=1,06; ЭМ=1,06; МАТ=1,06) | 56 | 2 |  | 2 | 112,00 |  |  | 112,00
157 | прайс-лист | Комплект межблочных соединителей (шт) КОЭФ. К ПОЗИЦИИ: Индекс на материалы МАТ=МАТ/3,59-МАТ; Транспортные расходы - согласно п.4.60 из МДС 81-35.2004 ПЗ=1,06 (ОЗП=1,06; ЭМ=1,06; МАТ=1,06) | 3 | 800,72 |  | 800,72 | 2402,16 |  |  | 2402,16
158 | прайс-лист | 91520 Труба ПВХ с протяжкой (шт) КОЭФ. К ПОЗИЦИИ: Индекс на материалы МАТ=МАТ/3,59-МАТ; Транспортные расходы - согласно п.4.60 из МДС 81-35.2004 ПЗ=1,06 (ОЗП=1,06; ЭМ=1,06; МАТ=1,06) | 60 | 3,39 |  | 3,39 | 203,40 |  |  | 203,40
159 | прайс-лист | 91540 Труба ПВХ с протяжкой (шт) КОЭФ. К ПОЗИЦИИ: Индекс на материалы МАТ=МАТ/3,59-МАТ; Транспортные расходы - согласно п.4.60 из МДС 81-35.2004 ПЗ=1,06 (ОЗП=1,06; ЭМ=1,06; МАТ=1,06) | 80 | 9,65 |  | 9,65 | 772,00 |  |  | 772,00
160 | прайс-лист | ВВГнг 3*1,5 Кабель силовой (м) КОЭФ. К ПОЗИЦИИ: Индекс на материалы МАТ=МАТ/3,59-МАТ; Транспортные расходы - согласно п.4.60 из МДС 81-35.2004 ПЗ=1,06 (ОЗП=1,06; ЭМ=1,06; МАТ=1,06) | 60 | 5,28 |  | 5,28 | 316,80 |  |  | 316,80
161 | прайс-лист | ВВГнг 3х2,5, кабель силовой (м) КОЭФ. К ПОЗИЦИИ: Индекс на материалы МАТ=МАТ/3,59-МАТ; Транспортные расходы - согласно п.4.60 из МДС 81-35.2004 ПЗ=1,06 (ОЗП=1,06; ЭМ=1,06; МАТ=1,06) | 500 | 10,51 |  | 10,51 | 5255,00 |  |  | 5255,00
162 | прайс-лист | ВВГнг 3*4 Кабель силовой (м) КОЭФ. К ПОЗИЦИИ: Индекс на материалы МАТ=МАТ/3,59-МАТ; Транспортные расходы - согласно п.4.60 из МДС 81-35.2004 ПЗ=1,06 (ОЗП=1,06; ЭМ=1,06; МАТ=1,06) | 12 | 13,78 |  | 13,78 | 165,36 |  |  | 165,36
163 | прайс-лист | ВВГнг 4х35 Кабель силовой (шт) КОЭФ. К ПОЗИЦИИ: Индекс на материалы МАТ=МАТ/3,59-МАТ; Транспортные расходы - согласно п.4.60 из МДС 81-35.2004 ПЗ=1,06 (ОЗП=1,06; ЭМ=1,06; МАТ=1,06) | 140 | 136,55 |  | 136,55 | 19117,00 |  |  | 19117,00
164 | прайс-лист | ВВГнг 5*16 Кабель силовой (м) КОЭФ. К ПОЗИЦИИ: Индекс на материалы МАТ=МАТ/3,59-МАТ; Транспортные расходы - согласно п.4.60 из МДС 81-35.2004 ПЗ=1,06 (ОЗП=1,06; ЭМ=1,06; МАТ=1,06) | 24 | 86,46 |  | 86,46 | 2075,04 |  |  | 2075,04
165 | прайс-лист | ВВГнг 3*16 Кабель силовой (м) КОЭФ. К ПОЗИЦИИ: Индекс на материалы МАТ=МАТ/3,59-МАТ; Транспортные расходы - согласно п.4.60 из МДС 81-35.2004 ПЗ=1,06 (ОЗП=1,06; ЭМ=1,06; МАТ=1,06) | 24 | 47,97 |  | 47,97 | 1151,28 |  |  | 1151,28
166 | прайс-лист | Комплект материалов для монтажа фальшпола (шт) КОЭФ. К ПОЗИЦИИ: Индекс на материалы МАТ=МАТ/3,59-МАТ; Транспортные расходы - согласно п.4.60 из МДС 81-35.2004 ПЗ=1,06 (ОЗП=1,06; ЭМ=1,06; МАТ=1,06) | 1 | 99972,1 |  | 99972,1 | 99972,10 |  |  | 99972,10
167 | прайс-лист | 0-0219585-2 Линейный кабель UTP кат.6 (м) КОЭФ. К ПОЗИЦИИ: Индекс на материалы МАТ=МАТ/3,59-МАТ; Транспортные расходы - согласно п.4.60 из МДС 81-35.2004 ПЗ=1,06 (ОЗП=1,06; ЭМ=1,06; МАТ=1,06) | 610 | 10,09 |  | 10,09 | 6154,90 |  |  | 6154,90
168 | прайс-лист | WT-2038B01 Патч-корд коммутационный UTP4, 2хRJ-45, категория 6, 3 м,W&T или эквивалент (шт) КОЭФ. К ПОЗИЦИИ: Индекс на материалы МАТ=МАТ/3,59-МАТ; Транспортные расходы - согласно п.4.60 из МДС 81-35.2004 ПЗ=1,06 (ОЗП=1,06; ЭМ=1,06; МАТ=1,06) | 24 | 10,76 |  | 10,76 | 258,24 |  |  | 258,24
169 | прайс-лист | 10427 Кабель-канал 50*150 (м) КОЭФ. К ПОЗИЦИИ: Индекс на материалы МАТ=МАТ/3,59-МАТ; Транспортные расходы - согласно п.4.60 из МДС 81-35.2004 ПЗ=1,06 (ОЗП=1,06; ЭМ=1,06; МАТ=1,06) | 6 | 245,6 |  | 245,6 | 1473,60 |  |  | 1473,60
170 | прайс-лист | 10691 Накладка на стык коробка 65мм (шт) КОЭФ. К ПОЗИЦИИ: Индекс на материалы МАТ=МАТ/3,59-МАТ; Транспортные расходы - согласно п.4.60 из МДС 81-35.2004 ПЗ=1,06 (ОЗП=1,06; ЭМ=1,06; МАТ=1,06) | 2 | 10,01 |  | 10,01 | 20,02 |  |  | 20,02
171 | прайс-лист | 10801 Накладка на стык крышки 65мм (шт) КОЭФ. К ПОЗИЦИИ: Индекс на материалы МАТ=МАТ/3,59-МАТ; Транспортные расходы - согласно п.4.60 из МДС 81-35.2004 ПЗ=1,06 (ОЗП=1,06; ЭМ=1,06; МАТ=1,06) | 6 | 16,26 |  | 16,26 | 97,56 |  |  | 97,56
172 | прайс-лист | 10419 Кабель-канал 50*80 (м) КОЭФ. К ПОЗИЦИИ: Индекс на материалы МАТ=МАТ/3,59-МАТ; Транспортные расходы - согласно п.4.60 из МДС 81-35.2004 ПЗ=1,06 (ОЗП=1,06; ЭМ=1,06; МАТ=1,06) | 2 | 100,32 |  | 100,32 | 200,64 |  |  | 200,64
173 | прайс-лист | 10735 Отвод плоский (шт) КОЭФ. К ПОЗИЦИИ: Индекс на материалы МАТ=МАТ/3,59-МАТ; Транспортные расходы - согласно п.4.60 из МДС 81-35.2004 ПЗ=1,06 (ОЗП=1,06; ЭМ=1,06; МАТ=1,06) | 2 | 157,51 |  | 157,51 | 315,02 |  |  | 315,02
Итого прямые затраты по разделу в ценах 2001г. | [6 empty] | 183274,55 |  |  | 183274,55
Итоги по разделу 8 Материалы :
Материалы для монтажных работ | [6 empty] | 183274,55
Итого | [6 empty] | 183274,55
В том числе:
Материалы | [6 empty] | 183274,55
Итого по разделу 8 Материалы | [6 empty] | 183274,55
ИТОГИ ПО СМЕТЕ:
Итого прямые затраты по смете в ценах 2001г. | [6 empty] | 4948337,04 | 72299,18 | 20528,67 3480,32 | 210607,03 |  | 2070,55
Накладные расходы | [6 empty] | 68135,91
Сметная прибыль | [6 empty] | 45587,15
Итоги по смете:
Итого Строительные работы | [6 empty] | 18391,60 |  |  |  |  | 159,99
Итого Монтажные работы | [6 empty] | 377478,79 |  |  |  |  | 1710,56
Итого Оборудование | [6 empty] | 4644902,16
Итого Прочие затраты | [6 empty] | 21287,55 |  |  |  |  | 200
Итого | [6 empty] | 5062060,10 |  |  |  |  | 2070,55
В том числе:
Материалы | [6 empty] | 210607,03
Машины и механизмы | [6 empty] | 20528,67
ФОТ | [6 empty] | 75779,50
Оборудование | [6 empty] | 4644902,16
Накладные расходы | [6 empty] | 68135,91
Сметная прибыль | [6 empty] | 45587,15
ВСЕГО по смете | [6 empty] | 5062060,10 |  |  |  |  | 2070,55