## Локальная смета
ЛОКАЛЬНЫЙ СМЕТНЫЙ РАСЧЕТ №
(локальная смета)
на | Магистральные линии связи Т-2.0706-КСБ.МЛС 1-й этап
(наименование работ и затрат, наименование объекта)
Основание: Т-2.0706.2-КСБ.СВН
| Сметная стоимость _______________________________________________________________________________________________ |  | ___________________________563,536 |  | тыс. руб.
| строительных работ _______________________________________________________________________________________________ |  | _______________________________________________________________________________________________56,583 |  | тыс. руб.
| монтажных работ _______________________________________________________________________________________________ |  | _______________________________________________________________________________________________457,763 |  | тыс. руб.
| оборудования _______________________________________________________________________________________________ |  | _______________________________________________________________________________________________49,190 |  | тыс. руб.
| Средства на оплату труда _______________________________________________________________________________________________ |  | ___________________________79,416 |  | тыс. руб.
| Сметная трудоемкость _______________________________________________________________________________________________ |  | _______________________________________________________________________________________________1903,52 |  | чел.час
Составлен(а) в текущих (прогнозных) ценах по состоянию на ______________
№ пп | Шифр и номер позиции норматива | Наименование работ и затрат, единица измерения | Количество | Стоимость единицы, руб. |  |  | Общая стоимость, руб. |  |  |  | Затраты труда рабочих, чел.-ч, не занятых обслуживанием машин
|  |  |  | всего | эксплуата- ции машин | мате- риалы | Всего | оплаты труда | эксплуата- ции машин | мате- риалы
|  |  |  | оплаты труда | в т.ч. оплаты труда |  |  |  | в т.ч. оплаты труда |  | на единицу | всего
1 | 2 | 3 | 4 | 5 | 6 | 7 | 8 | 9 | 10 | 11 | 12 | 13
Раздел 1. Монтажные работы
1 | ТЕРм10-06-051-06 | Муфты прямые с учетом измерений рефлектометром в процессе монтажа на кабеле ГТС в колодце с числом волокон: 24 (1 шт.) КОЭФ. К ПОЗИЦИИ: 1.10.100.ОП При протягивании кабеля в канализации через колодец ОЗП=1,1; ТЗ=1,1; ЭМ=0,2 к расх.; ЗПМ=0,2; ТЗМ=0,2 НР (37948,27 руб.): 105% от ФОТ (36141,21 руб.) СП (23491,79 руб.): 65% от ФОТ (36141,21 руб.) | 7 | 22352,18 4375,6 | 16001,59 787,43 | 1974,99 | 156465,26 | 30629,20 | 112011,13 5512,01 | 13824,93 | 107,8 | 754,6
2 | ТЕРм10-06-037-11 | Ящик для трубных проводок протяжной, размер: до 1600х1000 мм (1 шт.) НР (429,24 руб.): 105% от ФОТ (408,8 руб.) СП (265,72 руб.): 65% от ФОТ (408,8 руб.) | 7 | 88,42 58,4 | 6,97 | 23,05 | 618,94 | 408,80 | 48,79 | 161,35 | 2,18 | 15,26
3 | ТЕРм10-06-035-01 | Кабель на столбовой линии, масса 1 м: до 2 кг (100 м кабеля) НР (8116,99 руб.): 105% от ФОТ (7730,47 руб.) СП (5024,81 руб.): 65% от ФОТ (7730,47 руб.) | 14,1 1410/100 | 2390,76 473,11 | 480,06 75,15 | 1437,59 | 33709,72 | 6670,85 | 6768,85 1059,62 | 20270,02 | 17 | 239,7
4 | ТЕРм11-01-001-01 прим | Конструкции для установки приборов, масса: до 1 кг (1 шт.) 28,45 = 52,56 - 0,001 x 7 011,43 - 0,95 x 18,00 НР (730,3 руб.): 84% от ФОТ (869,4 руб.) СП (521,64 руб.): 60% от ФОТ (869,4 руб.) | 54 | 28,45 14,28 | 10,21 1,82 | 3,96 | 1536,30 | 771,12 | 551,34 98,28 | 213,84 | 0,52 | 28,08
5 | ТЕРм10-06-048-02 | Прокладка волоконно-оптических кабелей кабелеукладчиком в грунтах: III группы (1 км трассы) НР (1267,12 руб.): 126% от ФОТ (1005,65 руб.) СП (703,96 руб.): 70% от ФОТ (1005,65 руб.) | 0,2 200/1000 | 64346,52 1789,15 | 62521,59 3239,08 | 35,78 | 12869,30 | 357,83 | 12504,32 647,82 | 7,15 | 55 | 11
6 | ТЕРм10-06-048-07 | Прокладка волоконно-оптических кабелей в канализации: в трубопроводе по занятому каналу (100 м кабеля) КОЭФ. К ПОЗИЦИИ: 1.10.100.ОП При протягивании кабеля в канализации через колодец ОЗП=1,1; ТЗ=1,1 НР (13826,26 руб.): 126% от ФОТ (10973,22 руб.) СП (7681,25 руб.): 70% от ФОТ (10973,22 руб.) | 13,23 1323/100 | 1470,71 715,66 | 726,76 113,76 | 28,29 | 19457,49 | 9468,18 | 9615,03 1505,04 | 374,28 | 22 | 291,06
7 | ТЕРм10-06-048-06 | Прокладка волоконно-оптических кабелей в канализации: в трубопроводе по свободному каналу (100 м кабеля) КОЭФ. К ПОЗИЦИИ: 1.10.100.ОП При протягивании кабеля в канализации через колодец ОЗП=1,1; ТЗ=1,1 НР (4613,48 руб.): 126% от ФОТ (3661,49 руб.) СП (2563,04 руб.): 70% от ФОТ (3661,49 руб.) | 5,9 590/100 | 1097,41 536,75 | 535,62 83,84 | 25,04 | 6474,72 | 3166,83 | 3160,16 494,66 | 147,73 | 16,5 | 97,35
8 | ТЕРм10-06-053-02 | Измерение затухания на кабельной площадке волоконно-оптического кабеля ГТС с числом волокон: 8 (1 кабель (строительная длина)) КОЭФ. К ПОЗИЦИИ: ЭМ=0,2 к расх.; ЗПМ=0,2; ТЗМ=0,2 НР (663,13 руб.): 105% от ФОТ (631,55 руб.) СП (410,51 руб.): 65% от ФОТ (631,55 руб.) | 1 | 2633,67 568,26 | 2054,04 63,29 | 11,37 | 2633,67 | 568,26 | 2054,04 63,29 | 11,37 | 14 | 14
9 | ТЕРм10-06-053-03 | Измерение затухания на кабельной площадке волоконно-оптического кабеля ГТС с числом волокон: 12 (1 кабель (строительная длина)) КОЭФ. К ПОЗИЦИИ: ЭМ=0,2 к расх.; ЗПМ=0,2; ТЗМ=0,2 НР (947,45 руб.): 105% от ФОТ (902,33 руб.) СП (586,51 руб.): 65% от ФОТ (902,33 руб.) | 1 | 3766,25 811,8 | 2938,21 90,53 | 16,24 | 3766,25 | 811,80 | 2938,21 90,53 | 16,24 | 20 | 20
10 | ТЕРм10-06-053-06 | Измерение затухания на кабельной площадке волоконно-оптического кабеля ГТС с числом волокон: 24 (1 кабель (строительная длина)) КОЭФ. К ПОЗИЦИИ: ЭМ=0,2 к расх.; ЗПМ=0,2; ТЗМ=0,2 НР (1757,78 руб.): 105% от ФОТ (1674,08 руб.) СП (1088,15 руб.): 65% от ФОТ (1674,08 руб.) | 1 | 7122,59 1501,83 | 5590,72 172,25 | 30,04 | 7122,59 | 1501,83 | 5590,72 172,25 | 30,04 | 37 | 37
11 | ТЕРм10-06-054-02 | Измерение на смонтированном участке волоконно-оптического кабеля ГТС в одном направлении с числом волокон: 8 (1 участок) КОЭФ. К ПОЗИЦИИ: 1.10.95.ОП Измерения на смонтированном участке в двух направлениях ОЗП=2; ЭМ=2 к расх.; ЗПМ=2; ТЗ=2; ТЗМ=2; 1.10.100.ОП При протягивании кабеля в канализации через колодец ОЗП=1,1; ТЗ=1,1; ЭМ=0,2 к расх.; ЗПМ=0,2; ТЗМ=0,2 НР (935,91 руб.): 105% от ФОТ (891,34 руб.) СП (579,37 руб.): 65% от ФОТ (891,34 руб.) | 1 | 3655,97 803,68 | 2844,98 87,66 | 7,31 | 3655,97 | 803,68 | 2844,98 87,66 | 7,31 | 19,8 | 19,8
12 | ТЕРм10-06-054-03 | Измерение на смонтированном участке волоконно-оптического кабеля ГТС в одном направлении с числом волокон: 12 (1 участок) КОЭФ. К ПОЗИЦИИ: 1.10.95.ОП Измерения на смонтированном участке в двух направлениях ОЗП=2; ЭМ=2 к расх.; ЗПМ=2; ТЗ=2; ТЗМ=2; 1.10.100.ОП При протягивании кабеля в канализации через колодец ОЗП=1,1; ТЗ=1,1; ЭМ=0,2 к расх.; ЗПМ=0,2; ТЗМ=0,2 НР (1349,68 руб.): 105% от ФОТ (1285,41 руб.) СП (835,52 руб.): 65% от ФОТ (1285,41 руб.) | 1 | 5213,34 1160,87 | 4041,92 124,54 | 10,55 | 5213,34 | 1160,87 | 4041,92 124,54 | 10,55 | 28,6 | 28,6
13 | ТЕРм10-06-054-06 | Измерение на смонтированном участке волоконно-оптического кабеля ГТС в одном направлении с числом волокон: 24 (1 участок) КОЭФ. К ПОЗИЦИИ: 1.10.95.ОП Измерения на смонтированном участке в двух направлениях ОЗП=2; ЭМ=2 к расх.; ЗПМ=2; ТЗ=2; ТЗМ=2; 1.10.100.ОП При протягивании кабеля в канализации через колодец ОЗП=1,1; ТЗ=1,1; ЭМ=0,2 к расх.; ЗПМ=0,2; ТЗМ=0,2 НР (2591,39 руб.): 105% от ФОТ (2467,99 руб.) СП (1604,19 руб.): 65% от ФОТ (2467,99 руб.) | 1 | 9897,51 2232,45 | 7644,76 235,54 | 20,3 | 9897,51 | 2232,45 | 7644,76 235,54 | 20,30 | 55 | 55
14 | ТЕРм08-02-407-02 | Труба стальная по установленным конструкциям, по стенам с креплением скобами, диаметр: до 40 мм (100 м) НР (876,49 руб.): 100% от ФОТ (876,49 руб.) СП (569,72 руб.): 65% от ФОТ (876,49 руб.) | 0,4 40/100 | 5385,35 1226,33 | 2339,2 964,9 | 1819,82 | 2154,14 | 490,53 | 935,68 385,96 | 727,93 | 41,5 | 16,6
15 | ТЕРм10-06-048-05 | Прокладка волоконно-оптических кабелей в траншее (1 км кабеля) КОЭФ. К ПОЗИЦИИ: 0.6 Прокладка опознавательной ленты ОЗП=0,3; ЭМ=0,3 к расх.; ЗПМ=0,3; МАТ=0,3 к расх.; ТЗ=0,3; ТЗМ=0,3 НР (8,06 руб.): 126% от ФОТ (6,4 руб.) СП (4,48 руб.): 70% от ФОТ (6,4 руб.) | 0,02 | 1311,16 218,04 | 1088,76 102,11 | 4,36 | 26,22 | 4,36 | 21,78 2,04 | 0,08 | 6,9 | 0,14
16 | ТЕРм08-02-142-01 | Устройство постели при одном кабеле в траншее (100 м кабеля) НР (806,62 руб.): 100% от ФОТ (806,62 руб.) СП (524,3 руб.): 65% от ФОТ (806,62 руб.) | 2 | 2499,63 200,42 | 2295,2 202,89 | 4,01 | 4999,26 | 400,84 | 4590,40 405,78 | 8,02 | 6,63 | 13,26
17 | ТЕРм08-02-177-01 | Указатель месторасположения трассы кабелей, проложенных в земле (1 шт.) НР (38,7 руб.): 100% от ФОТ (38,7 руб.) СП (25,16 руб.): 65% от ФОТ (38,7 руб.) | 2 | 48,91 19,35 |  | 29,56 | 97,82 | 38,70 |  | 59,12 | 0,64 | 1,28
18 | ТЕРм08-01-087-03 | Металлические конструкции (1 т) 3 479,46 = 21 994,46 - 1 x 18 515,00 КОЭФ. К ПОЗИЦИИ: 1.8.3.ОП При производстве работ на высоте свыше расстояний, указанных в вводных указаниях к разделам сборника: при высоте свыше 2 до 8 м ОЗП=1,05; ТЗ=1,05 НР (41,1 руб.): 100% от ФОТ (41,1 руб.) СП (26,72 руб.): 65% от ФОТ (41,1 руб.) | 0,0201 ((10,05*2))/1000 | 3573,48 1974,33 | 1012,64 70,75 | 586,51 | 71,83 | 39,68 | 20,35 1,42 | 11,80 | 65,31 | 1,31
Итого прямые затраты по разделу в ценах 2001г. | [6 empty] | 270770,33 | 59525,81 | 175342,46 10886,44 | 35902,06 |  | 1644,04
Накладные расходы | [6 empty] | 76947,97
Сметная прибыль | [6 empty] | 46506,83
Итоги по разделу 1 Монтажные работы :
Прокладка и монтаж сетей связи | [6 empty] | 311709,66 |  |  |  |  | 1183,96
Монтаж оборудования | [6 empty] | 2788,24 |  |  |  |  | 28,08
Прокладка и монтаж междугородных линий связи | [6 empty] | 69495,38 |  |  |  |  | 399,55
Электромонтажные работы на других объектах | [6 empty] | 10231,85 |  |  |  |  | 32,45
Итого | [6 empty] | 394225,13 |  |  |  |  | 1644,04
В том числе:
Материалы | [6 empty] | 35902,06
Машины и механизмы | [6 empty] | 175342,46
ФОТ | [6 empty] | 70412,25
Накладные расходы | [6 empty] | 76947,97
Сметная прибыль | [6 empty] | 46506,83
Итого по разделу 1 Монтажные работы | [6 empty] | 394225,13 |  |  |  |  | 1644,04
Раздел 2. Строительные работы
Трубопровод
19 | ТЕР22-01-021-01 | Укладка трубопроводов из полиэтиленовых труб диаметром: 50 мм (1 км трубопровода) 10 574,13 = 41 115,52 - 101 x 302,39 НР (4602,09 руб.): 137% от ФОТ (3359,19 руб.) СП (2989,68 руб.): 89% от ФОТ (3359,19 руб.) | 0,5 500/1000 | 10574,13 5857,85 | 4702,18 860,52 | 14,1 | 5287,07 | 2928,93 | 2351,09 430,26 | 7,05 | 200,68 | 100,34
Траншея
20 | ТЕР01-01-012-20 | Разработка грунта с погрузкой в автомобили-самосвалы экскаваторами с ковшом вместимостью 2,5 (1,5-3) м3, группа грунтов: 2 (1000 м3 грунта) НР (294,42 руб.): 100% от ФОТ (294,42 руб.) СП (147,21 руб.): 50% от ФОТ (294,42 руб.) | 0,315 (0,7*0,9*500)/1000 | 6042,86 145,83 | 5897,03 788,81 |  | 1903,50 | 45,94 | 1857,56 248,48 |  | 5,95 | 1,87
21 | ТЕР01-02-057-02 | Разработка грунта вручную в траншеях глубиной до 2 м без креплений с откосами, группа грунтов: 2 (100 м3 грунта) КОЭФ. К ПОЗИЦИИ: 3.187 Доработка вручную, зачистка дна и стенок с выкидкой грунта в котлованах и траншеях, разработанных механизированным способом ОЗП=1,2; ТЗ=1,2 НР (856,07 руб.): 84% от ФОТ (1019,13 руб.) СП (458,61 руб.): 45% от ФОТ (1019,13 руб.) | 0,225 (0,05*0,9*500)/100 | 4529,45 4529,45 |  |  | 1019,13 | 1019,13 |  |  | 184,8 | 41,58
22 | ТЕР01-01-033-02 | Засыпка траншей и котлованов с перемещением грунта до 5 м бульдозерами мощностью: 59 кВт (80 л.с.), группа грунтов 2 (1000 м3 грунта) НР (86,56 руб.): 100% от ФОТ (86,56 руб.) СП (43,28 руб.): 50% от ФОТ (86,56 руб.) | 0,24 | 1650,26 | 1650,26 360,65 |  | 396,06 |  | 396,06 86,56
23 | ТЕР01-01-033-08 | При перемещении грунта на каждые последующие 5 м добавлять: к расценке 01-01-033-02 (1000 м3 грунта) НР (26,71 руб.): 100% от ФОТ (26,71 руб.) СП (13,36 руб.): 50% от ФОТ (26,71 руб.) | 0,15 | 814,9 | 814,9 178,09 |  | 122,24 |  | 122,24 26,71
24 | ТЕР01-02-005-01 | Уплотнение грунта пневматическими трамбовками, группа грунтов: 1-2 (100 м3 уплотненного грунта) НР (1154,79 руб.): 100% от ФОТ (1154,79 руб.) СП (577,4 руб.): 50% от ФОТ (1154,79 руб.) | 2,7 (0,6*0,9*500)/100 | 849,52 335,68 | 513,84 92,02 |  | 2293,70 | 906,34 | 1387,36 248,45 |  | 12,53 | 33,83
25 | ТЕР01-01-016-02 | Работа на отвале, группа грунтов: 2-3 (1000 м3 грунта) НР (31,35 руб.): 100% от ФОТ (31,35 руб.) СП (15,68 руб.): 50% от ФОТ (31,35 руб.) | 0,12 | 974,94 89,46 | 877,72 171,74 | 7,76 | 116,99 | 10,74 | 105,33 20,61 | 0,92 | 3,65 | 0,44
26 | 310-1009-1 | Перевозка грузов бортовым автомобилем, грузоподъемностью 15 т, 1 класс дорог, расстояние превозки 9 км; нормативное время пробега 1.828; класс груза 1 (1 т) НР 0% от ФОТ СП 0% от ФОТ | 551,25 315*1,75 | 27,85 | 27,85 |  | 15352,31 |  | 15352,31
27 | ТЕР01-02-119-02 | Расчистка площадей от кустарника и мелколесья вручную: при средней поросли (100 м2) НР (448,61 руб.): 84% от ФОТ (534,06 руб.) СП (240,33 руб.): 45% от ФОТ (534,06 руб.) | 4,5 (0,9*500)/100 | 118,68 118,68 |  |  | 534,06 | 534,06 |  |  | 4,43 | 19,94
28 | ТЕР01-02-124-01 | Корчевка и уборка камней с перемещением до 100 м корчевателями-собирателями на тракторе мощностью: 117 кВт (108 л.с.) (10 м3 камня) НР (68,46 руб.): 84% от ФОТ (81,5 руб.) СП (36,68 руб.): 45% от ФОТ (81,5 руб.) | 0,6 6/10 | 545,33 | 545,33 135,84 |  | 327,20 |  | 327,20 81,50
Опоры СВ-105
30 | ТЕР09-06-010-01 | Монтаж опор канатных дорог: свободно стоящих высотой до 25 м (1 т конструкций) НР (377,32 руб.): 95% от ФОТ (397,18 руб.) СП (337,6 руб.): 85% от ФОТ (397,18 руб.) | 0,26 0,13*(2) | 4648,76 1191,3 | 2930,97 336,29 | 526,49 | 1208,68 | 309,74 | 762,05 87,44 | 136,89 | 38,83 | 10,1
31 | ТЕР34-02-035-08 | Крепление болтами на установленных железобетонных опорах линий связи траверс стальных: четырехштырных двойных (1 траверса) НР (86,21 руб.): 105% от ФОТ (82,1 руб.) СП (53,37 руб.): 65% от ФОТ (82,1 руб.) | 2 | 258,11 41,05 |  | 217,06 | 516,22 | 82,10 |  | 434,12 | 1,44 | 2,88
32 | ТЕР34-02-077-06 | Развозка линейных материалов автомашинами за первый километр: прочих материалов (1 т-км) НР (13,76 руб.): 105% от ФОТ (13,1 руб.) СП (8,52 руб.): 65% от ФОТ (13,1 руб.) | 0,26 0,13*2 | 392,43 50,38 | 342,05 |  | 102,03 | 13,10 | 88,93 |  | 2 | 0,52
33 | ТЕР34-02-077-05 | Развозка линейных материалов автомашинами за первый километр: деталей железобетонных НУП, колодцев (1 т-км) НР (1589,95 руб.): 105% от ФОТ (1514,24 руб.) СП (984,26 руб.): 65% от ФОТ (1514,24 руб.) | 208 0,26*800 | 43,29 4,03 | 39,26 3,25 |  | 9004,32 | 838,24 | 8166,08 676,00 |  | 0,16 | 33,28
34 | ТЕР07-01-001-01 | Укладка блоков и плит ленточных фундаментов при глубине котлована до 4 м, масса конструкций: до 0,5 т (100 шт. сборных конструкций) НР (80,13 руб.): 137% от ФОТ (58,49 руб.) СП (49,72 руб.): 85% от ФОТ (58,49 руб.) | 0,02 2/100 | 7581,94 1988 | 4840,63 936,6 | 753,31 | 151,64 | 39,76 | 96,81 18,73 | 15,07 | 72,37 | 1,45
35 | ТЕР08-01-002-02 | Устройство основания под фундаменты: щебеночного (1 м3 основания) НР (20,04 руб.): 128% от ФОТ (15,66 руб.) СП (12,53 руб.): 80% от ФОТ (15,66 руб.) | 0,2 | 466,88 61,58 | 99,91 16,71 | 305,39 | 93,38 | 12,32 | 19,98 3,34 | 61,08 | 2,4 | 0,48
36 | ТЕР01-01-012-20 | Разработка грунта с погрузкой в автомобили-самосвалы экскаваторами с ковшом вместимостью 2,5 (1,5-3) м3, группа грунтов: 2 (1000 м3 грунта) НР (0,43 руб.): 100% от ФОТ (0,43 руб.) СП (0,22 руб.): 50% от ФОТ (0,43 руб.) | 0,00046 (2,3*2)/10000 | 6042,86 145,83 | 5897,03 788,81 |  | 2,78 | 0,07 | 2,71 0,36 |  | 5,95
37 | ТЕР01-02-057-02 | Разработка грунта вручную в траншеях глубиной до 2 м без креплений с откосами, группа грунтов: 2 (100 м3 грунта) КОЭФ. К ПОЗИЦИИ: 3.187 Доработка вручную, зачистка дна и стенок с выкидкой грунта в котлованах и траншеях, разработанных механизированным способом ОЗП=1,2; ТЗ=1,2 НР (114,14 руб.): 84% от ФОТ (135,88 руб.) СП (61,15 руб.): 45% от ФОТ (135,88 руб.) | 0,03 | 4529,45 4529,45 |  |  | 135,88 | 135,88 |  |  | 184,8 | 5,54
38 | ТЕР01-02-061-01 | Засыпка вручную траншей, пазух котлованов и ям, группа грунтов: 1 (100 м3 грунта) НР (52,54 руб.): 84% от ФОТ (62,55 руб.) СП (28,15 руб.): 45% от ФОТ (62,55 руб.) | 0,03 | 2085,06 2085,06 |  |  | 62,55 | 62,55 |  |  | 88,5 | 2,66
39 | 310-1010-1 | Перевозка грузов бортовым автомобилем, грузоподъемностью 15 т, 1 класс дорог, расстояние превозки 10 км; нормативное время пробега 1.869; класс груза 1 (1 т) НР 0% от ФОТ СП 0% от ФОТ | 16,1 ((4,6)*1,75)*2 | 28,47 | 28,47 |  | 458,37 |  | 458,37
40 | ТЕР01-01-016-02 | Работа на отвале, группа грунтов: 2-3 (1000 м3 грунта) НР (1,2 руб.): 100% от ФОТ (1,2 руб.) СП (0,6 руб.): 50% от ФОТ (1,2 руб.) | 0,0046 4,6/1000 | 974,94 89,46 | 877,72 171,74 | 7,76 | 4,48 | 0,41 | 4,04 0,79 | 0,03 | 3,65 | 0,02
41 | ТЕР08-01-002-01 | Устройство основания под фундаменты: песчаного (1 м3 основания) 116,93 = 219,16 - 1,2 x 85,19 НР (78,53 руб.): 128% от ФОТ (61,35 руб.) СП (49,08 руб.): 80% от ФОТ (61,35 руб.) | 0,9 (1*1*0,45)*2 | 116,93 59,02 | 57,54 9,14 | 0,37 | 105,24 | 53,12 | 51,79 8,23 | 0,33 | 2,3 | 2,07
42 | ТСЦ-408-0122 | Песок природный для строительных: работ средний (м3) | 1 | 78,47 |  | 78,47 | 78,47 |  |  | 78,47
43 | ТЕР06-01-001-01 | Устройство бетонной подготовки (100 м3 бетона, бутобетона и железобетона в деле) 10 380,19 = 92 061,79 - 102 x 800,80 НР (11,31 руб.): 110% от ФОТ (10,28 руб.) СП (6,68 руб.): 65% от ФОТ (10,28 руб.) | 0,002 (1*1*0,1*2)/100 | 10380,19 4411,8 | 3137,89 731,88 | 2830,5 | 20,76 | 8,82 | 6,28 1,46 | 5,66 | 180 | 0,36
44 | ТСЦ-401-0063 | Бетон тяжелый, крупность заполнителя: 20 мм, класс В7,5 (м3) | 1 | 824,61 |  | 824,61 | 824,61 |  |  | 824,61
45 | ТЕР08-01-003-07 | Гидроизоляция боковая обмазочная битумная в 2 слоя по выровненной поверхности бутовой кладки, кирпичу, бетону (100 м2 изолируемой поверхности) НР (81,11 руб.): 128% от ФОТ (63,37 руб.) СП (50,7 руб.): 80% от ФОТ (63,37 руб.) | 0,1 | 2208,98 633,67 | 139,45 | 1435,86 | 220,90 | 63,37 | 13,95 | 143,58 | 21,2 | 2,12
Итого прямые затраты по разделу в ценах 2001г. | [6 empty] | 40342,57 | 7064,62 | 31570,14 1938,92 | 1707,81 |  | 259,48
Накладные расходы | [6 empty] | 10075,73
Сметная прибыль | [6 empty] | 6164,75
Итоги по разделу 2 Строительные работы :
Наружные сети водопровода, канализации, теплоснабжения, газопровода | [6 empty] | 12878,84 |  |  |  |  | 100,34
Земляные работы, выполняемые механизированным способом | [6 empty] | 7232,94 |  |  |  |  | 36,16
Земляные работы, выполняемые ручным способом | [6 empty] | 2788,21 |  |  |  |  | 49,78
Перевозка грузов автомобильным транспортом | [6 empty] | 15810,68
Земляные работы, выполняемые по другим видам работ (подготовительным, сопутствующим, укрепительным) | [6 empty] | 1655,33 |  |  |  |  | 19,94
Строительные металлические конструкции | [6 empty] | 1923,60 |  |  |  |  | 10,1
Прокладка и монтаж сетей связи | [6 empty] | 12358,62 |  |  |  |  | 36,68
Бетонные и железобетонные сборные конструкции в промышленном строительстве | [6 empty] | 281,49 |  |  |  |  | 1,45
Конструкции из кирпича и блоков | [6 empty] | 711,51 |  |  |  |  | 4,67
Материалы для строительных работ | [6 empty] | 903,08
Бетонные и железобетонные монолитные конструкции в промышленном строительстве | [6 empty] | 38,75 |  |  |  |  | 0,36
Итого | [6 empty] | 56583,05 |  |  |  |  | 259,48
В том числе:
Материалы | [6 empty] | 1707,81
Машины и механизмы | [6 empty] | 31570,14
ФОТ | [6 empty] | 9003,54
Накладные расходы | [6 empty] | 10075,73
Сметная прибыль | [6 empty] | 6164,75
Итого по разделу 2 Строительные работы | [6 empty] | 56583,05 |  |  |  |  | 259,48
Раздел 3. Оборудование
46 | прайс-лист | шрм-1 Шкаф ждя размещения муфт и запасов ВОК (шт) КОЭФ. К ПОЗИЦИИ: ПЗ=ПЗ/2,79-ПЗ; Транспортные расходы - согласно п.4.60 из МДС 81-35.2004 ПЗ=1,06 (ОЗП=1,06; ЭМ=1,06; МАТ=1,06); Расходы на комплектацию оборудования - согласно п.4.63 из МДС 81-35.2004 ПЗ=1,01 (ОЗП=1,01; ЭМ=1,01; МАТ=1,01); Заготовительно-складские расходы - согласно п.4.64 из МДС 81-35.2004 ПЗ=1,012 (ОЗП=1,012; ЭМ=1,012; МАТ=1,012) | 7 | 1926,19 |  |  | 13483,33
47 | прайс-лист | ОГК-10 Опора освещения зоны адаптации стальная с кронштейнами для установки консольных светильников К3-1,5-1,5-1-1-2шт (шт) КОЭФ. К ПОЗИЦИИ: ПЗ=ПЗ/2,79-ПЗ; Транспортные расходы - согласно п.4.60 из МДС 81-35.2004 ПЗ=1,06 (ОЗП=1,06; ЭМ=1,06; МАТ=1,06); Расходы на комплектацию оборудования - согласно п.4.63 из МДС 81-35.2004 ПЗ=1,01 (ОЗП=1,01; ЭМ=1,01; МАТ=1,01); Заготовительно-складские расходы - согласно п.4.64 из МДС 81-35.2004 ПЗ=1,012 (ОЗП=1,012; ЭМ=1,012; МАТ=1,012) | 2 | 12426,63 |  |  | 24853,26
48 | прайс-лист | Фундамент под опору освещения (шт) КОЭФ. К ПОЗИЦИИ: ПЗ=ПЗ/2,79-ПЗ; Транспортные расходы - согласно п.4.60 из МДС 81-35.2004 ПЗ=1,06 (ОЗП=1,06; ЭМ=1,06; МАТ=1,06); Расходы на комплектацию оборудования - согласно п.4.63 из МДС 81-35.2004 ПЗ=1,01 (ОЗП=1,01; ЭМ=1,01; МАТ=1,01); Заготовительно-складские расходы - согласно п.4.64 из МДС 81-35.2004 ПЗ=1,012 (ОЗП=1,012; ЭМ=1,012; МАТ=1,012) | 2 | 5426,62 |  |  | 10853,24
Итого прямые затраты по разделу в ценах 2001г. | [6 empty] | 49189,83
Итоги по разделу 3 Оборудование :
Оборудование | [6 empty] | 49189,83
Итого | [6 empty] | 49189,83
В том числе:
Оборудование | [6 empty] | 49189,83
Итого по разделу 3 Оборудование | [6 empty] | 49189,83
Раздел 4. Материалы
49 | прайс-лист | Муфта оптическая Raychem или эквивалент FOSC-400A4-S24-1-NNN-RU01, 1 кассета на 24 сварки (шт) КОЭФ. К ПОЗИЦИИ: МАТ=МАТ/3,59-МАТ; Транспортные расходы - согласно п.4.60 из МДС 81-35.2004 ПЗ=1,06 (ОЗП=1,06; ЭМ=1,06; МАТ=1,06) | 7 | 1396,25 |  | 1396,25 | 9773,75 |  |  | 9773,75
50 | прайс-лист | Кабель оптический ОК/П-М4П-8А-4,0 или эквивалент подвсеной с тросом из стеклопластика, (м) КОЭФ. К ПОЗИЦИИ: МАТ=МАТ/3,59-МАТ; Транспортные расходы - согласно п.4.60 из МДС 81-35.2004 ПЗ=1,06 (ОЗП=1,06; ЭМ=1,06; МАТ=1,06) | 1410 | 9,01 |  | 9,01 | 12704,10 |  |  | 12704,10
51 | прайс-лист | Кабель оптический ОКСТМ-10-01-0,22-8(2,7) Бронированный или эквивалент (м) КОЭФ. К ПОЗИЦИИ: МАТ=МАТ/3,59-МАТ; Транспортные расходы - согласно п.4.60 из МДС 81-35.2004 ПЗ=1,06 (ОЗП=1,06; ЭМ=1,06; МАТ=1,06) | 255 | 6,28 |  | 6,28 | 1601,40 |  |  | 1601,40
52 | прайс-лист | Кабель оптический ЭКБ-СПЛ-П-12Е в канализацию (м) КОЭФ. К ПОЗИЦИИ: МАТ=МАТ/3,59-МАТ; Транспортные расходы - согласно п.4.60 из МДС 81-35.2004 ПЗ=1,06 (ОЗП=1,06; ЭМ=1,06; МАТ=1,06) | 808 | 9,26 |  | 9,26 | 7482,08 |  |  | 7482,08
53 | прайс-лист | Кабель оптический ИКСЛ-Т-А24-2,5 (бронь-гофролента, центральная трубка) (м) КОЭФ. К ПОЗИЦИИ: МАТ=МАТ/3,59-МАТ; Транспортные расходы - согласно п.4.60 из МДС 81-35.2004 ПЗ=1,06 (ОЗП=1,06; ЭМ=1,06; МАТ=1,06) | 1050 | 10,51 |  | 10,51 | 11035,50 |  |  | 11035,50
54 | прайс-лист | Узел крепления УК-П-01 (шт) КОЭФ. К ПОЗИЦИИ: МАТ=МАТ/3,59-МАТ; Транспортные расходы - согласно п.4.60 из МДС 81-35.2004 ПЗ=1,06 (ОЗП=1,06; ЭМ=1,06; МАТ=1,06) | 50 | 27,52 |  | 27,52 | 1376,00 |  |  | 1376,00
55 | прайс-лист | Узел крепления УК-Н-01 (шт) КОЭФ. К ПОЗИЦИИ: МАТ=МАТ/3,59-МАТ; Транспортные расходы - согласно п.4.60 из МДС 81-35.2004 ПЗ=1,06 (ОЗП=1,06; ЭМ=1,06; МАТ=1,06) | 4 | 37,53 |  | 37,53 | 150,12 |  |  | 150,12
56 | прайс-лист | 121950 Труба двустенная гибкая с протяжкой, с соед. муфтой д.50 (100м) (м) КОЭФ. К ПОЗИЦИИ: МАТ=МАТ/3,59-МАТ; Транспортные расходы - согласно п.4.60 из МДС 81-35.2004 ПЗ=1,06 (ОЗП=1,06; ЭМ=1,06; МАТ=1,06) | 100 | 10,01 |  | 10,01 | 1001,00 |  |  | 1001,00
57 | прайс-лист | Лента монтажная ЛМ-0,8x20, нерж.сталь (уп.50м) (упак) КОЭФ. К ПОЗИЦИИ: МАТ=МАТ/3,59-МАТ; Транспортные расходы - согласно п.4.60 из МДС 81-35.2004 ПЗ=1,06 (ОЗП=1,06; ЭМ=1,06; МАТ=1,06) | 2 | 11,26 |  | 11,26 | 22,52 |  |  | 22,52
58 | прайс-лист | Замок для бандажной металлической ленты (шт) КОЭФ. К ПОЗИЦИИ: МАТ=МАТ/3,59-МАТ; Транспортные расходы - согласно п.4.60 из МДС 81-35.2004 ПЗ=1,06 (ОЗП=1,06; ЭМ=1,06; МАТ=1,06) | 100 | 5,75 |  | 5,75 | 575,00 |  |  | 575,00
59 | прайс-лист | 121911 Труба двустенная гибкая с протяжкой, с соед. (шт) КОЭФ. К ПОЗИЦИИ: МАТ=МАТ/3,59-МАТ; Транспортные расходы - согласно п.4.60 из МДС 81-35.2004 ПЗ=1,06 (ОЗП=1,06; ЭМ=1,06; МАТ=1,06) | 500 | 21,52 |  | 21,52 | 10760,00 |  |  | 10760,00
60 | прайс-лист | 015110 Муфта соединительная (шт) КОЭФ. К ПОЗИЦИИ: МАТ=МАТ/3,59-МАТ; Транспортные расходы - согласно п.4.60 из МДС 81-35.2004 ПЗ=1,06 (ОЗП=1,06; ЭМ=1,06; МАТ=1,06) | 185 | 30,03 |  | 30,03 | 5555,55 |  |  | 5555,55
61 | прайс-лист | ВГП труба чер. Ду 32 ст3.2 (м) КОЭФ. К ПОЗИЦИИ: МАТ=МАТ/3,59-МАТ; Транспортные расходы - согласно п.4.60 из МДС 81-35.2004 ПЗ=1,06 (ОЗП=1,06; ЭМ=1,06; МАТ=1,06) | 40 | 37,53 |  | 37,53 | 1501,20 |  |  | 1501,20
Итого прямые затраты по разделу в ценах 2001г. | [6 empty] | 63538,22 |  |  | 63538,22
Итоги по разделу 4 Материалы :
Материалы для монтажных работ | [6 empty] | 63538,22
Итого | [6 empty] | 63538,22
В том числе:
Материалы | [6 empty] | 63538,22
Итого по разделу 4 Материалы | [6 empty] | 63538,22
ИТОГИ ПО СМЕТЕ:
Итого прямые затраты по смете в ценах 2001г. | [6 empty] | 423840,95 | 66590,43 | 206912,60 12825,36 | 101148,09 |  | 1903,52
Накладные расходы | [6 empty] | 87023,70
Сметная прибыль | [6 empty] | 52671,58
Итоги по смете:
Итого Строительные работы | [6 empty] | 56583,05 |  |  |  |  | 259,48
Итого Монтажные работы | [6 empty] | 457763,35 |  |  |  |  | 1644,04
Итого Оборудование | [6 empty] | 49189,83
Итого | [6 empty] | 563536,23 |  |  |  |  | 1903,52
В том числе:
Материалы | [6 empty] | 101148,09
Машины и механизмы | [6 empty] | 206912,60
ФОТ | [6 empty] | 79415,79
Оборудование | [6 empty] | 49189,83
Накладные расходы | [6 empty] | 87023,70
Сметная прибыль | [6 empty] | 52671,58
ВСЕГО по смете | [6 empty] | 563536,23 |  |  |  |  | 1903,52